## success
payload_mass | tail_volume_ratio | wing_loading | cg_x_wing | status | objective | objective_name | W0_mass_kg | drag_cruise_N | cruise_power_elec_W | L_over_D_cruise | V_stall | res.W0_mass_kg | res.W0_weight_N | res.L_wing_N | res.x_cg_m | res.drag_cruise_N | res.cruise_power_W | res.cruise_power_elec_W | res.x_np_m | res.static_margin | res.static_margin_percent_MAC | res.wing_area_S_m2 | res.span_b_m | res.AR | res.c_root_m | res.c_tip_m | res.MAC_m | res.y_MAC_from_centerline_m | res.x_ac_from_centerline_m | res.x_ac_wing_m | res.CL_cruise | res.CL_max | res.CD0 | res.CD_cruise | res.CD0_fuselage | res.CM_cruise | res.CM_max | res.alpha_cruise | res.L_over_D_cruise | res.V_stall | res.Re_cruise | res.wing_bending_moment_Nm | res.wing_torsion_Nm | res.h_m | res.t_skin_root_m | res.t_skin_tip_m | res.W_skin_kg | res.t_web_root_m | res.t_web_tip_m | res.W_web_kg | res.spar_area_root_m2 | res.spar_area_tip_m2 | res.W_spars_kg | res.N_ribs | res.rib_spacing_m | res.W_ribs_kg | res.W_wings_kg | res.Wing Moment_Nm | res.wing_stiffener_N | res.wing_stiffener_spacing_m | res.wing_stiffener_thickness_m | res.wing_stiffener_height_m | res.wing_stiffener_area_one_mm2 | res.wing_stiffener_I_one_mm4 | res.wing_stiffener_tau_skin_MPa | res.wing_stiffener_tau_cr_panel_MPa | res.wing_stiffener_q_shear_N_per_m | res.wing_stiffener_aspect_ratio | res.wing_stiffener_mass_kg | res.wing_stiffener_panel_ok | res.wing_spar_tip_deflection_m | res.wing_spar_tip_deflection_mm | res.wing_spar_root_slope_rad | res.wing_spar_root_slope_deg | res.tail_area_S_m2 | res.tail_span_b_m | res.tail_AR | res.tail_c_root_m | res.tail_c_tip_m | res.tail_MAC_m | res.tail_y_MAC_from_centerline_m | res.tail_ac_on_MAC_m | res.tail_x_ac_m | res.Tail Lift_N | res.tail_CL_cruise | res.tail_CL_max | res.tail_CD0 | res.tail_CD_cruise | res.tail_CM_cruise | res.tail_CM_max | res.tail_alpha_body_deg | res.tail_alpha_equiv_deg | res.tail_L_over_D_cruise | res.tail_V_stall | res.tail_Re_cruise | res.tail_bending_moment_Nm | res.tail_torsion_Nm | res.tail_h_m | res.tail_t_skin_root_m | res.tail_t_skin_tip_m | res.tail_W_skin_kg | res.tail_t_web_root_m | res.tail_t_web_tip_m | res.tail_W_web_kg | res.tail_spar_area_root_m2 | res.tail_spar_area_tip_m2 | res.tail_W_spars_kg | res.tail_N_ribs | res.tail_rib_spacing_m | res.tail_W_ribs_kg | res.tail_W_tails_kg | res.tail_CL_req | res.tail_CL_no_elev | res.tail_dCL_required | res.tail_elevator_chord_ratio | res.tail_eta_f | res.tail_elevator_deflection_deg | res.tail_incidence_deg | res.tail_cruise_elevator_deg | res.elevator_hinge_moment_M_h_Nm | res.elevator_area_S_e_m2 | res.elevator_chord_c_e_m | res.servo_torque_T_servo_Nm | res.servo_torque_with_margin_Nm | res.tail_stiffener_N | res.tail_stiffener_spacing_m | res.tail_stiffener_thickness_m | res.tail_stiffener_height_m | res.tail_stiffener_area_one_mm2 | res.tail_stiffener_I_one_mm4 | res.tail_stiffener_tau_skin_MPa | res.tail_stiffener_tau_cr_panel_MPa | res.tail_stiffener_q_shear_N_per_m | res.tail_stiffener_aspect_ratio | res.tail_stiffener_mass_kg | res.tail_stiffener_panel_ok | res.tail_spar_tip_deflection_m | res.tail_spar_tip_deflection_mm | res.tail_spar_root_slope_rad | res.tail_spar_root_slope_deg | res.vertical_tail_area_S_m2 | res.vertical_tail_span_b_m | res.vertical_tail_AR | res.vertical_tail_c_root_m | res.vertical_tail_c_tip_m | res.vertical_tail_MAC_m | res.vertical_tail_y_MAC_from_centerline_m | res.vertical_tail_ac_on_MAC_m | res.vertical_tail_x_ac_m | res.vertical_tail_CL_cruise | res.vertical_tail_CL_max | res.vertical_tail_CD0 | res.vertical_tail_CD_cruise | res.vertical_tail_CM_cruise | res.vertical_tail_CM_max | res.vertical_tail_alpha_cruise | res.vertical_tail_L_over_D_cruise | res.vertical_tail_V_stall | res.vertical_tail_Re_cruise | res.vertical_tail_bending_moment_Nm | res.vertical_tail_torsion_Nm | res.vertical_tail_h_m | res.vertical_tail_t_skin_root_m | res.vertical_tail_t_skin_tip_m | res.vertical_tail_W_skin_kg | res.vertical_tail_t_web_root_m | res.vertical_tail_t_web_tip_m | res.vertical_tail_W_web_kg | res.vertical_tail_spar_area_root_m2 | res.vertical_tail_spar_area_tip_m2 | res.vertical_tail_W_spars_kg | res.vertical_tail_N_ribs | res.vertical_tail_rib_spacing_m | res.vertical_tail_W_ribs_kg | res.vertical_tail_W_total_kg | res.vertical_tail_stiffener_N | res.vertical_tail_stiffener_spacing_m | res.vertical_tail_stiffener_thickness_m | res.vertical_tail_stiffener_height_m | res.vertical_tail_stiffener_area_one_mm2 | res.vertical_tail_stiffener_I_one_mm4 | res.vertical_tail_stiffener_tau_skin_MPa | res.vertical_tail_stiffener_tau_cr_panel_MPa | res.vertical_tail_stiffener_q_shear_N_per_m | res.vertical_tail_stiffener_aspect_ratio | res.vertical_tail_stiffener_mass_kg | res.vertical_tail_stiffener_panel_ok | res.vertical_tail_spar_tip_deflection_m | res.vertical_tail_spar_tip_deflection_mm | res.vertical_tail_spar_root_slope_rad | res.vertical_tail_spar_root_slope_deg | res.fuselage_t_shell_m | res.W_fuselage_kg | res.W_fuselage_nose_kg | res.W_fuselage_section_C_kg | res.W_fuselage_section_B_kg | res.W_fuselage_section_A_kg | res.W_fuselage_tail_kg | res.fuselage_nose_longeron_boss_height_m | res.fuselage_W_shell_kg | res.fuselage_W_frames_total_kg | res.fuselage_W_stringers_total_kg | res.fuselage_W_longerons_total_kg | res.fuselage_T_design_Nm | res.fuselage_N_frames | res.fuselage_frame_spacing_m | res.fuselage_frame_annulus_area_mm2 | res.fuselage_N_stringers | res.fuselage_stringer_spacing_m | res.fuselage_stringer_thickness_m | res.fuselage_stringer_height_m | res.fuselage_stringer_area_one_mm2 | res.fuselage_N_longerons | res.fuselage_longeron_OD_m | res.fuselage_longeron_ID_m | res.fuselage_longeron_A_one_mm2 | res.fuselage_sigma_x_MPa | res.fuselage_tau_xy_MPa | res.fuselage_sigma_cr_MPa | res.fuselage_tau_cr_MPa | res.fuselage_q_torsion_N_per_m | res.fuselage_panel_aspect_ratio | res.fuselage_panel_interaction_index | res.fuselage_panel_comp_ok | res.fuselage_panel_shear_ok | res.fuselage_panel_interaction_ok | res.battery_name | res.battery_voltage_V | res.battery_capacity_mAh | res.battery_mass_kg | res.battery_length_m | res.battery_width_m | res.battery_height_m | res.battery_usable_energy_Wh | res.battery_endurance_min_at_cruise | res.battery_C_at_cruise | res.battery_meets_endurance_req | res.n_propellers | res.propulsion_name | res.prop_diameter_in | res.prop_pitch_in | res.motor_kv | res.motor_mass_kg | res.prop_mass_kg | res.total_motor_mass_kg | res.total_prop_mass_kg | res.total_propulsion_mass_kg | res.max_thrust_per_motor_N | res.required_thrust_per_motor_N | res.max_power_per_motor_W | res.required_power_per_motor_W | res.propulsion_meets_thrust_req | res.propulsion_meets_power_req | res.est_current_A_per_motor_at_cruise | res.autopilot_name | res.autopilot_mass_kg | res.gps_mass_kg | res.airspeed_mass_kg | res.rc_rx_mass_kg | res.telemetry_mass_kg | res.power_module_mass_kg | res.servos_mass_kg | res.esc_mass_total_kg | res.misc_electronics_mass_kg | res.avionics_electrics_total_kg | res.tail_span_extension_m
1.2 | 0.24 | 260 | 0.3 | OK | 5.3861 | W0_mass_kg | 5.3861 | 4.3529 | 187.5089 | 13.7165 | 20.2674 | 5.3861 | 52.8381 | 52.9316 | 0.27069 | 4.3529 | 121.8808 | 187.5089 | 0.27919 | 0.042493 | 4.2493 | 0.2315 | 1.1575 | 5.7875 | 0.2 | 0.2 | 0.2 | 0.28937 | 0.05 | 0.25 | 0.48587 | 0.92734 | 0.01143 | 0.035422 | 0.0084457 | -0.05136 | -0.0014 | 4.0945 | 13.7165 | 20.2674 | 373333.3333 | 20.1884 | -0.034303 | 0.02 | 0.0008 | 0.0008 | 0.13641 | 0.0012887 | 0.0008 | 0.029254 | 1.7008e-05 | 6.4516e-06 | 0.16 | 6 | 0.24937 | 0.0092928 | 0.77825 | -0.026779 | 0 | 0.06 | 0.0008 | 0.0016 | 1.28 | 0.27307 | 0.026799 | 2.2911 | 21.4392 | 4.1562 | 0 | 1 | 0.050904 | 50.9043 | 0.20413 | 11.6957 | 0.048681 | 0.5071 | 5.2823 | 0.096 | 0.096 | 0.096 | 0.12677 | 0.024 | 0.586 | -0.093582 | -0.0043632 | 0.80522 | 0.0102 | 0.010323 | 9.379e-05 | 0.0372 | 4.0945 | -0.058619 | -0.42267 | 1.9003 | 179200 | 14.2253 | 0.47154 | 0.01152 | 0.00092314 | 0.0008 | 0.031058 | 0.0008 | 0.0008 | 0.0056548 | 1.3468e-05 | 6.4516e-06 | 0.14 | 6 | 0.086774 | 0.002767 | 0.21231 | -0.0043632 | 0.15238 | -0.15675 | 0.3 | 0.204 | -10.3228 | 0 | -10.3228 | 0.0046618 | 0.011683 | 0.0288 | 0.0052445 | 0.010489 | 0 | 0.0288 | 0.00092314 | 0.0018463 | 1.7044 | 0.48415 | 1.1547 | 13.2411 | 1065.9495 | 3.013 | 0 | 1 | 0.0069264 | 6.9264 | 0.079822 | 4.5734 | 0.054002 | 0.56252 | 5.8596 | 0.096 | 0.096 | 0.096 | 0.14063 | 0.024 | 0.601 | 0 | 0.82762 | 0.0102 | 0.0102 | 0 | 0.0372 | 0 | 0 | 6.1067 | 179200 | 0 | 0.10206 | 0.01152 | 0.0008 | 0.0008 | 0.031991 | 0.0008 | 0.0008 | 0.0062728 | 6.4516e-06 | 6.4516e-06 | 0.14 | 6 | 0.10063 | 0.0025693 | 0.23503 | 0 | 0.0288 | 0.0008 | 0.0016 | 1.28 | 0.27307 | 0.28838 | 9.9442 | 230.7054 | 3.4941 | 0 | 1 | 0 | 0 | 0 | 0 | 0.0008 | 1.451 | 0.19 | 0.14025 | 0.4708 | 0.2052 | 0.2448 | 0.040935 | 0.29802 | 0.40917 | 0.12197 | 0.2 | 0 | 8 | 0.1 | 8454.0258 | 12 | 0.036652 | 0.004 | 0.003 | 12 | 4 | 0.00824 | 0.00618 | 23.3304 | 1.6393 | 0 | 4.4654 | 6.1399 | 0 | 2.7284 | 0.73424 | 1 | 1 | 1 | Lipo Battery Pack 5500mAh/22.2V 30/60C 177.6Wh | 22.2 | 5500 | 0.821 | 0.163 | 0.046 | 0.051 | 109.89 | 35.1631 | 1.5357 | TRUE | 4 | GEPRC EM2812 900Kv | 9 | 5 | 900 | 0.065 | 0.02 | 0.26 | 0.08 | 0.34 | 25 | 1.4147 | 1010 | 60.9404 | TRUE | TRUE | 2.7451 | Pixhawk4 | 0.016 | 0.025 | 0.022 | 0.01 | 0.02 | 0.04 | 0.048 | 0.1475 | 0.02 | 0.3485 | 0
1.2 | 0.24667 | 260 | 0.3 | OK | 5.3906 | W0_mass_kg | 5.3906 | 4.3575 | 187.7061 | 13.7147 | 20.2676 | 5.3906 | 52.882 | 52.92 | 0.27105 | 4.3575 | 122.009 | 187.7061 | 0.28 | 0.044753 | 4.4753 | 0.23146 | 1.1573 | 5.7865 | 0.2 | 0.2 | 0.2 | 0.28932 | 0.05 | 0.25 | 0.48586 | 0.9273 | 0.01143 | 0.035426 | 0.0084472 | -0.051359 | -0.0014 | 4.0946 | 13.7147 | 20.2676 | 373333.3333 | 20.1803 | -0.034297 | 0.02 | 0.0008 | 0.0008 | 0.13638 | 0.0012885 | 0.0008 | 0.029245 | 1.7003e-05 | 6.4516e-06 | 0.16 | 6 | 0.24932 | 0.0092928 | 0.77811 | -0.0078222 | 0 | 0.06 | 0.0008 | 0.0016 | 1.28 | 0.27307 | 0.026794 | 2.2911 | 21.4354 | 4.1554 | 0 | 1 | 0.05089 | 50.8903 | 0.20411 | 11.6948 | 0.049695 | 0.51766 | 5.3923 | 0.096 | 0.096 | 0.096 | 0.12941 | 0.024 | 0.586 | -0.037959 | -0.0012499 | 0.80976 | 0.0102 | 0.010314 | 2.6692e-05 | 0.0372 | 4.0946 | -0.016682 | -0.12119 | 1.0142 | 179200 | 14.6345 | 0.47346 | 0.01152 | 0.00092689 | 0.0008 | 0.031774 | 0.0008 | 0.0008 | 0.0057726 | 1.3725e-05 | 6.4516e-06 | 0.14 | 6 | 0.089414 | 0.002773 | 0.21664 | -0.0012499 | 0.1534 | -0.15465 | 0.3 | 0.204 | -10.1177 | 0 | -10.1177 | 0.0047589 | 0.011927 | 0.0288 | 0.0053538 | 0.010708 | 0 | 0.0288 | 0.00092689 | 0.0018538 | 1.7183 | 0.49207 | 1.1547 | 13.3489 | 1070.2811 | 3.1047 | 0 | 1 | 0.0072852 | 7.2852 | 0.081476 | 4.6683 | 0.054032 | 0.56283 | 5.8628 | 0.096 | 0.096 | 0.096 | 0.14071 | 0.024 | 0.601 | 0 | 0.82773 | 0.0102 | 0.0102 | 0 | 0.0372 | 0 | 0 | 6.1046 | 179200 | 0 | 0.10211 | 0.01152 | 0.0008 | 0.0008 | 0.032009 | 0.0008 | 0.0008 | 0.0062763 | 6.4516e-06 | 6.4516e-06 | 0.14 | 6 | 0.10071 | 0.0025693 | 0.23516 | 0 | 0.0288 | 0.0008 | 0.0016 | 1.28 | 0.27307 | 0.28854 | 9.9442 | 230.8333 | 3.4968 | 0 | 1 | 0 | 0 | 0 | 0 | 0.0008 | 1.451 | 0.19 | 0.14025 | 0.4708 | 0.2052 | 0.2448 | 0.040935 | 0.29802 | 0.40917 | 0.12197 | 0.2 | 0 | 8 | 0.1 | 8454.0258 | 12 | 0.036652 | 0.004 | 0.003 | 12 | 4 | 0.00824 | 0.00618 | 23.3304 | 1.6387 | 0 | 4.4654 | 6.1399 | 0 | 2.7284 | 0.73395 | 1 | 1 | 1 | Lipo Battery Pack 5500mAh/22.2V 30/60C 177.6Wh | 22.2 | 5500 | 0.821 | 0.163 | 0.046 | 0.051 | 109.89 | 35.1262 | 1.5373 | TRUE | 4 | GEPRC EM2812 900Kv | 9 | 5 | 900 | 0.065 | 0.02 | 0.26 | 0.08 | 0.34 | 25 | 1.4162 | 1010 | 61.0045 | TRUE | TRUE | 2.7479 | Pixhawk4 | 0.016 | 0.025 | 0.022 | 0.01 | 0.02 | 0.04 | 0.048 | 0.14767 | 0.02 | 0.34867 | 0
1.2 | 0.24 | 260 | 0.30222 | OK | 5.3947 | W0_mass_kg | 5.3947 | 4.3672 | 188.1265 | 13.775 | 20.2604 | 5.3947 | 52.9223 | 53.2827 | 0.27133 | 4.3672 | 122.2822 | 188.1265 | 0.28121 | 0.049444 | 4.9444 | 0.23284 | 1.1642 | 5.8211 | 0.2 | 0.2 | 0.2 | 0.29106 | 0.05 | 0.25222 | 0.48626 | 0.92872 | 0.01143 | 0.0353 | 0.0083969 | -0.051382 | -0.0014 | 4.0884 | 13.775 | 20.2604 | 373333.3333 | 20.4562 | -0.034502 | 0.02 | 0.0008 | 0.0008 | 0.1372 | 0.0012972 | 0.0008 | 0.029544 | 1.7158e-05 | 6.4516e-06 | 0.16 | 8 | 0.16737 | 0.01239 | 0.78296 | -0.11072 | 0 | 0.06 | 0.0008 | 0.0016 | 1.28 | 0.27307 | 0.026955 | 2.2911 | 21.5638 | 2.7895 | 0 | 1 | 0.051367 | 51.367 | 0.2046 | 11.7229 | 0.048958 | 0.50998 | 5.3123 | 0.096 | 0.096 | 0.096 | 0.12749 | 0.024 | 0.586 | -0.36042 | -0.017975 | 0.80647 | 0.0102 | 0.010381 | 0.00038567 | 0.0372 | 4.0884 | -0.24104 | -1.7315 | 3.8539 | 179200 | 14.3369 | 0.47206 | 0.01152 | 0.00092416 | 0.0008 | 0.031253 | 0.0008 | 0.0008 | 0.0056869 | 1.3538e-05 | 6.4516e-06 | 0.14 | 6 | 0.087494 | 0.0027687 | 0.21349 | -0.017975 | 0.15244 | -0.17041 | 0.3 | 0.204 | -11.2023 | 0 | -11.2023 | 0.0046883 | 0.01175 | 0.0288 | 0.0052743 | 0.010549 | 0 | 0.0288 | 0.00092416 | 0.0018483 | 1.7082 | 0.4863 | 1.1547 | 13.2705 | 1067.1313 | 3.038 | 0 | 1 | 0.0070236 | 7.0236 | 0.080275 | 4.5994 | 0.054554 | 0.56827 | 5.9195 | 0.096 | 0.096 | 0.096 | 0.14207 | 0.024 | 0.601 | 0 | 0.82975 | 0.0102 | 0.0102 | 0 | 0.0372 | 0 | 0 | 6.0679 | 179200 | 0 | 0.1031 | 0.01152 | 0.0008 | 0.0008 | 0.032318 | 0.0008 | 0.0008 | 0.006337 | 6.4516e-06 | 6.4516e-06 | 0.14 | 6 | 0.10207 | 0.0025693 | 0.23739 | 0 | 0.0288 | 0.0008 | 0.0016 | 1.28 | 0.27307 | 0.29133 | 9.9442 | 233.0644 | 3.544 | 0 | 1 | 0 | 0 | 0 | 0 | 0.0008 | 1.451 | 0.19 | 0.14025 | 0.4708 | 0.2052 | 0.2448 | 0.040935 | 0.29802 | 0.40917 | 0.12197 | 0.2 | 0 | 8 | 0.1 | 8454.0258 | 12 | 0.036652 | 0.004 | 0.003 | 12 | 4 | 0.00824 | 0.00618 | 23.3304 | 1.6611 | 0 | 4.4654 | 6.1399 | 0 | 2.7284 | 0.74398 | 1 | 1 | 1 | Lipo Battery Pack 5500mAh/22.2V 30/60C 177.6Wh | 22.2 | 5500 | 0.821 | 0.163 | 0.046 | 0.051 | 109.89 | 35.0477 | 1.5408 | TRUE | 4 | GEPRC EM2812 900Kv | 9 | 5 | 900 | 0.065 | 0.02 | 0.26 | 0.08 | 0.34 | 25 | 1.4193 | 1010 | 61.1411 | TRUE | TRUE | 2.7541 | Pixhawk4 | 0.016 | 0.025 | 0.022 | 0.01 | 0.02 | 0.04 | 0.048 | 0.14784 | 0.02 | 0.34884 | 0
1.2 | 0.25333 | 260 | 0.3 | OK | 5.3952 | W0_mass_kg | 5.3952 | 4.3624 | 187.9187 | 13.7144 | 20.2677 | 5.3952 | 52.9274 | 52.9183 | 0.27133 | 4.3624 | 122.1471 | 187.9187 | 0.2808 | 0.047378 | 4.7378 | 0.23145 | 1.1573 | 5.7863 | 0.2 | 0.2 | 0.2 | 0.28932 | 0.05 | 0.25 | 0.48586 | 0.92729 | 0.01143 | 0.035427 | 0.0084474 | -0.051359 | -0.0014 | 4.0947 | 13.7144 | 20.2677 | 373333.3333 | 20.179 | -0.034296 | 0.02 | 0.0008 | 0.0008 | 0.13638 | 0.0012884 | 0.0008 | 0.029244 | 1.7003e-05 | 6.4516e-06 | 0.16 | 6 | 0.24932 | 0.0092928 | 0.77808 | 0.0070512 | 0 | 0.06 | 0.0008 | 0.0016 | 1.28 | 0.27307 | 0.026793 | 2.2911 | 21.4348 | 4.1553 | 0 | 1 | 0.050888 | 50.888 | 0.20411 | 11.6947 | 0.050707 | 0.5282 | 5.5021 | 0.096 | 0.096 | 0.096 | 0.13205 | 0.024 | 0.586 | 0.0090638 | 0.0011052 | 0.81416 | 0.0102 | 0.01031 | -2.3453e-05 | 0.0372 | 4.0947 | 0.014658 | 0.1072 | 0.95113 | 179200 | 15.0431 | 0.47537 | 0.01152 | 0.00093064 | 0.0008 | 0.032492 | 0.0008 | 0.0008 | 0.0058902 | 1.3979e-05 | 6.4516e-06 | 0.14 | 6 | 0.09205 | 0.002779 | 0.22096 | 0.0011052 | 0.15437 | -0.15327 | 0.3 | 0.204 | -9.9641 | 0 | -9.9641 | 0.0048558 | 0.01217 | 0.0288 | 0.0054628 | 0.010926 | 0 | 0.0288 | 0.00093064 | 0.0018613 | 1.7322 | 0.50007 | 1.1547 | 13.457 | 1074.6051 | 3.1962 | 0 | 1 | 0.0076505 | 7.6505 | 0.083112 | 4.762 | 0.054064 | 0.56317 | 5.8663 | 0.096 | 0.096 | 0.096 | 0.14079 | 0.024 | 0.601 | 0 | 0.82786 | 0.0102 | 0.0102 | 0 | 0.0372 | 0 | 0 | 6.1023 | 179200 | 0 | 0.10217 | 0.01152 | 0.0008 | 0.0008 | 0.032028 | 0.0008 | 0.0008 | 0.0062801 | 6.4516e-06 | 6.4516e-06 | 0.14 | 6 | 0.10079 | 0.0025693 | 0.2353 | 0 | 0.0288 | 0.0008 | 0.0016 | 1.28 | 0.27307 | 0.28871 | 9.9442 | 230.9713 | 3.4997 | 0 | 1 | 0 | 0 | 0 | 0 | 0.0008 | 1.451 | 0.19 | 0.14025 | 0.4708 | 0.2052 | 0.2448 | 0.040935 | 0.29802 | 0.40917 | 0.12197 | 0.2 | 0 | 8 | 0.1 | 8454.0258 | 12 | 0.036652 | 0.004 | 0.003 | 12 | 4 | 0.00824 | 0.00618 | 23.3304 | 1.6386 | 0 | 4.4654 | 6.1399 | 0 | 2.7284 | 0.7339 | 1 | 1 | 1 | Lipo Battery Pack 5500mAh/22.2V 30/60C 177.6Wh | 22.2 | 5500 | 0.821 | 0.163 | 0.046 | 0.051 | 109.89 | 35.0865 | 1.5391 | TRUE | 4 | GEPRC EM2812 900Kv | 9 | 5 | 900 | 0.065 | 0.02 | 0.26 | 0.08 | 0.34 | 25 | 1.4178 | 1010 | 61.0736 | TRUE | TRUE | 2.7511 | Pixhawk4 | 0.016 | 0.025 | 0.022 | 0.01 | 0.02 | 0.04 | 0.048 | 0.14785 | 0.02 | 0.34885 | 0
1.2 | 0.24 | 257.7778 | 0.3 | OK | 5.3993 | W0_mass_kg | 5.3993 | 4.3374 | 186.84 | 13.8203 | 20.1694 | 5.3993 | 52.9676 | 53.0415 | 0.27106 | 4.3374 | 121.446 | 186.84 | 0.27913 | 0.040342 | 4.0342 | 0.23368 | 1.1684 | 5.8419 | 0.2 | 0.2 | 0.2 | 0.2921 | 0.05 | 0.25 | 0.48233 | 0.92956 | 0.01143 | 0.034901 | 0.008367 | -0.05159 | -0.0014 | 4.0306 | 13.8203 | 20.1694 | 373333.3333 | 20.4463 | -0.034625 | 0.02 | 0.0008 | 0.0008 | 0.13769 | 0.0012914 | 0.0008 | 0.029567 | 1.7152e-05 | 6.4516e-06 | 0.16 | 8 | 0.16806 | 0.01239 | 0.78587 | -0.02049 | 0 | 0.06 | 0.0008 | 0.0016 | 1.28 | 0.27307 | 0.027051 | 2.2911 | 21.6407 | 2.8011 | 0 | 1 | 0.051801 | 51.8014 | 0.20548 | 11.7733 | 0.049054 | 0.51098 | 5.3227 | 0.096 | 0.096 | 0.096 | 0.12775 | 0.024 | 0.586 | -0.073902 | -0.003317 | 0.80691 | 0.0102 | 0.010316 | 7.1127e-05 | 0.0372 | 4.0306 | -0.044454 | -0.32154 | 1.6551 | 179200 | 14.3758 | 0.47225 | 0.01152 | 0.00092452 | 0.0008 | 0.031322 | 0.0008 | 0.0008 | 0.0056981 | 1.3562e-05 | 6.4516e-06 | 0.14 | 6 | 0.087745 | 0.0027692 | 0.2139 | -0.003317 | 0.15037 | -0.15369 | 0.3 | 0.204 | -10.0968 | 0 | -10.0968 | 0.0046975 | 0.011773 | 0.0288 | 0.0052847 | 0.010569 | 0 | 0.0288 | 0.00092452 | 0.001849 | 1.7095 | 0.48705 | 1.1547 | 13.2807 | 1067.5432 | 3.0467 | 0 | 1 | 0.0070576 | 7.0576 | 0.080432 | 4.6084 | 0.054814 | 0.57098 | 5.9477 | 0.096 | 0.096 | 0.096 | 0.14275 | 0.024 | 0.601 | 0 | 0.83075 | 0.0102 | 0.0102 | 0 | 0.0372 | 0 | 0 | 6.0498 | 179200 | 0 | 0.10359 | 0.01152 | 0.0008 | 0.0008 | 0.032472 | 0.0008 | 0.0008 | 0.0063672 | 6.4516e-06 | 6.4516e-06 | 0.14 | 6 | 0.10275 | 0.0025693 | 0.2385 | 0 | 0.0288 | 0.0008 | 0.0016 | 1.28 | 0.27307 | 0.29272 | 9.9442 | 234.1767 | 3.5675 | 0 | 1 | 0 | 0 | 0 | 0 | 0.0008 | 1.451 | 0.19 | 0.14025 | 0.4708 | 0.2052 | 0.2448 | 0.040935 | 0.29802 | 0.40917 | 0.12197 | 0.2 | 0 | 8 | 0.1 | 8454.0258 | 12 | 0.036652 | 0.004 | 0.003 | 12 | 4 | 0.00824 | 0.00618 | 23.3304 | 1.6603 | 0 | 4.4654 | 6.1399 | 0 | 2.7284 | 0.74362 | 1 | 1 | 1 | Lipo Battery Pack 5500mAh/22.2V 30/60C 177.6Wh | 22.2 | 5500 | 0.821 | 0.163 | 0.046 | 0.051 | 109.89 | 35.289 | 1.5302 | TRUE | 4 | GEPRC EM2812 900Kv | 9 | 5 | 900 | 0.065 | 0.02 | 0.26 | 0.08 | 0.34 | 25 | 1.4096 | 1010 | 60.723 | TRUE | TRUE | 2.7353 | Pixhawk4 | 0.016 | 0.025 | 0.022 | 0.01 | 0.02 | 0.04 | 0.048 | 0.14803 | 0.02 | 0.34903 | 0
1.2 | 0.24667 | 260 | 0.30222 | OK | 5.3994 | W0_mass_kg | 5.3994 | 4.372 | 188.3306 | 13.7747 | 20.2605 | 5.3994 | 52.9679 | 53.2811 | 0.27161 | 4.372 | 122.4149 | 188.3306 | 0.28201 | 0.052025 | 5.2025 | 0.23284 | 1.1642 | 5.821 | 0.2 | 0.2 | 0.2 | 0.29105 | 0.05 | 0.25222 | 0.48625 | 0.92871 | 0.01143 | 0.0353 | 0.0083971 | -0.051382 | -0.0014 | 4.0885 | 13.7747 | 20.2605 | 373333.3333 | 20.4548 | -0.034501 | 0.02 | 0.0008 | 0.0008 | 0.13719 | 0.0012972 | 0.0008 | 0.029543 | 1.7157e-05 | 6.4516e-06 | 0.16 | 8 | 0.16737 | 0.01239 | 0.78293 | -0.095733 | 0 | 0.06 | 0.0008 | 0.0016 | 1.28 | 0.27307 | 0.026954 | 2.2911 | 21.5631 | 2.7894 | 0 | 1 | 0.051365 | 51.3647 | 0.2046 | 11.7228 | 0.049976 | 0.52058 | 5.4228 | 0.096 | 0.096 | 0.096 | 0.13015 | 0.024 | 0.586 | -0.31316 | -0.015239 | 0.81099 | 0.0102 | 0.010366 | 0.00032483 | 0.0372 | 4.0885 | -0.20302 | -1.47 | 3.5386 | 179200 | 14.748 | 0.47399 | 0.01152 | 0.00092793 | 0.0008 | 0.031973 | 0.0008 | 0.0008 | 0.0058052 | 1.3795e-05 | 6.4516e-06 | 0.14 | 6 | 0.090146 | 0.0027747 | 0.21784 | -0.015239 | 0.15344 | -0.16868 | 0.3 | 0.204 | -11.016 | 0 | -11.016 | 0.0047858 | 0.011994 | 0.0288 | 0.005384 | 0.010768 | 0 | 0.0288 | 0.00092793 | 0.0018559 | 1.7221 | 0.49428 | 1.1547 | 13.3789 | 1071.4816 | 3.1301 | 0 | 1 | 0.0073859 | 7.3859 | 0.081932 | 4.6944 | 0.054587 | 0.56861 | 5.923 | 0.096 | 0.096 | 0.096 | 0.14215 | 0.024 | 0.601 | 0 | 0.82988 | 0.0102 | 0.0102 | 0 | 0.0372 | 0 | 0 | 6.0656 | 179200 | 0 | 0.10316 | 0.01152 | 0.0008 | 0.0008 | 0.032337 | 0.0008 | 0.0008 | 0.0063408 | 6.4516e-06 | 6.4516e-06 | 0.14 | 6 | 0.10215 | 0.0025693 | 0.23753 | 0 | 0.0288 | 0.0008 | 0.0016 | 1.28 | 0.27307 | 0.29151 | 9.9442 | 233.2045 | 3.547 | 0 | 1 | 0 | 0 | 0 | 0 | 0.0008 | 1.451 | 0.19 | 0.14025 | 0.4708 | 0.2052 | 0.2448 | 0.040935 | 0.29802 | 0.40917 | 0.12197 | 0.2 | 0 | 8 | 0.1 | 8454.0258 | 12 | 0.036652 | 0.004 | 0.003 | 12 | 4 | 0.00824 | 0.00618 | 23.3304 | 1.661 | 0 | 4.4654 | 6.1399 | 0 | 2.7284 | 0.74393 | 1 | 1 | 1 | Lipo Battery Pack 5500mAh/22.2V 30/60C 177.6Wh | 22.2 | 5500 | 0.821 | 0.163 | 0.046 | 0.051 | 109.89 | 35.0097 | 1.5424 | TRUE | 4 | GEPRC EM2812 900Kv | 9 | 5 | 900 | 0.065 | 0.02 | 0.26 | 0.08 | 0.34 | 25 | 1.4209 | 1010 | 61.2074 | TRUE | TRUE | 2.7571 | Pixhawk4 | 0.016 | 0.025 | 0.022 | 0.01 | 0.02 | 0.04 | 0.048 | 0.14803 | 0.02 | 0.34903 | 0
1.2 | 0.26 | 260 | 0.3 | OK | 5.3999 | W0_mass_kg | 5.3999 | 4.3674 | 188.1351 | 13.7141 | 20.2677 | 5.3999 | 52.9728 | 52.9166 | 0.27161 | 4.3674 | 122.2878 | 188.1351 | 0.28162 | 0.050022 | 5.0022 | 0.23145 | 1.1572 | 5.7861 | 0.2 | 0.2 | 0.2 | 0.28931 | 0.05 | 0.25 | 0.48585 | 0.92728 | 0.01143 | 0.035427 | 0.0084477 | -0.051359 | -0.0014 | 4.0947 | 13.7141 | 20.2677 | 373333.3333 | 20.1776 | -0.034295 | 0.02 | 0.0008 | 0.0008 | 0.13637 | 0.0012884 | 0.0008 | 0.029242 | 1.7002e-05 | 6.4516e-06 | 0.16 | 6 | 0.24931 | 0.0092928 | 0.77806 | 0.021924 | 0 | 0.06 | 0.0008 | 0.0016 | 1.28 | 0.27307 | 0.026793 | 2.2911 | 21.4341 | 4.1551 | 0 | 1 | 0.050886 | 50.8856 | 0.20411 | 11.6946 | 0.051721 | 0.53876 | 5.6121 | 0.096 | 0.096 | 0.096 | 0.13469 | 0.024 | 0.586 | 0.056169 | 0.0033721 | 0.81843 | 0.0102 | 0.01031 | -7.1117e-05 | 0.0372 | 4.0947 | 0.044448 | 0.32707 | 1.657 | 179200 | 15.4523 | 0.47729 | 0.01152 | 0.00093439 | 0.0008 | 0.033213 | 0.0008 | 0.0008 | 0.0060079 | 1.4231e-05 | 6.4516e-06 | 0.14 | 6 | 0.09469 | 0.0027851 | 0.22529 | 0.0033721 | 0.15533 | -0.15195 | 0.3 | 0.204 | -9.8182 | 0 | -9.8182 | 0.0049529 | 0.012413 | 0.0288 | 0.005572 | 0.011144 | 0 | 0.0288 | 0.00093439 | 0.0018688 | 1.7462 | 0.50818 | 1.1547 | 13.5657 | 1078.9366 | 3.2879 | 0 | 1 | 0.0080235 | 8.0235 | 0.084734 | 4.8549 | 0.054096 | 0.5635 | 5.8698 | 0.096 | 0.096 | 0.096 | 0.14088 | 0.024 | 0.601 | 0 | 0.82798 | 0.0102 | 0.0102 | 0 | 0.0372 | 0 | 0 | 6.1 | 179200 | 0 | 0.10224 | 0.01152 | 0.0008 | 0.0008 | 0.032047 | 0.0008 | 0.0008 | 0.0062838 | 6.4516e-06 | 6.4516e-06 | 0.14 | 6 | 0.10088 | 0.0025693 | 0.23544 | 0 | 0.0288 | 0.0008 | 0.0016 | 1.28 | 0.27307 | 0.28889 | 9.9442 | 231.1095 | 3.5026 | 0 | 1 | 0 | 0 | 0 | 0 | 0.0008 | 1.451 | 0.19 | 0.14025 | 0.4708 | 0.2052 | 0.2448 | 0.040935 | 0.29802 | 0.40917 | 0.12197 | 0.2 | 0 | 8 | 0.1 | 8454.0258 | 12 | 0.036652 | 0.004 | 0.003 | 12 | 4 | 0.00824 | 0.00618 | 23.3304 | 1.6385 | 0 | 4.4654 | 6.1399 | 0 | 2.7284 | 0.73385 | 1 | 1 | 1 | Lipo Battery Pack 5500mAh/22.2V 30/60C 177.6Wh | 22.2 | 5500 | 0.821 | 0.163 | 0.046 | 0.051 | 109.89 | 35.0461 | 1.5408 | TRUE | 4 | GEPRC EM2812 900Kv | 9 | 5 | 900 | 0.065 | 0.02 | 0.26 | 0.08 | 0.34 | 25 | 1.4194 | 1010 | 61.1439 | TRUE | TRUE | 2.7542 | Pixhawk4 | 0.016 | 0.025 | 0.022 | 0.01 | 0.02 | 0.04 | 0.048 | 0.14804 | 0.02 | 0.34904 | 0
1.2 | 0.24 | 260 | 0.30444 | OK | 5.4035 | W0_mass_kg | 5.4035 | 4.3826 | 188.7881 | 13.8342 | 20.2534 | 5.4035 | 53.008 | 53.6387 | 0.27197 | 4.3826 | 122.7123 | 188.7881 | 0.28324 | 0.056363 | 5.6363 | 0.23421 | 1.171 | 5.8552 | 0.2 | 0.2 | 0.2 | 0.29276 | 0.05 | 0.25444 | 0.48664 | 0.9301 | 0.01143 | 0.035177 | 0.008348 | -0.051403 | -0.0014 | 4.0824 | 13.8342 | 20.2534 | 373333.3333 | 20.7295 | -0.034704 | 0.02 | 0.0008 | 0.0008 | 0.138 | 0.0013059 | 0.0008 | 0.02984 | 1.731e-05 | 6.4516e-06 | 0.16 | 8 | 0.16851 | 0.01239 | 0.78773 | -0.1954 | 0 | 0.06 | 0.0008 | 0.0016 | 1.28 | 0.27307 | 0.027113 | 2.2911 | 21.6901 | 2.8085 | 0 | 1 | 0.051837 | 51.8372 | 0.20508 | 11.7504 | 0.049239 | 0.51291 | 5.3428 | 0.096 | 0.096 | 0.096 | 0.12823 | 0.024 | 0.586 | -0.63068 | -0.031605 | 0.80774 | 0.0102 | 0.010475 | 0.00074611 | 0.0372 | 4.0824 | -0.42306 | -3.0171 | 5.1063 | 179200 | 14.4505 | 0.4726 | 0.01152 | 0.0009252 | 0.0008 | 0.031452 | 0.0008 | 0.0008 | 0.0057196 | 1.3609e-05 | 6.4516e-06 | 0.14 | 6 | 0.088227 | 0.0027703 | 0.21469 | -0.031605 | 0.15249 | -0.18409 | 0.3 | 0.204 | -12.0797 | 0 | -12.0797 | 0.0047152 | 0.011817 | 0.0288 | 0.0053046 | 0.010609 | 0 | 0.0288 | 0.0009252 | 0.0018504 | 1.712 | 0.48849 | 1.1547 | 13.3004 | 1068.3333 | 3.0634 | 0 | 1 | 0.007123 | 7.123 | 0.080734 | 4.6257 | 0.055118 | 0.57415 | 5.9807 | 0.096 | 0.096 | 0.096 | 0.14354 | 0.024 | 0.601 | 0 | 0.8319 | 0.0102 | 0.0102 | 0 | 0.0372 | 0 | 0 | 6.0289 | 179200 | 0 | 0.10417 | 0.01152 | 0.0008 | 0.0008 | 0.032652 | 0.0008 | 0.0008 | 0.0064026 | 6.4516e-06 | 6.4516e-06 | 0.14 | 6 | 0.10354 | 0.0025693 | 0.2398 | 0 | 0.0288 | 0.0008 | 0.0016 | 1.28 | 0.27307 | 0.29435 | 9.9442 | 235.4762 | 3.5951 | 0 | 1 | 0 | 0 | 0 | 0 | 0.0008 | 1.451 | 0.19 | 0.14025 | 0.4708 | 0.2052 | 0.2448 | 0.040935 | 0.29802 | 0.40917 | 0.12197 | 0.2 | 0 | 8 | 0.1 | 8454.0258 | 12 | 0.036652 | 0.004 | 0.003 | 12 | 4 | 0.00824 | 0.00618 | 23.3304 | 1.6833 | 0 | 4.4654 | 6.1399 | 0 | 2.7284 | 0.75392 | 1 | 1 | 1 | Lipo Battery Pack 5500mAh/22.2V 30/60C 177.6Wh | 22.2 | 5500 | 0.821 | 0.163 | 0.046 | 0.051 | 109.89 | 34.9249 | 1.5462 | TRUE | 4 | GEPRC EM2812 900Kv | 9 | 5 | 900 | 0.065 | 0.02 | 0.26 | 0.08 | 0.34 | 25 | 1.4243 | 1010 | 61.3561 | TRUE | TRUE | 2.7638 | Pixhawk4 | 0.016 | 0.025 | 0.022 | 0.01 | 0.02 | 0.04 | 0.048 | 0.14819 | 0.02 | 0.34919 | 0
1.2 | 0.24667 | 257.7778 | 0.3 | OK | 5.4039 | W0_mass_kg | 5.4039 | 4.342 | 187.0401 | 13.8184 | 20.1696 | 5.4039 | 53.0121 | 53.0295 | 0.27142 | 4.342 | 121.5761 | 187.0401 | 0.27994 | 0.042573 | 4.2573 | 0.23363 | 1.1682 | 5.8409 | 0.2 | 0.2 | 0.2 | 0.29204 | 0.05 | 0.25 | 0.48232 | 0.92952 | 0.01143 | 0.034904 | 0.0083685 | -0.051589 | -0.0014 | 4.0308 | 13.8184 | 20.1696 | 373333.3333 | 20.438 | -0.034619 | 0.02 | 0.0008 | 0.0008 | 0.13766 | 0.0012911 | 0.0008 | 0.029558 | 1.7148e-05 | 6.4516e-06 | 0.16 | 8 | 0.16803 | 0.01239 | 0.78572 | -0.0011786 | 0 | 0.06 | 0.0008 | 0.0016 | 1.28 | 0.27307 | 0.027046 | 2.2911 | 21.6369 | 2.8005 | 0 | 1 | 0.051787 | 51.787 | 0.20547 | 11.7725 | 0.05008 | 0.52166 | 5.434 | 0.096 | 0.096 | 0.096 | 0.13042 | 0.024 | 0.586 | -0.017404 | -0.00018711 | 0.81144 | 0.0102 | 0.010307 | 3.986e-06 | 0.0372 | 4.0308 | -0.0024912 | -0.018153 | 0.392 | 179200 | 14.7897 | 0.47418 | 0.01152 | 0.00092831 | 0.0008 | 0.032046 | 0.0008 | 0.0008 | 0.0058172 | 1.3821e-05 | 6.4516e-06 | 0.14 | 6 | 0.090415 | 0.0027753 | 0.21828 | -0.00018711 | 0.15137 | -0.15156 | 0.3 | 0.204 | -9.8916 | 0 | -9.8916 | 0.0047957 | 0.012019 | 0.0288 | 0.0053952 | 0.01079 | 0 | 0.0288 | 0.00092831 | 0.0018566 | 1.7235 | 0.49509 | 1.1547 | 13.3899 | 1071.9234 | 3.1394 | 0 | 1 | 0.0074231 | 7.4231 | 0.0821 | 4.704 | 0.054845 | 0.57131 | 5.9511 | 0.096 | 0.096 | 0.096 | 0.14283 | 0.024 | 0.601 | 0 | 0.83087 | 0.0102 | 0.0102 | 0 | 0.0372 | 0 | 0 | 6.0477 | 179200 | 0 | 0.10365 | 0.01152 | 0.0008 | 0.0008 | 0.032491 | 0.0008 | 0.0008 | 0.0063708 | 6.4516e-06 | 6.4516e-06 | 0.14 | 6 | 0.10283 | 0.0025693 | 0.23864 | 0 | 0.0288 | 0.0008 | 0.0016 | 1.28 | 0.27307 | 0.29289 | 9.9442 | 234.3097 | 3.5704 | 0 | 1 | 0 | 0 | 0 | 0 | 0.0008 | 1.451 | 0.19 | 0.14025 | 0.4708 | 0.2052 | 0.2448 | 0.040935 | 0.29802 | 0.40917 | 0.12197 | 0.2 | 0 | 8 | 0.1 | 8454.0258 | 12 | 0.036652 | 0.004 | 0.003 | 12 | 4 | 0.00824 | 0.00618 | 23.3304 | 1.6596 | 0 | 4.4654 | 6.1399 | 0 | 2.7284 | 0.74332 | 1 | 1 | 1 | Lipo Battery Pack 5500mAh/22.2V 30/60C 177.6Wh | 22.2 | 5500 | 0.821 | 0.163 | 0.046 | 0.051 | 109.89 | 35.2513 | 1.5319 | TRUE | 4 | GEPRC EM2812 900Kv | 9 | 5 | 900 | 0.065 | 0.02 | 0.26 | 0.08 | 0.34 | 25 | 1.4112 | 1010 | 60.788 | TRUE | TRUE | 2.7382 | Pixhawk4 | 0.016 | 0.025 | 0.022 | 0.01 | 0.02 | 0.04 | 0.048 | 0.1482 | 0.02 | 0.3492 | 0
1.2 | 0.25333 | 260 | 0.30222 | OK | 5.404 | W0_mass_kg | 5.404 | 4.3767 | 188.5365 | 13.7744 | 20.2605 | 5.404 | 53.0136 | 53.2795 | 0.27189 | 4.3767 | 122.5487 | 188.5365 | 0.28282 | 0.054626 | 5.4626 | 0.23283 | 1.1642 | 5.8208 | 0.2 | 0.2 | 0.2 | 0.29104 | 0.05 | 0.25222 | 0.48625 | 0.9287 | 0.01143 | 0.035301 | 0.0083974 | -0.051381 | -0.0014 | 4.0885 | 13.7744 | 20.2605 | 373333.3333 | 20.4535 | -0.0345 | 0.02 | 0.0008 | 0.0008 | 0.13719 | 0.0012972 | 0.0008 | 0.029541 | 1.7156e-05 | 6.4516e-06 | 0.16 | 8 | 0.16736 | 0.01239 | 0.78291 | -0.080748 | 0 | 0.06 | 0.0008 | 0.0016 | 1.28 | 0.27307 | 0.026953 | 2.2911 | 21.5625 | 2.7893 | 0 | 1 | 0.051362 | 51.3623 | 0.2046 | 11.7226 | 0.050996 | 0.53121 | 5.5334 | 0.096 | 0.096 | 0.096 | 0.1328 | 0.024 | 0.586 | -0.26582 | -0.012607 | 0.81539 | 0.0102 | 0.010354 | 0.00026705 | 0.0372 | 4.0885 | -0.16691 | -1.2177 | 3.2099 | 179200 | 15.1597 | 0.47592 | 0.01152 | 0.0009317 | 0.0008 | 0.032697 | 0.0008 | 0.0008 | 0.0059237 | 1.4051e-05 | 6.4516e-06 | 0.14 | 6 | 0.092803 | 0.0027808 | 0.2222 | -0.012607 | 0.15441 | -0.16702 | 0.3 | 0.204 | -10.839 | 0 | -10.839 | 0.0048835 | 0.012239 | 0.0288 | 0.0054939 | 0.010988 | 0 | 0.0288 | 0.0009317 | 0.0018634 | 1.7361 | 0.50237 | 1.1547 | 13.4879 | 1075.8395 | 3.2223 | 0 | 1 | 0.0077561 | 7.7561 | 0.083576 | 4.7885 | 0.05462 | 0.56895 | 5.9266 | 0.096 | 0.096 | 0.096 | 0.14224 | 0.024 | 0.601 | 0 | 0.83 | 0.0102 | 0.0102 | 0 | 0.0372 | 0 | 0 | 6.0633 | 179200 | 0 | 0.10322 | 0.01152 | 0.0008 | 0.0008 | 0.032357 | 0.0008 | 0.0008 | 0.0063446 | 6.4516e-06 | 6.4516e-06 | 0.14 | 6 | 0.10224 | 0.0025693 | 0.23767 | 0 | 0.0288 | 0.0008 | 0.0016 | 1.28 | 0.27307 | 0.29168 | 9.9442 | 233.3448 | 3.5499 | 0 | 1 | 0 | 0 | 0 | 0 | 0.0008 | 1.451 | 0.19 | 0.14025 | 0.4708 | 0.2052 | 0.2448 | 0.040935 | 0.29802 | 0.40917 | 0.12197 | 0.2 | 0 | 8 | 0.1 | 8454.0258 | 12 | 0.036652 | 0.004 | 0.003 | 12 | 4 | 0.00824 | 0.00618 | 23.3304 | 1.6609 | 0 | 4.4654 | 6.1399 | 0 | 2.7284 | 0.74388 | 1 | 1 | 1 | Lipo Battery Pack 5500mAh/22.2V 30/60C 177.6Wh | 22.2 | 5500 | 0.821 | 0.163 | 0.046 | 0.051 | 109.89 | 34.9715 | 1.5441 | TRUE | 4 | GEPRC EM2812 900Kv | 9 | 5 | 900 | 0.065 | 0.02 | 0.26 | 0.08 | 0.34 | 25 | 1.4224 | 1010 | 61.2744 | TRUE | TRUE | 2.7601 | Pixhawk4 | 0.016 | 0.025 | 0.022 | 0.01 | 0.02 | 0.04 | 0.048 | 0.14821 | 0.02 | 0.34921 | 0
1.2 | 0.26667 | 260 | 0.3 | OK | 5.4045 | W0_mass_kg | 5.4045 | 4.3725 | 188.3527 | 13.7138 | 20.2678 | 5.4045 | 53.0183 | 52.9149 | 0.27189 | 4.3725 | 122.4293 | 188.3527 | 0.28243 | 0.052685 | 5.2685 | 0.23144 | 1.1572 | 5.786 | 0.2 | 0.2 | 0.2 | 0.2893 | 0.05 | 0.25 | 0.48585 | 0.92727 | 0.01143 | 0.035428 | 0.0084479 | -0.051359 | -0.0014 | 4.0947 | 13.7138 | 20.2678 | 373333.3333 | 20.1762 | -0.034294 | 0.02 | 0.0008 | 0.0008 | 0.13637 | 0.0012883 | 0.0008 | 0.029241 | 1.7001e-05 | 6.4516e-06 | 0.16 | 6 | 0.2493 | 0.0092928 | 0.77803 | 0.036797 | 0 | 0.06 | 0.0008 | 0.0016 | 1.28 | 0.27307 | 0.026792 | 2.2911 | 21.4335 | 4.155 | 0 | 1 | 0.050883 | 50.8832 | 0.20411 | 11.6944 | 0.052737 | 0.54934 | 5.7223 | 0.096 | 0.096 | 0.096 | 0.13734 | 0.024 | 0.586 | 0.10336 | 0.0055556 | 0.8226 | 0.0102 | 0.010311 | -0.00011647 | 0.0372 | 4.0947 | 0.072795 | 0.53882 | 2.1215 | 179200 | 15.8623 | 0.47921 | 0.01152 | 0.00093814 | 0.0008 | 0.033939 | 0.0008 | 0.0008 | 0.0061259 | 1.4482e-05 | 6.4516e-06 | 0.14 | 6 | 0.097335 | 0.0027911 | 0.22963 | 0.0055556 | 0.15625 | -0.1507 | 0.3 | 0.204 | -9.6793 | 0 | -9.6793 | 0.0050502 | 0.012657 | 0.0288 | 0.0056814 | 0.011363 | 0 | 0.0288 | 0.00093814 | 0.0018763 | 1.7602 | 0.5164 | 1.1547 | 13.675 | 1083.2756 | 3.3797 | 0 | 1 | 0.0084043 | 8.4043 | 0.086344 | 4.9472 | 0.054129 | 0.56384 | 5.8733 | 0.096 | 0.096 | 0.096 | 0.14096 | 0.024 | 0.601 | 0 | 0.82811 | 0.0102 | 0.0102 | 0 | 0.0372 | 0 | 0 | 6.0977 | 179200 | 0 | 0.1023 | 0.01152 | 0.0008 | 0.0008 | 0.032066 | 0.0008 | 0.0008 | 0.0062876 | 6.4516e-06 | 6.4516e-06 | 0.14 | 6 | 0.10096 | 0.0025693 | 0.23557 | 0 | 0.0288 | 0.0008 | 0.0016 | 1.28 | 0.27307 | 0.28906 | 9.9442 | 231.248 | 3.5056 | 0 | 1 | 0 | 0 | 0 | 0 | 0.0008 | 1.451 | 0.19 | 0.14025 | 0.4708 | 0.2052 | 0.2448 | 0.040935 | 0.29802 | 0.40917 | 0.12197 | 0.2 | 0 | 8 | 0.1 | 8454.0258 | 12 | 0.036652 | 0.004 | 0.003 | 12 | 4 | 0.00824 | 0.00618 | 23.3304 | 1.6383 | 0 | 4.4654 | 6.1399 | 0 | 2.7284 | 0.7338 | 1 | 1 | 1 | Lipo Battery Pack 5500mAh/22.2V 30/60C 177.6Wh | 22.2 | 5500 | 0.821 | 0.163 | 0.046 | 0.051 | 109.89 | 35.0056 | 1.5426 | TRUE | 4 | GEPRC EM2812 900Kv | 9 | 5 | 900 | 0.065 | 0.02 | 0.26 | 0.08 | 0.34 | 25 | 1.4211 | 1010 | 61.2146 | TRUE | TRUE | 2.7574 | Pixhawk4 | 0.016 | 0.025 | 0.022 | 0.01 | 0.02 | 0.04 | 0.048 | 0.14822 | 0.02 | 0.34922 | 0
1.2 | 0.24 | 257.7778 | 0.30222 | OK | 5.4081 | W0_mass_kg | 5.4081 | 4.3517 | 187.457 | 13.8792 | 20.1624 | 5.4081 | 53.0532 | 53.3936 | 0.2717 | 4.3517 | 121.8471 | 187.457 | 0.28115 | 0.04727 | 4.727 | 0.23504 | 1.1752 | 5.8759 | 0.2 | 0.2 | 0.2 | 0.2938 | 0.05 | 0.25222 | 0.48271 | 0.93094 | 0.01143 | 0.03478 | 0.0083186 | -0.051611 | -0.0014 | 4.0246 | 13.8792 | 20.1624 | 373333.3333 | 20.7177 | -0.034827 | 0.02 | 0.0008 | 0.0008 | 0.13849 | 0.0012999 | 0.0008 | 0.02986 | 1.7304e-05 | 6.4516e-06 | 0.16 | 8 | 0.1692 | 0.01239 | 0.79063 | -0.10424 | 0 | 0.06 | 0.0008 | 0.0016 | 1.28 | 0.27307 | 0.027208 | 2.2911 | 21.7667 | 2.82 | 0 | 1 | 0.052272 | 52.2724 | 0.20596 | 11.8008 | 0.049335 | 0.51391 | 5.3532 | 0.096 | 0.096 | 0.096 | 0.12848 | 0.024 | 0.586 | -0.34041 | -0.016813 | 0.80816 | 0.0102 | 0.010371 | 0.00035987 | 0.0372 | 4.0246 | -0.22492 | -1.6212 | 3.7234 | 179200 | 14.4891 | 0.47278 | 0.01152 | 0.00092556 | 0.0008 | 0.03152 | 0.0008 | 0.0008 | 0.0057308 | 1.3634e-05 | 6.4516e-06 | 0.14 | 6 | 0.088477 | 0.0027709 | 0.2151 | -0.016813 | 0.15043 | -0.16724 | 0.3 | 0.204 | -10.9669 | 0 | -10.9669 | 0.0047244 | 0.01184 | 0.0288 | 0.005315 | 0.01063 | 0 | 0.0288 | 0.00092556 | 0.0018511 | 1.7133 | 0.48924 | 1.1547 | 13.3106 | 1068.7425 | 3.0721 | 0 | 1 | 0.0071569 | 7.1569 | 0.080891 | 4.6347 | 0.055379 | 0.57687 | 6.009 | 0.096 | 0.096 | 0.096 | 0.14422 | 0.024 | 0.601 | 0 | 0.83289 | 0.0102 | 0.0102 | 0 | 0.0372 | 0 | 0 | 6.0111 | 179200 | 0 | 0.10466 | 0.01152 | 0.0008 | 0.0008 | 0.032807 | 0.0008 | 0.0008 | 0.0064329 | 6.4516e-06 | 6.4516e-06 | 0.14 | 6 | 0.10422 | 0.0025693 | 0.24092 | 0 | 0.0288 | 0.0008 | 0.0016 | 1.28 | 0.27307 | 0.29574 | 9.9442 | 236.5905 | 3.6186 | 0 | 1 | 0 | 0 | 0 | 0 | 0.0008 | 1.451 | 0.19 | 0.14025 | 0.4708 | 0.2052 | 0.2448 | 0.040935 | 0.29802 | 0.40917 | 0.12197 | 0.2 | 0 | 8 | 0.1 | 8454.0258 | 12 | 0.036652 | 0.004 | 0.003 | 12 | 4 | 0.00824 | 0.00618 | 23.3304 | 1.6823 | 0 | 4.4654 | 6.1399 | 0 | 2.7284 | 0.75349 | 1 | 1 | 1 | Lipo Battery Pack 5500mAh/22.2V 30/60C 177.6Wh | 22.2 | 5500 | 0.821 | 0.163 | 0.046 | 0.051 | 109.89 | 35.1729 | 1.5353 | TRUE | 4 | GEPRC EM2812 900Kv | 9 | 5 | 900 | 0.065 | 0.02 | 0.26 | 0.08 | 0.34 | 25 | 1.4143 | 1010 | 60.9235 | TRUE | TRUE | 2.7443 | Pixhawk4 | 0.016 | 0.025 | 0.022 | 0.01 | 0.02 | 0.04 | 0.048 | 0.14837 | 0.02 | 0.34937 | 0
1.2 | 0.24667 | 260 | 0.30444 | OK | 5.4082 | W0_mass_kg | 5.4082 | 4.3872 | 188.985 | 13.8339 | 20.2534 | 5.4082 | 53.054 | 53.637 | 0.27225 | 4.3872 | 122.8402 | 188.985 | 0.28404 | 0.058916 | 5.8916 | 0.2342 | 1.171 | 5.855 | 0.2 | 0.2 | 0.2 | 0.29275 | 0.05 | 0.25444 | 0.48664 | 0.93009 | 0.01143 | 0.035177 | 0.0083482 | -0.051403 | -0.0014 | 4.0824 | 13.8339 | 20.2534 | 373333.3333 | 20.7281 | -0.034703 | 0.02 | 0.0008 | 0.0008 | 0.138 | 0.0013058 | 0.0008 | 0.029838 | 1.731e-05 | 6.4516e-06 | 0.16 | 8 | 0.1685 | 0.01239 | 0.78771 | -0.18023 | 0 | 0.06 | 0.0008 | 0.0016 | 1.28 | 0.27307 | 0.027112 | 2.2911 | 21.6894 | 2.8084 | 0 | 1 | 0.051835 | 51.8348 | 0.20508 | 11.7503 | 0.050266 | 0.5236 | 5.4542 | 0.096 | 0.096 | 0.096 | 0.1309 | 0.024 | 0.586 | -0.58301 | -0.028582 | 0.81225 | 0.0102 | 0.01045 | 0.00066021 | 0.0372 | 4.0824 | -0.38011 | -2.7352 | 4.8425 | 179200 | 14.8649 | 0.47454 | 0.01152 | 0.000929 | 0.0008 | 0.032178 | 0.0008 | 0.0008 | 0.0058389 | 1.3868e-05 | 6.4516e-06 | 0.14 | 6 | 0.0909 | 0.0027764 | 0.21908 | -0.028582 | 0.15349 | -0.18207 | 0.3 | 0.204 | -11.8692 | 0 | -11.8692 | 0.0048135 | 0.012064 | 0.0288 | 0.0054152 | 0.01083 | 0 | 0.0288 | 0.000929 | 0.001858 | 1.7261 | 0.49656 | 1.1547 | 13.4098 | 1072.7191 | 3.1563 | 0 | 1 | 0.0074902 | 7.4902 | 0.082401 | 4.7212 | 0.055152 | 0.5745 | 5.9844 | 0.096 | 0.096 | 0.096 | 0.14362 | 0.024 | 0.601 | 0 | 0.83203 | 0.0102 | 0.0102 | 0 | 0.0372 | 0 | 0 | 6.0266 | 179200 | 0 | 0.10423 | 0.01152 | 0.0008 | 0.0008 | 0.032672 | 0.0008 | 0.0008 | 0.0064064 | 6.4516e-06 | 6.4516e-06 | 0.14 | 6 | 0.10362 | 0.0025693 | 0.23994 | 0 | 0.0288 | 0.0008 | 0.0016 | 1.28 | 0.27307 | 0.29452 | 9.9442 | 235.6191 | 3.5981 | 0 | 1 | 0 | 0 | 0 | 0 | 0.0008 | 1.451 | 0.19 | 0.14025 | 0.4708 | 0.2052 | 0.2448 | 0.040935 | 0.29802 | 0.40917 | 0.12197 | 0.2 | 0 | 8 | 0.1 | 8454.0258 | 12 | 0.036652 | 0.004 | 0.003 | 12 | 4 | 0.00824 | 0.00618 | 23.3304 | 1.6832 | 0 | 4.4654 | 6.1399 | 0 | 2.7284 | 0.75387 | 1 | 1 | 1 | Lipo Battery Pack 5500mAh/22.2V 30/60C 177.6Wh | 22.2 | 5500 | 0.821 | 0.163 | 0.046 | 0.051 | 109.89 | 34.8885 | 1.5478 | TRUE | 4 | GEPRC EM2812 900Kv | 9 | 5 | 900 | 0.065 | 0.02 | 0.26 | 0.08 | 0.34 | 25 | 1.4258 | 1010 | 61.4201 | TRUE | TRUE | 2.7667 | Pixhawk4 | 0.016 | 0.025 | 0.022 | 0.01 | 0.02 | 0.04 | 0.048 | 0.14838 | 0.02 | 0.34938 | 0
1.2 | 0.25333 | 257.7778 | 0.3 | OK | 5.4086 | W0_mass_kg | 5.4086 | 4.3471 | 187.2578 | 13.8181 | 20.1696 | 5.4086 | 53.0579 | 53.0278 | 0.27171 | 4.3471 | 121.7175 | 187.2578 | 0.28074 | 0.045186 | 4.5186 | 0.23363 | 1.1681 | 5.8407 | 0.2 | 0.2 | 0.2 | 0.29203 | 0.05 | 0.25 | 0.48232 | 0.92951 | 0.01143 | 0.034905 | 0.0083688 | -0.051589 | -0.0014 | 4.0308 | 13.8181 | 20.1696 | 373333.3333 | 20.4366 | -0.034618 | 0.02 | 0.0008 | 0.0008 | 0.13766 | 0.0012911 | 0.0008 | 0.029556 | 1.7147e-05 | 6.4516e-06 | 0.16 | 8 | 0.16802 | 0.01239 | 0.7857 | 0.013844 | 0 | 0.06 | 0.0008 | 0.0016 | 1.28 | 0.27307 | 0.027045 | 2.2911 | 21.6362 | 2.8004 | 0 | 1 | 0.051785 | 51.7846 | 0.20547 | 11.7724 | 0.051103 | 0.53232 | 5.545 | 0.096 | 0.096 | 0.096 | 0.13308 | 0.024 | 0.586 | 0.030161 | 0.0021557 | 0.81584 | 0.0102 | 0.010307 | -4.5633e-05 | 0.0372 | 4.0308 | 0.028521 | 0.20916 | 1.327 | 179200 | 15.2027 | 0.47612 | 0.01152 | 0.0009321 | 0.0008 | 0.032773 | 0.0008 | 0.0008 | 0.0059361 | 1.4078e-05 | 6.4516e-06 | 0.14 | 6 | 0.09308 | 0.0027814 | 0.22265 | 0.0021557 | 0.15233 | -0.15018 | 0.3 | 0.204 | -9.7396 | 0 | -9.7396 | 0.0048937 | 0.012265 | 0.0288 | 0.0055054 | 0.011011 | 0 | 0.0288 | 0.0009321 | 0.0018642 | 1.7376 | 0.50322 | 1.1547 | 13.4993 | 1076.2945 | 3.2319 | 0 | 1 | 0.0077951 | 7.7951 | 0.083747 | 4.7983 | 0.054879 | 0.57165 | 5.9547 | 0.096 | 0.096 | 0.096 | 0.14291 | 0.024 | 0.601 | 0 | 0.83099 | 0.0102 | 0.0102 | 0 | 0.0372 | 0 | 0 | 6.0454 | 179200 | 0 | 0.10371 | 0.01152 | 0.0008 | 0.0008 | 0.03251 | 0.0008 | 0.0008 | 0.0063747 | 6.4516e-06 | 6.4516e-06 | 0.14 | 6 | 0.10291 | 0.0025693 | 0.23878 | 0 | 0.0288 | 0.0008 | 0.0016 | 1.28 | 0.27307 | 0.29306 | 9.9442 | 234.4517 | 3.5734 | 0 | 1 | 0 | 0 | 0 | 0 | 0.0008 | 1.451 | 0.19 | 0.14025 | 0.4708 | 0.2052 | 0.2448 | 0.040935 | 0.29802 | 0.40917 | 0.12197 | 0.2 | 0 | 8 | 0.1 | 8454.0258 | 12 | 0.036652 | 0.004 | 0.003 | 12 | 4 | 0.00824 | 0.00618 | 23.3304 | 1.6595 | 0 | 4.4654 | 6.1399 | 0 | 2.7284 | 0.74327 | 1 | 1 | 1 | Lipo Battery Pack 5500mAh/22.2V 30/60C 177.6Wh | 22.2 | 5500 | 0.821 | 0.163 | 0.046 | 0.051 | 109.89 | 35.2103 | 1.5336 | TRUE | 4 | GEPRC EM2812 900Kv | 9 | 5 | 900 | 0.065 | 0.02 | 0.26 | 0.08 | 0.34 | 25 | 1.4128 | 1010 | 60.8588 | TRUE | TRUE | 2.7414 | Pixhawk4 | 0.016 | 0.025 | 0.022 | 0.01 | 0.02 | 0.04 | 0.048 | 0.14838 | 0.02 | 0.34938 | 0
1.2 | 0.26 | 260 | 0.30222 | OK | 5.4087 | W0_mass_kg | 5.4087 | 4.3816 | 188.7441 | 13.7741 | 20.2605 | 5.4087 | 53.0594 | 53.2778 | 0.27217 | 4.3816 | 122.6837 | 188.7441 | 0.28362 | 0.057247 | 5.7247 | 0.23282 | 1.1641 | 5.8206 | 0.2 | 0.2 | 0.2 | 0.29103 | 0.05 | 0.25222 | 0.48625 | 0.92869 | 0.01143 | 0.035302 | 0.0083976 | -0.051381 | -0.0014 | 4.0885 | 13.7741 | 20.2605 | 373333.3333 | 20.4521 | -0.034499 | 0.02 | 0.0008 | 0.0008 | 0.13719 | 0.0012971 | 0.0008 | 0.02954 | 1.7156e-05 | 6.4516e-06 | 0.16 | 8 | 0.16735 | 0.01239 | 0.78289 | -0.065763 | 0 | 0.06 | 0.0008 | 0.0016 | 1.28 | 0.27307 | 0.026952 | 2.2911 | 21.5619 | 2.7892 | 0 | 1 | 0.05136 | 51.3599 | 0.2046 | 11.7225 | 0.052018 | 0.54185 | 5.6443 | 0.096 | 0.096 | 0.096 | 0.13546 | 0.024 | 0.586 | -0.2184 | -0.010075 | 0.81966 | 0.0102 | 0.010343 | 0.00021211 | 0.0372 | 4.0885 | -0.13257 | -0.97414 | 2.862 | 179200 | 15.5722 | 0.47785 | 0.01152 | 0.00093548 | 0.0008 | 0.033425 | 0.0008 | 0.0008 | 0.0060424 | 1.4305e-05 | 6.4516e-06 | 0.14 | 6 | 0.095464 | 0.0027868 | 0.22656 | -0.010075 | 0.15536 | -0.16544 | 0.3 | 0.204 | -10.6708 | 0 | -10.6708 | 0.0049813 | 0.012484 | 0.0288 | 0.005604 | 0.011208 | 0 | 0.0288 | 0.00093548 | 0.001871 | 1.7503 | 0.51057 | 1.1547 | 13.5976 | 1080.2049 | 3.3147 | 0 | 1 | 0.0081341 | 8.1341 | 0.085206 | 4.882 | 0.054652 | 0.5693 | 5.9302 | 0.096 | 0.096 | 0.096 | 0.14232 | 0.024 | 0.601 | 0 | 0.83013 | 0.0102 | 0.0102 | 0 | 0.0372 | 0 | 0 | 6.061 | 179200 | 0 | 0.10329 | 0.01152 | 0.0008 | 0.0008 | 0.032376 | 0.0008 | 0.0008 | 0.0063484 | 6.4516e-06 | 6.4516e-06 | 0.14 | 6 | 0.10232 | 0.0025693 | 0.23781 | 0 | 0.0288 | 0.0008 | 0.0016 | 1.28 | 0.27307 | 0.29186 | 9.9442 | 233.4853 | 3.5529 | 0 | 1 | 0 | 0 | 0 | 0 | 0.0008 | 1.451 | 0.19 | 0.14025 | 0.4708 | 0.2052 | 0.2448 | 0.040935 | 0.29802 | 0.40917 | 0.12197 | 0.2 | 0 | 8 | 0.1 | 8454.0258 | 12 | 0.036652 | 0.004 | 0.003 | 12 | 4 | 0.00824 | 0.00618 | 23.3304 | 1.6607 | 0 | 4.4654 | 6.1399 | 0 | 2.7284 | 0.74383 | 1 | 1 | 1 | Lipo Battery Pack 5500mAh/22.2V 30/60C 177.6Wh | 22.2 | 5500 | 0.821 | 0.163 | 0.046 | 0.051 | 109.89 | 34.933 | 1.5458 | TRUE | 4 | GEPRC EM2812 900Kv | 9 | 5 | 900 | 0.065 | 0.02 | 0.26 | 0.08 | 0.34 | 25 | 1.424 | 1010 | 61.3418 | TRUE | TRUE | 2.7631 | Pixhawk4 | 0.016 | 0.025 | 0.022 | 0.01 | 0.02 | 0.04 | 0.048 | 0.1484 | 0.02 | 0.3494 | 0
1.2 | 0.27333 | 260 | 0.3 | OK | 5.4092 | W0_mass_kg | 5.4092 | 4.3775 | 188.5713 | 13.7135 | 20.2678 | 5.4092 | 53.0638 | 52.9132 | 0.27218 | 4.3775 | 122.5714 | 188.5713 | 0.28325 | 0.055366 | 5.5366 | 0.23143 | 1.1572 | 5.7858 | 0.2 | 0.2 | 0.2 | 0.28929 | 0.05 | 0.25 | 0.48585 | 0.92727 | 0.01143 | 0.035428 | 0.0084482 | -0.051359 | -0.0014 | 4.0948 | 13.7135 | 20.2678 | 373333.3333 | 20.1749 | -0.034293 | 0.02 | 0.0008 | 0.0008 | 0.13637 | 0.0012883 | 0.0008 | 0.029239 | 1.7e-05 | 6.4516e-06 | 0.16 | 6 | 0.24929 | 0.0092928 | 0.77801 | 0.051669 | 0 | 0.06 | 0.0008 | 0.0016 | 1.28 | 0.27307 | 0.026791 | 2.2911 | 21.4329 | 4.1548 | 0 | 1 | 0.050881 | 50.8809 | 0.2041 | 11.6943 | 0.053754 | 0.55994 | 5.8327 | 0.096 | 0.096 | 0.096 | 0.13998 | 0.024 | 0.586 | 0.15062 | 0.0076603 | 0.82665 | 0.0102 | 0.010312 | -0.00015967 | 0.0372 | 4.0948 | 0.099794 | 0.74286 | 2.485 | 179200 | 16.273 | 0.48113 | 0.01152 | 0.00094191 | 0.0008 | 0.034669 | 0.0008 | 0.0008 | 0.0062441 | 1.4731e-05 | 6.4516e-06 | 0.14 | 6 | 0.099985 | 0.0027971 | 0.23398 | 0.0076603 | 0.15716 | -0.1495 | 0.3 | 0.204 | -9.547 | 0 | -9.547 | 0.0051476 | 0.012901 | 0.0288 | 0.005791 | 0.011582 | 0 | 0.0288 | 0.00094191 | 0.0018838 | 1.7744 | 0.52474 | 1.1547 | 13.785 | 1087.6221 | 3.4717 | 0 | 1 | 0.0087929 | 8.7929 | 0.087942 | 5.0387 | 0.054161 | 0.56418 | 5.8769 | 0.096 | 0.096 | 0.096 | 0.14104 | 0.024 | 0.601 | 0 | 0.82824 | 0.0102 | 0.0102 | 0 | 0.0372 | 0 | 0 | 6.0954 | 179200 | 0 | 0.10236 | 0.01152 | 0.0008 | 0.0008 | 0.032085 | 0.0008 | 0.0008 | 0.0062914 | 6.4516e-06 | 6.4516e-06 | 0.14 | 6 | 0.10104 | 0.0025693 | 0.23571 | 0 | 0.0288 | 0.0008 | 0.0016 | 1.28 | 0.27307 | 0.28923 | 9.9442 | 231.3867 | 3.5085 | 0 | 1 | 0 | 0 | 0 | 0 | 0.0008 | 1.451 | 0.19 | 0.14025 | 0.4708 | 0.2052 | 0.2448 | 0.040935 | 0.29802 | 0.40917 | 0.12197 | 0.2 | 0 | 8 | 0.1 | 8454.0258 | 12 | 0.036652 | 0.004 | 0.003 | 12 | 4 | 0.00824 | 0.00618 | 23.3304 | 1.6382 | 0 | 4.4654 | 6.1399 | 0 | 2.7284 | 0.73375 | 1 | 1 | 1 | Lipo Battery Pack 5500mAh/22.2V 30/60C 177.6Wh | 22.2 | 5500 | 0.821 | 0.163 | 0.046 | 0.051 | 109.89 | 34.965 | 1.5444 | TRUE | 4 | GEPRC EM2812 900Kv | 9 | 5 | 900 | 0.065 | 0.02 | 0.26 | 0.08 | 0.34 | 25 | 1.4227 | 1010 | 61.2857 | TRUE | TRUE | 2.7606 | Pixhawk4 | 0.016 | 0.025 | 0.022 | 0.01 | 0.02 | 0.04 | 0.048 | 0.14841 | 0.02 | 0.34941 | 0
1.2 | 0.24 | 260 | 0.30667 | OK | 5.4123 | W0_mass_kg | 5.4123 | 4.3988 | 189.4876 | 13.894 | 20.2463 | 5.4123 | 53.0951 | 53.9994 | 0.27262 | 4.3988 | 123.167 | 189.4876 | 0.28527 | 0.063246 | 6.3246 | 0.23559 | 1.178 | 5.8898 | 0.2 | 0.2 | 0.2 | 0.29449 | 0.05 | 0.25667 | 0.48703 | 0.93149 | 0.01143 | 0.035053 | 0.008299 | -0.051425 | -0.0014 | 4.0763 | 13.894 | 20.2463 | 373333.3333 | 21.0085 | -0.034909 | 0.02 | 0.0008 | 0.0008 | 0.13882 | 0.0013146 | 0.0008 | 0.030141 | 1.7465e-05 | 6.4516e-06 | 0.16 | 8 | 0.16966 | 0.01239 | 0.79257 | -0.28078 | 0 | 0.06 | 0.0008 | 0.0016 | 1.28 | 0.27307 | 0.027273 | 2.2911 | 21.8182 | 2.8277 | 0 | 1 | 0.052315 | 52.315 | 0.20557 | 11.7782 | 0.049526 | 0.51589 | 5.3739 | 0.096 | 0.096 | 0.096 | 0.12897 | 0.024 | 0.586 | -0.90428 | -0.045247 | 0.80901 | 0.0102 | 0.010598 | 0.0011509 | 0.0372 | 4.0763 | -0.60455 | -4.2693 | 6.105 | 179200 | 14.5661 | 0.47314 | 0.01152 | 0.00092626 | 0.0008 | 0.031654 | 0.0008 | 0.0008 | 0.0057529 | 1.3682e-05 | 6.4516e-06 | 0.14 | 6 | 0.088973 | 0.002772 | 0.21592 | -0.045247 | 0.15254 | -0.19779 | 0.3 | 0.204 | -12.9544 | 0 | -12.9544 | 0.0047427 | 0.011886 | 0.0288 | 0.0053355 | 0.010671 | 0 | 0.0288 | 0.00092626 | 0.0018525 | 1.7159 | 0.49073 | 1.1547 | 13.3309 | 1069.5568 | 3.0893 | 0 | 1 | 0.0072247 | 7.2247 | 0.081201 | 4.6525 | 0.055696 | 0.58017 | 6.0434 | 0.096 | 0.096 | 0.096 | 0.14504 | 0.024 | 0.601 | 0 | 0.83407 | 0.0102 | 0.0102 | 0 | 0.0372 | 0 | 0 | 5.9898 | 179200 | 0 | 0.10526 | 0.01152 | 0.0008 | 0.0008 | 0.032994 | 0.0008 | 0.0008 | 0.0064696 | 6.4516e-06 | 6.4516e-06 | 0.14 | 6 | 0.10504 | 0.0025693 | 0.24227 | 0 | 0.0288 | 0.0008 | 0.0016 | 1.28 | 0.27307 | 0.29743 | 9.9442 | 237.9433 | 3.6473 | 0 | 1 | 0 | 0 | 0 | 0 | 0.0008 | 1.451 | 0.19 | 0.14025 | 0.4708 | 0.2052 | 0.2448 | 0.040935 | 0.29802 | 0.40917 | 0.12197 | 0.2 | 0 | 8 | 0.1 | 8454.0258 | 12 | 0.036652 | 0.004 | 0.003 | 12 | 4 | 0.00824 | 0.00618 | 23.3304 | 1.7059 | 0 | 4.4654 | 6.1399 | 0 | 2.7284 | 0.76407 | 1 | 1 | 1 | Lipo Battery Pack 5500mAh/22.2V 30/60C 177.6Wh | 22.2 | 5500 | 0.821 | 0.163 | 0.046 | 0.051 | 109.89 | 34.7959 | 1.5519 | TRUE | 4 | GEPRC EM2812 900Kv | 9 | 5 | 900 | 0.065 | 0.02 | 0.26 | 0.08 | 0.34 | 25 | 1.4296 | 1010 | 61.5835 | TRUE | TRUE | 2.774 | Pixhawk4 | 0.016 | 0.025 | 0.022 | 0.01 | 0.02 | 0.04 | 0.048 | 0.14854 | 0.02 | 0.34954 | 0
1.2 | 0.24 | 255.5556 | 0.3 | OK | 5.4128 | W0_mass_kg | 5.4128 | 4.3221 | 186.184 | 13.9228 | 20.0712 | 5.4128 | 53.0991 | 53.143 | 0.27152 | 4.3221 | 121.0196 | 186.184 | 0.27907 | 0.03777 | 3.777 | 0.23586 | 1.1793 | 5.8966 | 0.2 | 0.2 | 0.2 | 0.29483 | 0.05 | 0.25 | 0.47878 | 0.93176 | 0.01143 | 0.034388 | 0.0082894 | -0.051819 | -0.0014 | 3.967 | 13.9228 | 20.0712 | 373333.3333 | 20.7035 | -0.034949 | 0.02 | 0.0008 | 0.0008 | 0.13898 | 0.0012939 | 0.0008 | 0.029879 | 1.7296e-05 | 6.4516e-06 | 0.16 | 8 | 0.16989 | 0.01239 | 0.79352 | -0.0094087 | 0 | 0.06 | 0.0008 | 0.0016 | 1.28 | 0.27307 | 0.027304 | 2.2911 | 21.8433 | 2.8314 | 0 | 1 | 0.052711 | 52.7112 | 0.20685 | 11.8516 | 0.049441 | 0.51501 | 5.3647 | 0.096 | 0.096 | 0.096 | 0.12875 | 0.024 | 0.586 | -0.043903 | -0.0015134 | 0.80863 | 0.0102 | 0.010308 | 3.2372e-05 | 0.0372 | 3.967 | -0.020232 | -0.14683 | 1.1168 | 179200 | 14.5318 | 0.47298 | 0.01152 | 0.00092595 | 0.0008 | 0.031594 | 0.0008 | 0.0008 | 0.005743 | 1.366e-05 | 6.4516e-06 | 0.14 | 6 | 0.088752 | 0.0027715 | 0.21555 | -0.0015134 | 0.14837 | -0.14988 | 0.3 | 0.204 | -9.8222 | 0 | -9.8222 | 0.0047345 | 0.011866 | 0.0288 | 0.0053263 | 0.010653 | 0 | 0.0288 | 0.00092595 | 0.0018519 | 1.7148 | 0.49007 | 1.1547 | 13.3218 | 1069.1939 | 3.0817 | 0 | 1 | 0.0071944 | 7.1944 | 0.081063 | 4.6445 | 0.055652 | 0.57971 | 6.0386 | 0.096 | 0.096 | 0.096 | 0.14493 | 0.024 | 0.601 | 0 | 0.83391 | 0.0102 | 0.0102 | 0 | 0.0372 | 0 | 0 | 5.9927 | 179200 | 0 | 0.10518 | 0.01152 | 0.0008 | 0.0008 | 0.032968 | 0.0008 | 0.0008 | 0.0064645 | 6.4516e-06 | 6.4516e-06 | 0.14 | 6 | 0.10493 | 0.0025693 | 0.24208 | 0 | 0.0288 | 0.0008 | 0.0016 | 1.28 | 0.27307 | 0.29719 | 9.9442 | 237.755 | 3.6433 | 0 | 1 | 0 | 0 | 0 | 0 | 0.0008 | 1.451 | 0.19 | 0.14025 | 0.4708 | 0.2052 | 0.2448 | 0.040935 | 0.29802 | 0.40917 | 0.12197 | 0.2 | 0 | 8 | 0.1 | 8454.0258 | 12 | 0.036652 | 0.004 | 0.003 | 12 | 4 | 0.00824 | 0.00618 | 23.3304 | 1.6812 | 0 | 4.4654 | 6.1399 | 0 | 2.7284 | 0.75297 | 1 | 1 | 1 | Lipo Battery Pack 5500mAh/22.2V 30/60C 177.6Wh | 22.2 | 5500 | 0.821 | 0.163 | 0.046 | 0.051 | 109.89 | 35.4134 | 1.5248 | TRUE | 4 | GEPRC EM2812 900Kv | 9 | 5 | 900 | 0.065 | 0.02 | 0.26 | 0.08 | 0.34 | 25 | 1.4047 | 1010 | 60.5098 | TRUE | TRUE | 2.7257 | Pixhawk4 | 0.016 | 0.025 | 0.022 | 0.01 | 0.02 | 0.04 | 0.048 | 0.14855 | 0.02 | 0.34955 | 0
1.2 | 0.24667 | 257.7778 | 0.30222 | OK | 5.4128 | W0_mass_kg | 5.4128 | 4.3565 | 187.6641 | 13.8789 | 20.1625 | 5.4128 | 53.0993 | 53.3919 | 0.27199 | 4.3565 | 121.9817 | 187.6641 | 0.28195 | 0.04984 | 4.984 | 0.23503 | 1.1751 | 5.8757 | 0.2 | 0.2 | 0.2 | 0.29379 | 0.05 | 0.25222 | 0.48271 | 0.93093 | 0.01143 | 0.03478 | 0.0083188 | -0.051611 | -0.0014 | 4.0247 | 13.8789 | 20.1625 | 373333.3333 | 20.7163 | -0.034826 | 0.02 | 0.0008 | 0.0008 | 0.13849 | 0.0012999 | 0.0008 | 0.029859 | 1.7303e-05 | 6.4516e-06 | 0.16 | 8 | 0.16919 | 0.01239 | 0.7906 | -0.089105 | 0 | 0.06 | 0.0008 | 0.0016 | 1.28 | 0.27307 | 0.027208 | 2.2911 | 21.7661 | 2.8199 | 0 | 1 | 0.05227 | 52.27 | 0.20596 | 11.8006 | 0.050364 | 0.52463 | 5.4649 | 0.096 | 0.096 | 0.096 | 0.13116 | 0.024 | 0.586 | -0.29261 | -0.014091 | 0.81268 | 0.0102 | 0.010357 | 0.00029964 | 0.0372 | 4.0247 | -0.18728 | -1.3605 | 3.3992 | 179200 | 14.9047 | 0.47472 | 0.01152 | 0.00092937 | 0.0008 | 0.032248 | 0.0008 | 0.0008 | 0.0058503 | 1.3893e-05 | 6.4516e-06 | 0.14 | 6 | 0.091157 | 0.002777 | 0.2195 | -0.014091 | 0.15141 | -0.1655 | 0.3 | 0.204 | -10.7824 | 0 | -10.7824 | 0.004823 | 0.012087 | 0.0288 | 0.0054259 | 0.010852 | 0 | 0.0288 | 0.00092937 | 0.0018587 | 1.7274 | 0.49734 | 1.1547 | 13.4203 | 1073.1402 | 3.1652 | 0 | 1 | 0.0075259 | 7.5259 | 0.08256 | 4.7303 | 0.055413 | 0.57722 | 6.0127 | 0.096 | 0.096 | 0.096 | 0.1443 | 0.024 | 0.601 | 0 | 0.83301 | 0.0102 | 0.0102 | 0 | 0.0372 | 0 | 0 | 6.0089 | 179200 | 0 | 0.10472 | 0.01152 | 0.0008 | 0.0008 | 0.032827 | 0.0008 | 0.0008 | 0.0064368 | 6.4516e-06 | 6.4516e-06 | 0.14 | 6 | 0.1043 | 0.0025693 | 0.24106 | 0 | 0.0288 | 0.0008 | 0.0016 | 1.28 | 0.27307 | 0.29592 | 9.9442 | 236.7346 | 3.6217 | 0 | 1 | 0 | 0 | 0 | 0 | 0.0008 | 1.451 | 0.19 | 0.14025 | 0.4708 | 0.2052 | 0.2448 | 0.040935 | 0.29802 | 0.40917 | 0.12197 | 0.2 | 0 | 8 | 0.1 | 8454.0258 | 12 | 0.036652 | 0.004 | 0.003 | 12 | 4 | 0.00824 | 0.00618 | 23.3304 | 1.6822 | 0 | 4.4654 | 6.1399 | 0 | 2.7284 | 0.75344 | 1 | 1 | 1 | Lipo Battery Pack 5500mAh/22.2V 30/60C 177.6Wh | 22.2 | 5500 | 0.821 | 0.163 | 0.046 | 0.051 | 109.89 | 35.1341 | 1.537 | TRUE | 4 | GEPRC EM2812 900Kv | 9 | 5 | 900 | 0.065 | 0.02 | 0.26 | 0.08 | 0.34 | 25 | 1.4159 | 1010 | 60.9908 | TRUE | TRUE | 2.7473 | Pixhawk4 | 0.016 | 0.025 | 0.022 | 0.01 | 0.02 | 0.04 | 0.048 | 0.14856 | 0.02 | 0.34956 | 0
1.2 | 0.25333 | 260 | 0.30444 | OK | 5.4129 | W0_mass_kg | 5.4129 | 4.3918 | 189.1842 | 13.8336 | 20.2535 | 5.4129 | 53.1001 | 53.6353 | 0.27254 | 4.3918 | 122.9697 | 189.1842 | 0.28483 | 0.061489 | 6.1489 | 0.23419 | 1.171 | 5.8549 | 0.2 | 0.2 | 0.2 | 0.29274 | 0.05 | 0.25444 | 0.48664 | 0.93009 | 0.01143 | 0.035178 | 0.0083485 | -0.051403 | -0.0014 | 4.0824 | 13.8336 | 20.2535 | 373333.3333 | 20.7267 | -0.034702 | 0.02 | 0.0008 | 0.0008 | 0.13799 | 0.0013058 | 0.0008 | 0.029837 | 1.7309e-05 | 6.4516e-06 | 0.16 | 8 | 0.1685 | 0.01239 | 0.78768 | -0.16507 | 0 | 0.06 | 0.0008 | 0.0016 | 1.28 | 0.27307 | 0.027111 | 2.2911 | 21.6888 | 2.8083 | 0 | 1 | 0.051832 | 51.8323 | 0.20508 | 11.7502 | 0.051294 | 0.53431 | 5.5658 | 0.096 | 0.096 | 0.096 | 0.13358 | 0.024 | 0.586 | -0.53525 | -0.025676 | 0.81665 | 0.0102 | 0.010427 | 0.0005786 | 0.0372 | 4.0824 | -0.3393 | -2.4624 | 4.5773 | 179200 | 15.28 | 0.47648 | 0.01152 | 0.00093281 | 0.0008 | 0.032909 | 0.0008 | 0.0008 | 0.0059583 | 1.4125e-05 | 6.4516e-06 | 0.14 | 6 | 0.093579 | 0.0027825 | 0.22347 | -0.025676 | 0.15446 | -0.18014 | 0.3 | 0.204 | -11.6692 | 0 | -11.6692 | 0.004912 | 0.012311 | 0.0288 | 0.005526 | 0.011052 | 0 | 0.0288 | 0.00093281 | 0.0018656 | 1.7403 | 0.50475 | 1.1547 | 13.5199 | 1077.1124 | 3.2493 | 0 | 1 | 0.0078655 | 7.8655 | 0.084053 | 4.8159 | 0.055185 | 0.57485 | 5.988 | 0.096 | 0.096 | 0.096 | 0.14371 | 0.024 | 0.601 | 0 | 0.83216 | 0.0102 | 0.0102 | 0 | 0.0372 | 0 | 0 | 6.0243 | 179200 | 0 | 0.10429 | 0.01152 | 0.0008 | 0.0008 | 0.032692 | 0.0008 | 0.0008 | 0.0064103 | 6.4516e-06 | 6.4516e-06 | 0.14 | 6 | 0.10371 | 0.0025693 | 0.24009 | 0 | 0.0288 | 0.0008 | 0.0016 | 1.28 | 0.27307 | 0.2947 | 9.9442 | 235.7622 | 3.6011 | 0 | 1 | 0 | 0 | 0 | 0 | 0.0008 | 1.451 | 0.19 | 0.14025 | 0.4708 | 0.2052 | 0.2448 | 0.040935 | 0.29802 | 0.40917 | 0.12197 | 0.2 | 0 | 8 | 0.1 | 8454.0258 | 12 | 0.036652 | 0.004 | 0.003 | 12 | 4 | 0.00824 | 0.00618 | 23.3304 | 1.683 | 0 | 4.4654 | 6.1399 | 0 | 2.7284 | 0.75382 | 1 | 1 | 1 | Lipo Battery Pack 5500mAh/22.2V 30/60C 177.6Wh | 22.2 | 5500 | 0.821 | 0.163 | 0.046 | 0.051 | 109.89 | 34.8517 | 1.5494 | TRUE | 4 | GEPRC EM2812 900Kv | 9 | 5 | 900 | 0.065 | 0.02 | 0.26 | 0.08 | 0.34 | 25 | 1.4273 | 1010 | 61.4849 | TRUE | TRUE | 2.7696 | Pixhawk4 | 0.016 | 0.025 | 0.022 | 0.01 | 0.02 | 0.04 | 0.048 | 0.14856 | 0.02 | 0.34956 | 0
1.2 | 0.26 | 257.7778 | 0.3 | OK | 5.4132 | W0_mass_kg | 5.4132 | 4.3521 | 187.477 | 13.8178 | 20.1697 | 5.4132 | 53.1039 | 53.0261 | 0.27199 | 4.3521 | 121.8601 | 187.477 | 0.28155 | 0.047818 | 4.7818 | 0.23362 | 1.1681 | 5.8405 | 0.2 | 0.2 | 0.2 | 0.29203 | 0.05 | 0.25 | 0.48232 | 0.9295 | 0.01143 | 0.034905 | 0.008369 | -0.051589 | -0.0014 | 4.0308 | 13.8178 | 20.1697 | 373333.3333 | 20.4352 | -0.034617 | 0.02 | 0.0008 | 0.0008 | 0.13766 | 0.001291 | 0.0008 | 0.029555 | 1.7146e-05 | 6.4516e-06 | 0.16 | 8 | 0.16802 | 0.01239 | 0.78567 | 0.028866 | 0 | 0.06 | 0.0008 | 0.0016 | 1.28 | 0.27307 | 0.027044 | 2.2911 | 21.6356 | 2.8003 | 0 | 1 | 0.051782 | 51.7821 | 0.20546 | 11.7722 | 0.052128 | 0.543 | 5.6562 | 0.096 | 0.096 | 0.096 | 0.13575 | 0.024 | 0.586 | 0.077809 | 0.0044105 | 0.82011 | 0.0102 | 0.010307 | -9.2793e-05 | 0.0372 | 4.0308 | 0.057995 | 0.42791 | 1.8931 | 179200 | 15.6164 | 0.47806 | 0.01152 | 0.00093589 | 0.0008 | 0.033503 | 0.0008 | 0.0008 | 0.0060551 | 1.4332e-05 | 6.4516e-06 | 0.14 | 6 | 0.095749 | 0.0027875 | 0.22703 | 0.0044105 | 0.15327 | -0.14886 | 0.3 | 0.204 | -9.5952 | 0 | -9.5952 | 0.0049918 | 0.012511 | 0.0288 | 0.0056158 | 0.011232 | 0 | 0.0288 | 0.00093589 | 0.0018718 | 1.7518 | 0.51146 | 1.1547 | 13.6094 | 1080.6732 | 3.3246 | 0 | 1 | 0.0081751 | 8.1751 | 0.08538 | 4.8919 | 0.054912 | 0.572 | 5.9583 | 0.096 | 0.096 | 0.096 | 0.143 | 0.024 | 0.601 | 0 | 0.83112 | 0.0102 | 0.0102 | 0 | 0.0372 | 0 | 0 | 6.0431 | 179200 | 0 | 0.10378 | 0.01152 | 0.0008 | 0.0008 | 0.03253 | 0.0008 | 0.0008 | 0.0063786 | 6.4516e-06 | 6.4516e-06 | 0.14 | 6 | 0.103 | 0.0025693 | 0.23892 | 0 | 0.0288 | 0.0008 | 0.0016 | 1.28 | 0.27307 | 0.29324 | 9.9442 | 234.5939 | 3.5764 | 0 | 1 | 0 | 0 | 0 | 0 | 0.0008 | 1.451 | 0.19 | 0.14025 | 0.4708 | 0.2052 | 0.2448 | 0.040935 | 0.29802 | 0.40917 | 0.12197 | 0.2 | 0 | 8 | 0.1 | 8454.0258 | 12 | 0.036652 | 0.004 | 0.003 | 12 | 4 | 0.00824 | 0.00618 | 23.3304 | 1.6594 | 0 | 4.4654 | 6.1399 | 0 | 2.7284 | 0.74322 | 1 | 1 | 1 | Lipo Battery Pack 5500mAh/22.2V 30/60C 177.6Wh | 22.2 | 5500 | 0.821 | 0.163 | 0.046 | 0.051 | 109.89 | 35.1691 | 1.5354 | TRUE | 4 | GEPRC EM2812 900Kv | 9 | 5 | 900 | 0.065 | 0.02 | 0.26 | 0.08 | 0.34 | 25 | 1.4144 | 1010 | 60.93 | TRUE | TRUE | 2.7446 | Pixhawk4 | 0.016 | 0.025 | 0.022 | 0.01 | 0.02 | 0.04 | 0.048 | 0.14857 | 0.02 | 0.34957 | 0
1.2 | 0.26667 | 260 | 0.30222 | OK | 5.4134 | W0_mass_kg | 5.4134 | 4.3864 | 188.9533 | 13.7738 | 20.2606 | 5.4134 | 53.1053 | 53.2762 | 0.27245 | 4.3864 | 122.8196 | 188.9533 | 0.28443 | 0.059886 | 5.9886 | 0.23282 | 1.1641 | 5.8204 | 0.2 | 0.2 | 0.2 | 0.29102 | 0.05 | 0.25222 | 0.48625 | 0.92869 | 0.01143 | 0.035302 | 0.0083979 | -0.051381 | -0.0014 | 4.0886 | 13.7738 | 20.2606 | 373333.3333 | 20.4507 | -0.034498 | 0.02 | 0.0008 | 0.0008 | 0.13718 | 0.0012971 | 0.0008 | 0.029538 | 1.7155e-05 | 6.4516e-06 | 0.16 | 8 | 0.16735 | 0.01239 | 0.78286 | -0.05078 | 0 | 0.06 | 0.0008 | 0.0016 | 1.28 | 0.27307 | 0.026952 | 2.2911 | 21.5612 | 2.7891 | 0 | 1 | 0.051358 | 51.3575 | 0.20459 | 11.7224 | 0.053042 | 0.55252 | 5.7554 | 0.096 | 0.096 | 0.096 | 0.13813 | 0.024 | 0.586 | -0.1709 | -0.0076364 | 0.82382 | 0.0102 | 0.010333 | 0.00015981 | 0.0372 | 4.0886 | -0.099884 | -0.73902 | 2.4854 | 179200 | 15.9853 | 0.47978 | 0.01152 | 0.00093927 | 0.0008 | 0.034157 | 0.0008 | 0.0008 | 0.0061613 | 1.4557e-05 | 6.4516e-06 | 0.14 | 6 | 0.098129 | 0.0027929 | 0.23093 | -0.0076364 | 0.15629 | -0.16393 | 0.3 | 0.204 | -10.5106 | 0 | -10.5106 | 0.0050794 | 0.01273 | 0.0288 | 0.0057143 | 0.011429 | 0 | 0.0288 | 0.00093927 | 0.0018785 | 1.7645 | 0.51889 | 1.1547 | 13.7079 | 1084.5779 | 3.4073 | 0 | 1 | 0.00852 | 8.52 | 0.086824 | 4.9747 | 0.054685 | 0.56964 | 5.9337 | 0.096 | 0.096 | 0.096 | 0.14241 | 0.024 | 0.601 | 0 | 0.83026 | 0.0102 | 0.0102 | 0 | 0.0372 | 0 | 0 | 6.0587 | 179200 | 0 | 0.10335 | 0.01152 | 0.0008 | 0.0008 | 0.032396 | 0.0008 | 0.0008 | 0.0063522 | 6.4516e-06 | 6.4516e-06 | 0.14 | 6 | 0.10241 | 0.0025693 | 0.23795 | 0 | 0.0288 | 0.0008 | 0.0016 | 1.28 | 0.27307 | 0.29203 | 9.9442 | 233.626 | 3.5559 | 0 | 1 | 0 | 0 | 0 | 0 | 0.0008 | 1.451 | 0.19 | 0.14025 | 0.4708 | 0.2052 | 0.2448 | 0.040935 | 0.29802 | 0.40917 | 0.12197 | 0.2 | 0 | 8 | 0.1 | 8454.0258 | 12 | 0.036652 | 0.004 | 0.003 | 12 | 4 | 0.00824 | 0.00618 | 23.3304 | 1.6606 | 0 | 4.4654 | 6.1399 | 0 | 2.7284 | 0.74378 | 1 | 1 | 1 | Lipo Battery Pack 5500mAh/22.2V 30/60C 177.6Wh | 22.2 | 5500 | 0.821 | 0.163 | 0.046 | 0.051 | 109.89 | 34.8943 | 1.5475 | TRUE | 4 | GEPRC EM2812 900Kv | 9 | 5 | 900 | 0.065 | 0.02 | 0.26 | 0.08 | 0.34 | 25 | 1.4256 | 1010 | 61.4098 | TRUE | TRUE | 2.7662 | Pixhawk4 | 0.016 | 0.025 | 0.022 | 0.01 | 0.02 | 0.04 | 0.048 | 0.14859 | 0.02 | 0.34959 | 0
1.2 | 0.28 | 260 | 0.3 | OK | 5.4138 | W0_mass_kg | 5.4138 | 4.3826 | 188.7909 | 13.7132 | 20.2678 | 5.4138 | 53.1095 | 52.9115 | 0.27246 | 4.3826 | 122.7141 | 188.7909 | 0.28407 | 0.058066 | 5.8066 | 0.23142 | 1.1571 | 5.7856 | 0.2 | 0.2 | 0.2 | 0.28928 | 0.05 | 0.25 | 0.48585 | 0.92726 | 0.01143 | 0.035429 | 0.0084484 | -0.051359 | -0.0014 | 4.0948 | 13.7132 | 20.2678 | 373333.3333 | 20.1735 | -0.034292 | 0.02 | 0.0008 | 0.0008 | 0.13636 | 0.0012882 | 0.0008 | 0.029238 | 1.6999e-05 | 6.4516e-06 | 0.16 | 6 | 0.24928 | 0.0092928 | 0.77799 | 0.066541 | 0 | 0.06 | 0.0008 | 0.0016 | 1.28 | 0.27307 | 0.02679 | 2.2911 | 21.4322 | 4.1547 | 0 | 1 | 0.050878 | 50.8785 | 0.2041 | 11.6941 | 0.054773 | 0.57056 | 5.9433 | 0.096 | 0.096 | 0.096 | 0.14264 | 0.024 | 0.586 | 0.19797 | 0.0096903 | 0.83059 | 0.0102 | 0.010314 | -0.00020086 | 0.0372 | 4.0948 | 0.12554 | 0.93956 | 2.7883 | 179200 | 16.6844 | 0.48306 | 0.01152 | 0.00094568 | 0.0008 | 0.035402 | 0.0008 | 0.0008 | 0.0063625 | 1.4978e-05 | 6.4516e-06 | 0.14 | 6 | 0.10264 | 0.0028032 | 0.23833 | 0.0096903 | 0.15804 | -0.14835 | 0.3 | 0.204 | -9.4209 | 0 | -9.4209 | 0.0052452 | 0.013146 | 0.0288 | 0.0059008 | 0.011802 | 0 | 0.0288 | 0.00094568 | 0.0018914 | 1.7886 | 0.53319 | 1.1547 | 13.8956 | 1091.9763 | 3.5639 | 0 | 1 | 0.0091891 | 9.1891 | 0.089528 | 5.1296 | 0.054194 | 0.56452 | 5.8804 | 0.096 | 0.096 | 0.096 | 0.14113 | 0.024 | 0.601 | 0 | 0.82836 | 0.0102 | 0.0102 | 0 | 0.0372 | 0 | 0 | 6.0931 | 179200 | 0 | 0.10242 | 0.01152 | 0.0008 | 0.0008 | 0.032105 | 0.0008 | 0.0008 | 0.0062951 | 6.4516e-06 | 6.4516e-06 | 0.14 | 6 | 0.10113 | 0.0025693 | 0.23585 | 0 | 0.0288 | 0.0008 | 0.0016 | 1.28 | 0.27307 | 0.28941 | 9.9442 | 231.5256 | 3.5114 | 0 | 1 | 0 | 0 | 0 | 0 | 0.0008 | 1.451 | 0.19 | 0.14025 | 0.4708 | 0.2052 | 0.2448 | 0.040935 | 0.29802 | 0.40917 | 0.12197 | 0.2 | 0 | 8 | 0.1 | 8454.0258 | 12 | 0.036652 | 0.004 | 0.003 | 12 | 4 | 0.00824 | 0.00618 | 23.3304 | 1.6381 | 0 | 4.4654 | 6.1399 | 0 | 2.7284 | 0.7337 | 1 | 1 | 1 | Lipo Battery Pack 5500mAh/22.2V 30/60C 177.6Wh | 22.2 | 5500 | 0.821 | 0.163 | 0.046 | 0.051 | 109.89 | 34.9244 | 1.5462 | TRUE | 4 | GEPRC EM2812 900Kv | 9 | 5 | 900 | 0.065 | 0.02 | 0.26 | 0.08 | 0.34 | 25 | 1.4244 | 1010 | 61.357 | TRUE | TRUE | 2.7638 | Pixhawk4 | 0.016 | 0.025 | 0.022 | 0.01 | 0.02 | 0.04 | 0.048 | 0.14859 | 0.02 | 0.34959 | 0
1.2 | 0.24 | 257.7778 | 0.30444 | OK | 5.4169 | W0_mass_kg | 5.4169 | 4.367 | 188.117 | 13.9388 | 20.1555 | 5.4169 | 53.1401 | 53.7505 | 0.27235 | 4.367 | 122.276 | 188.117 | 0.28318 | 0.054166 | 5.4166 | 0.23642 | 1.1821 | 5.9104 | 0.2 | 0.2 | 0.2 | 0.29552 | 0.05 | 0.25444 | 0.48309 | 0.93232 | 0.01143 | 0.034658 | 0.0082701 | -0.051633 | -0.0014 | 4.0187 | 13.9388 | 20.1555 | 373333.3333 | 20.9946 | -0.035031 | 0.02 | 0.0008 | 0.0008 | 0.1393 | 0.0013086 | 0.0008 | 0.030159 | 1.7458e-05 | 6.4516e-06 | 0.16 | 8 | 0.17035 | 0.01239 | 0.79546 | -0.18872 | 0 | 0.06 | 0.0008 | 0.0016 | 1.28 | 0.27307 | 0.027368 | 2.2911 | 21.8945 | 2.8391 | 0 | 1 | 0.052751 | 52.751 | 0.20645 | 11.8285 | 0.049621 | 0.51688 | 5.3842 | 0.096 | 0.096 | 0.096 | 0.12922 | 0.024 | 0.586 | -0.61034 | -0.030327 | 0.80943 | 0.0102 | 0.01046 | 0.00070991 | 0.0372 | 4.0187 | -0.40496 | -2.8993 | 4.9968 | 179200 | 14.6044 | 0.47332 | 0.01152 | 0.00092661 | 0.0008 | 0.031722 | 0.0008 | 0.0008 | 0.0057639 | 1.3706e-05 | 6.4516e-06 | 0.14 | 6 | 0.08922 | 0.0027726 | 0.21632 | -0.030327 | 0.15048 | -0.1808 | 0.3 | 0.204 | -11.8347 | 0 | -11.8347 | 0.0047517 | 0.011909 | 0.0288 | 0.0053457 | 0.010691 | 0 | 0.0288 | 0.00092661 | 0.0018532 | 1.7172 | 0.49148 | 1.1547 | 13.341 | 1069.9623 | 3.0979 | 0 | 1 | 0.0072585 | 7.2585 | 0.081355 | 4.6613 | 0.055957 | 0.58288 | 6.0717 | 0.096 | 0.096 | 0.096 | 0.14572 | 0.024 | 0.601 | 0 | 0.83504 | 0.0102 | 0.0102 | 0 | 0.0372 | 0 | 0 | 5.9723 | 179200 | 0 | 0.10575 | 0.01152 | 0.0008 | 0.0008 | 0.033149 | 0.0008 | 0.0008 | 0.0065 | 6.4516e-06 | 6.4516e-06 | 0.14 | 6 | 0.10572 | 0.0025693 | 0.24338 | 0 | 0.0288 | 0.0008 | 0.0016 | 1.28 | 0.27307 | 0.29882 | 9.9442 | 239.0584 | 3.6709 | 0 | 1 | 0 | 0 | 0 | 0 | 0.0008 | 1.451 | 0.19 | 0.14025 | 0.4708 | 0.2052 | 0.2448 | 0.040935 | 0.29802 | 0.40917 | 0.12197 | 0.2 | 0 | 8 | 0.1 | 8454.0258 | 12 | 0.036652 | 0.004 | 0.003 | 12 | 4 | 0.00824 | 0.00618 | 23.3304 | 1.7048 | 0 | 4.4654 | 6.1399 | 0 | 2.7284 | 0.76356 | 1 | 1 | 1 | Lipo Battery Pack 5500mAh/22.2V 30/60C 177.6Wh | 22.2 | 5500 | 0.821 | 0.163 | 0.046 | 0.051 | 109.89 | 35.0495 | 1.5407 | TRUE | 4 | GEPRC EM2812 900Kv | 9 | 5 | 900 | 0.065 | 0.02 | 0.26 | 0.08 | 0.34 | 25 | 1.4193 | 1010 | 61.138 | TRUE | TRUE | 2.754 | Pixhawk4 | 0.016 | 0.025 | 0.022 | 0.01 | 0.02 | 0.04 | 0.048 | 0.14873 | 0.02 | 0.34973 | 0
1.2 | 0.24667 | 260 | 0.30667 | OK | 5.4171 | W0_mass_kg | 5.4171 | 4.4032 | 189.6776 | 13.8937 | 20.2464 | 5.4171 | 53.1415 | 53.9977 | 0.27291 | 4.4032 | 123.2905 | 189.6776 | 0.28606 | 0.06577 | 6.577 | 0.23558 | 1.1779 | 5.8896 | 0.2 | 0.2 | 0.2 | 0.29448 | 0.05 | 0.25667 | 0.48703 | 0.93149 | 0.01143 | 0.035054 | 0.0082992 | -0.051425 | -0.0014 | 4.0763 | 13.8937 | 20.2464 | 373333.3333 | 21.0071 | -0.034908 | 0.02 | 0.0008 | 0.0008 | 0.13881 | 0.0013146 | 0.0008 | 0.030139 | 1.7465e-05 | 6.4516e-06 | 0.16 | 8 | 0.16965 | 0.01239 | 0.79255 | -0.26543 | 0 | 0.06 | 0.0008 | 0.0016 | 1.28 | 0.27307 | 0.027272 | 2.2911 | 21.8175 | 2.8276 | 0 | 1 | 0.052313 | 52.3126 | 0.20557 | 11.7781 | 0.050561 | 0.52667 | 5.4862 | 0.096 | 0.096 | 0.096 | 0.13167 | 0.024 | 0.586 | -0.85615 | -0.041935 | 0.81353 | 0.0102 | 0.010562 | 0.001036 | 0.0372 | 4.0763 | -0.55666 | -3.9705 | 5.861 | 179200 | 14.9839 | 0.47509 | 0.01152 | 0.00093009 | 0.0008 | 0.032388 | 0.0008 | 0.0008 | 0.0058731 | 1.3942e-05 | 6.4516e-06 | 0.14 | 6 | 0.091668 | 0.0027782 | 0.22034 | -0.041935 | 0.15354 | -0.19548 | 0.3 | 0.204 | -12.7198 | 0 | -12.7198 | 0.0048418 | 0.012135 | 0.0288 | 0.005447 | 0.010894 | 0 | 0.0288 | 0.00093009 | 0.0018602 | 1.7301 | 0.4989 | 1.1547 | 13.4413 | 1073.9787 | 3.1829 | 0 | 1 | 0.0075971 | 7.5971 | 0.082876 | 4.7484 | 0.05573 | 0.58052 | 6.0471 | 0.096 | 0.096 | 0.096 | 0.14513 | 0.024 | 0.601 | 0 | 0.8342 | 0.0102 | 0.0102 | 0 | 0.0372 | 0 | 0 | 5.9875 | 179200 | 0 | 0.10532 | 0.01152 | 0.0008 | 0.0008 | 0.033015 | 0.0008 | 0.0008 | 0.0064736 | 6.4516e-06 | 6.4516e-06 | 0.14 | 6 | 0.10513 | 0.0025693 | 0.24241 | 0 | 0.0288 | 0.0008 | 0.0016 | 1.28 | 0.27307 | 0.29761 | 9.9442 | 238.0893 | 3.6504 | 0 | 1 | 0 | 0 | 0 | 0 | 0.0008 | 1.451 | 0.19 | 0.14025 | 0.4708 | 0.2052 | 0.2448 | 0.040935 | 0.29802 | 0.40917 | 0.12197 | 0.2 | 0 | 8 | 0.1 | 8454.0258 | 12 | 0.036652 | 0.004 | 0.003 | 12 | 4 | 0.00824 | 0.00618 | 23.3304 | 1.7058 | 0 | 4.4654 | 6.1399 | 0 | 2.7284 | 0.76401 | 1 | 1 | 1 | Lipo Battery Pack 5500mAh/22.2V 30/60C 177.6Wh | 22.2 | 5500 | 0.821 | 0.163 | 0.046 | 0.051 | 109.89 | 34.7611 | 1.5535 | TRUE | 4 | GEPRC EM2812 900Kv | 9 | 5 | 900 | 0.065 | 0.02 | 0.26 | 0.08 | 0.34 | 25 | 1.4311 | 1010 | 61.6452 | TRUE | TRUE | 2.7768 | Pixhawk4 | 0.016 | 0.025 | 0.022 | 0.01 | 0.02 | 0.04 | 0.048 | 0.14873 | 0.02 | 0.34973 | 0
1.2 | 0.24667 | 255.5556 | 0.3 | OK | 5.4175 | W0_mass_kg | 5.4175 | 4.3272 | 186.4005 | 13.9225 | 20.0712 | 5.4175 | 53.1454 | 53.1413 | 0.27181 | 4.3272 | 121.1603 | 186.4005 | 0.27988 | 0.040352 | 4.0352 | 0.23586 | 1.1793 | 5.8964 | 0.2 | 0.2 | 0.2 | 0.29482 | 0.05 | 0.25 | 0.47878 | 0.93176 | 0.01143 | 0.034389 | 0.0082897 | -0.051819 | -0.0014 | 3.967 | 13.9225 | 20.0712 | 373333.3333 | 20.7021 | -0.034948 | 0.02 | 0.0008 | 0.0008 | 0.13897 | 0.0012938 | 0.0008 | 0.029877 | 1.7295e-05 | 6.4516e-06 | 0.16 | 8 | 0.16988 | 0.01239 | 0.7935 | 0.0057664 | 0 | 0.06 | 0.0008 | 0.0016 | 1.28 | 0.27307 | 0.027303 | 2.2911 | 21.8427 | 2.8313 | 0 | 1 | 0.052709 | 52.7087 | 0.20685 | 11.8514 | 0.050473 | 0.52576 | 5.4767 | 0.096 | 0.096 | 0.096 | 0.13144 | 0.024 | 0.586 | 0.0041327 | 0.00090941 | 0.81315 | 0.0102 | 0.010303 | -1.9325e-05 | 0.0372 | 3.967 | 0.012078 | 0.088263 | 0.8633 | 179200 | 14.9486 | 0.47493 | 0.01152 | 0.00092977 | 0.0008 | 0.032326 | 0.0008 | 0.0008 | 0.005863 | 1.392e-05 | 6.4516e-06 | 0.14 | 6 | 0.091441 | 0.0027777 | 0.21996 | 0.00090941 | 0.14934 | -0.14843 | 0.3 | 0.204 | -9.6639 | 0 | -9.6639 | 0.0048334 | 0.012114 | 0.0288 | 0.0054376 | 0.010875 | 0 | 0.0288 | 0.00092977 | 0.0018595 | 1.7289 | 0.49821 | 1.1547 | 13.432 | 1073.6054 | 3.175 | 0 | 1 | 0.0075654 | 7.5654 | 0.082735 | 4.7404 | 0.055686 | 0.58006 | 6.0423 | 0.096 | 0.096 | 0.096 | 0.14502 | 0.024 | 0.601 | 0 | 0.83404 | 0.0102 | 0.0102 | 0 | 0.0372 | 0 | 0 | 5.9904 | 179200 | 0 | 0.10524 | 0.01152 | 0.0008 | 0.0008 | 0.032989 | 0.0008 | 0.0008 | 0.0064685 | 6.4516e-06 | 6.4516e-06 | 0.14 | 6 | 0.10502 | 0.0025693 | 0.24223 | 0 | 0.0288 | 0.0008 | 0.0016 | 1.28 | 0.27307 | 0.29738 | 9.9442 | 237.9009 | 3.6464 | 0 | 1 | 0 | 0 | 0 | 0 | 0.0008 | 1.451 | 0.19 | 0.14025 | 0.4708 | 0.2052 | 0.2448 | 0.040935 | 0.29802 | 0.40917 | 0.12197 | 0.2 | 0 | 8 | 0.1 | 8454.0258 | 12 | 0.036652 | 0.004 | 0.003 | 12 | 4 | 0.00824 | 0.00618 | 23.3304 | 1.681 | 0 | 4.4654 | 6.1399 | 0 | 2.7284 | 0.75292 | 1 | 1 | 1 | Lipo Battery Pack 5500mAh/22.2V 30/60C 177.6Wh | 22.2 | 5500 | 0.821 | 0.163 | 0.046 | 0.051 | 109.89 | 35.3722 | 1.5266 | TRUE | 4 | GEPRC EM2812 900Kv | 9 | 5 | 900 | 0.065 | 0.02 | 0.26 | 0.08 | 0.34 | 25 | 1.4063 | 1010 | 60.5802 | TRUE | TRUE | 2.7288 | Pixhawk4 | 0.016 | 0.025 | 0.022 | 0.01 | 0.02 | 0.04 | 0.048 | 0.14874 | 0.02 | 0.34974 | 0
1.2 | 0.25333 | 257.7778 | 0.30222 | OK | 5.4175 | W0_mass_kg | 5.4175 | 4.3613 | 187.8729 | 13.8786 | 20.1625 | 5.4175 | 53.1455 | 53.3903 | 0.27227 | 4.3613 | 122.1174 | 187.8729 | 0.28276 | 0.05243 | 5.243 | 0.23502 | 1.1751 | 5.8756 | 0.2 | 0.2 | 0.2 | 0.29378 | 0.05 | 0.25222 | 0.48271 | 0.93092 | 0.01143 | 0.034781 | 0.0083191 | -0.051611 | -0.0014 | 4.0247 | 13.8786 | 20.1625 | 373333.3333 | 20.7149 | -0.034825 | 0.02 | 0.0008 | 0.0008 | 0.13848 | 0.0012998 | 0.0008 | 0.029857 | 1.7302e-05 | 6.4516e-06 | 0.16 | 8 | 0.16919 | 0.01239 | 0.79058 | -0.073972 | 0 | 0.06 | 0.0008 | 0.0016 | 1.28 | 0.27307 | 0.027207 | 2.2911 | 21.7654 | 2.8198 | 0 | 1 | 0.052268 | 52.2676 | 0.20596 | 11.8005 | 0.051396 | 0.53537 | 5.5768 | 0.096 | 0.096 | 0.096 | 0.13384 | 0.024 | 0.586 | -0.24473 | -0.011474 | 0.81707 | 0.0102 | 0.010345 | 0.00024245 | 0.0372 | 4.0247 | -0.15153 | -1.1091 | 3.059 | 179200 | 15.3209 | 0.47667 | 0.01152 | 0.00093318 | 0.0008 | 0.032981 | 0.0008 | 0.0008 | 0.0059701 | 1.415e-05 | 6.4516e-06 | 0.14 | 6 | 0.093843 | 0.0027831 | 0.2239 | -0.011474 | 0.15237 | -0.16385 | 0.3 | 0.204 | -10.6073 | 0 | -10.6073 | 0.0049217 | 0.012335 | 0.0288 | 0.0055369 | 0.011074 | 0 | 0.0288 | 0.00093318 | 0.0018664 | 1.7417 | 0.50556 | 1.1547 | 13.5307 | 1077.5455 | 3.2584 | 0 | 1 | 0.0079029 | 7.9029 | 0.084215 | 4.8252 | 0.055447 | 0.57757 | 6.0164 | 0.096 | 0.096 | 0.096 | 0.14439 | 0.024 | 0.601 | 0 | 0.83314 | 0.0102 | 0.0102 | 0 | 0.0372 | 0 | 0 | 6.0066 | 179200 | 0 | 0.10479 | 0.01152 | 0.0008 | 0.0008 | 0.032847 | 0.0008 | 0.0008 | 0.0064407 | 6.4516e-06 | 6.4516e-06 | 0.14 | 6 | 0.10439 | 0.0025693 | 0.2412 | 0 | 0.0288 | 0.0008 | 0.0016 | 1.28 | 0.27307 | 0.2961 | 9.9442 | 236.8789 | 3.6247 | 0 | 1 | 0 | 0 | 0 | 0 | 0.0008 | 1.451 | 0.19 | 0.14025 | 0.4708 | 0.2052 | 0.2448 | 0.040935 | 0.29802 | 0.40917 | 0.12197 | 0.2 | 0 | 8 | 0.1 | 8454.0258 | 12 | 0.036652 | 0.004 | 0.003 | 12 | 4 | 0.00824 | 0.00618 | 23.3304 | 1.6821 | 0 | 4.4654 | 6.1399 | 0 | 2.7284 | 0.75339 | 1 | 1 | 1 | Lipo Battery Pack 5500mAh/22.2V 30/60C 177.6Wh | 22.2 | 5500 | 0.821 | 0.163 | 0.046 | 0.051 | 109.89 | 35.095 | 1.5387 | TRUE | 4 | GEPRC EM2812 900Kv | 9 | 5 | 900 | 0.065 | 0.02 | 0.26 | 0.08 | 0.34 | 25 | 1.4174 | 1010 | 61.0587 | TRUE | TRUE | 2.7504 | Pixhawk4 | 0.016 | 0.025 | 0.022 | 0.01 | 0.02 | 0.04 | 0.048 | 0.14875 | 0.02 | 0.34975 | 0
1.2 | 0.26 | 260 | 0.30444 | OK | 5.4176 | W0_mass_kg | 5.4176 | 4.3965 | 189.3857 | 13.8333 | 20.2535 | 5.4176 | 53.1463 | 53.6337 | 0.27282 | 4.3965 | 123.1007 | 189.3857 | 0.28564 | 0.064081 | 6.4081 | 0.23419 | 1.1709 | 5.8547 | 0.2 | 0.2 | 0.2 | 0.29273 | 0.05 | 0.25444 | 0.48664 | 0.93008 | 0.01143 | 0.035179 | 0.0083487 | -0.051403 | -0.0014 | 4.0825 | 13.8333 | 20.2535 | 373333.3333 | 20.7253 | -0.034701 | 0.02 | 0.0008 | 0.0008 | 0.13799 | 0.0013057 | 0.0008 | 0.029835 | 1.7308e-05 | 6.4516e-06 | 0.16 | 8 | 0.16849 | 0.01239 | 0.78766 | -0.1499 | 0 | 0.06 | 0.0008 | 0.0016 | 1.28 | 0.27307 | 0.02711 | 2.2911 | 21.6881 | 2.8082 | 0 | 1 | 0.05183 | 51.8299 | 0.20508 | 11.75 | 0.052324 | 0.54504 | 5.6776 | 0.096 | 0.096 | 0.096 | 0.13626 | 0.024 | 0.586 | -0.48741 | -0.022879 | 0.82092 | 0.0102 | 0.010407 | 0.00050099 | 0.0372 | 4.0825 | -0.30049 | -2.1983 | 4.3096 | 179200 | 15.6958 | 0.47843 | 0.01152 | 0.00093662 | 0.0008 | 0.033644 | 0.0008 | 0.0008 | 0.006078 | 1.438e-05 | 6.4516e-06 | 0.14 | 6 | 0.096261 | 0.0027887 | 0.22787 | -0.022879 | 0.15541 | -0.17829 | 0.3 | 0.204 | -11.4791 | 0 | -11.4791 | 0.0050107 | 0.012558 | 0.0288 | 0.005637 | 0.011274 | 0 | 0.0288 | 0.00093662 | 0.0018732 | 1.7545 | 0.51305 | 1.1547 | 13.6306 | 1081.5135 | 3.3424 | 0 | 1 | 0.0082488 | 8.2488 | 0.085692 | 4.9098 | 0.055219 | 0.5752 | 5.9916 | 0.096 | 0.096 | 0.096 | 0.1438 | 0.024 | 0.601 | 0 | 0.83228 | 0.0102 | 0.0102 | 0 | 0.0372 | 0 | 0 | 6.0221 | 179200 | 0 | 0.10436 | 0.01152 | 0.0008 | 0.0008 | 0.032712 | 0.0008 | 0.0008 | 0.0064142 | 6.4516e-06 | 6.4516e-06 | 0.14 | 6 | 0.1038 | 0.0025693 | 0.24023 | 0 | 0.0288 | 0.0008 | 0.0016 | 1.28 | 0.27307 | 0.29488 | 9.9442 | 235.9055 | 3.6041 | 0 | 1 | 0 | 0 | 0 | 0 | 0.0008 | 1.451 | 0.19 | 0.14025 | 0.4708 | 0.2052 | 0.2448 | 0.040935 | 0.29802 | 0.40917 | 0.12197 | 0.2 | 0 | 8 | 0.1 | 8454.0258 | 12 | 0.036652 | 0.004 | 0.003 | 12 | 4 | 0.00824 | 0.00618 | 23.3304 | 1.6829 | 0 | 4.4654 | 6.1399 | 0 | 2.7284 | 0.75377 | 1 | 1 | 1 | Lipo Battery Pack 5500mAh/22.2V 30/60C 177.6Wh | 22.2 | 5500 | 0.821 | 0.163 | 0.046 | 0.051 | 109.89 | 34.8147 | 1.5511 | TRUE | 4 | GEPRC EM2812 900Kv | 9 | 5 | 900 | 0.065 | 0.02 | 0.26 | 0.08 | 0.34 | 25 | 1.4288 | 1010 | 61.5503 | TRUE | TRUE | 2.7725 | Pixhawk4 | 0.016 | 0.025 | 0.022 | 0.01 | 0.02 | 0.04 | 0.048 | 0.14875 | 0.02 | 0.34975 | 0
1.2 | 0.26667 | 257.7778 | 0.3 | OK | 5.4179 | W0_mass_kg | 5.4179 | 4.3573 | 187.6974 | 13.8175 | 20.1697 | 5.4179 | 53.1499 | 53.0243 | 0.27228 | 4.3573 | 122.0033 | 187.6974 | 0.28237 | 0.050469 | 5.0469 | 0.23361 | 1.1681 | 5.8403 | 0.2 | 0.2 | 0.2 | 0.29202 | 0.05 | 0.25 | 0.48232 | 0.9295 | 0.01143 | 0.034906 | 0.0083693 | -0.051589 | -0.0014 | 4.0309 | 13.8175 | 20.1697 | 373333.3333 | 20.4338 | -0.034616 | 0.02 | 0.0008 | 0.0008 | 0.13765 | 0.001291 | 0.0008 | 0.029553 | 1.7145e-05 | 6.4516e-06 | 0.16 | 8 | 0.16801 | 0.01239 | 0.78565 | 0.043888 | 0 | 0.06 | 0.0008 | 0.0016 | 1.28 | 0.27307 | 0.027044 | 2.2911 | 21.6349 | 2.8002 | 0 | 1 | 0.05178 | 51.7797 | 0.20546 | 11.7721 | 0.053154 | 0.55369 | 5.7676 | 0.096 | 0.096 | 0.096 | 0.13842 | 0.024 | 0.586 | 0.12554 | 0.0065821 | 0.82427 | 0.0102 | 0.010308 | -0.00013766 | 0.0372 | 4.0309 | 0.086039 | 0.63855 | 2.3068 | 179200 | 16.0309 | 0.48 | 0.01152 | 0.00093969 | 0.0008 | 0.034238 | 0.0008 | 0.0008 | 0.0061744 | 1.4584e-05 | 6.4516e-06 | 0.14 | 6 | 0.098423 | 0.0027936 | 0.23141 | 0.0065821 | 0.15419 | -0.1476 | 0.3 | 0.204 | -9.4578 | 0 | -9.4578 | 0.0050902 | 0.012757 | 0.0288 | 0.0057264 | 0.011453 | 0 | 0.0288 | 0.00093969 | 0.0018794 | 1.766 | 0.51981 | 1.1547 | 13.7201 | 1085.0596 | 3.4175 | 0 | 1 | 0.008563 | 8.563 | 0.087002 | 4.9848 | 0.054945 | 0.57235 | 5.9619 | 0.096 | 0.096 | 0.096 | 0.14309 | 0.024 | 0.601 | 0 | 0.83125 | 0.0102 | 0.0102 | 0 | 0.0372 | 0 | 0 | 6.0408 | 179200 | 0 | 0.10384 | 0.01152 | 0.0008 | 0.0008 | 0.03255 | 0.0008 | 0.0008 | 0.0063824 | 6.4516e-06 | 6.4516e-06 | 0.14 | 6 | 0.10309 | 0.0025693 | 0.23906 | 0 | 0.0288 | 0.0008 | 0.0016 | 1.28 | 0.27307 | 0.29342 | 9.9442 | 234.7363 | 3.5794 | 0 | 1 | 0 | 0 | 0 | 0 | 0.0008 | 1.451 | 0.19 | 0.14025 | 0.4708 | 0.2052 | 0.2448 | 0.040935 | 0.29802 | 0.40917 | 0.12197 | 0.2 | 0 | 8 | 0.1 | 8454.0258 | 12 | 0.036652 | 0.004 | 0.003 | 12 | 4 | 0.00824 | 0.00618 | 23.3304 | 1.6593 | 0 | 4.4654 | 6.1399 | 0 | 2.7284 | 0.74317 | 1 | 1 | 1 | Lipo Battery Pack 5500mAh/22.2V 30/60C 177.6Wh | 22.2 | 5500 | 0.821 | 0.163 | 0.046 | 0.051 | 109.89 | 35.1278 | 1.5372 | TRUE | 4 | GEPRC EM2812 900Kv | 9 | 5 | 900 | 0.065 | 0.02 | 0.26 | 0.08 | 0.34 | 25 | 1.4161 | 1010 | 61.0017 | TRUE | TRUE | 2.7478 | Pixhawk4 | 0.016 | 0.025 | 0.022 | 0.01 | 0.02 | 0.04 | 0.048 | 0.14876 | 0.02 | 0.34976 | 0
1.2 | 0.27333 | 260 | 0.30222 | OK | 5.4181 | W0_mass_kg | 5.4181 | 4.3913 | 189.1639 | 13.7735 | 20.2606 | 5.4181 | 53.1512 | 53.2746 | 0.27274 | 4.3913 | 122.9565 | 189.1639 | 0.28524 | 0.062543 | 6.2543 | 0.23281 | 1.1641 | 5.8203 | 0.2 | 0.2 | 0.2 | 0.29101 | 0.05 | 0.25222 | 0.48625 | 0.92868 | 0.01143 | 0.035303 | 0.0083981 | -0.051381 | -0.0014 | 4.0886 | 13.7735 | 20.2606 | 373333.3333 | 20.4493 | -0.034497 | 0.02 | 0.0008 | 0.0008 | 0.13718 | 0.001297 | 0.0008 | 0.029537 | 1.7154e-05 | 6.4516e-06 | 0.16 | 8 | 0.16734 | 0.01239 | 0.78284 | -0.035798 | 0 | 0.06 | 0.0008 | 0.0016 | 1.28 | 0.27307 | 0.026951 | 2.2911 | 21.5606 | 2.789 | 0 | 1 | 0.051355 | 51.3552 | 0.20459 | 11.7222 | 0.054067 | 0.5632 | 5.8666 | 0.096 | 0.096 | 0.096 | 0.1408 | 0.024 | 0.586 | -0.12332 | -0.0052861 | 0.82787 | 0.0102 | 0.010325 | 0.00010999 | 0.0372 | 4.0886 | -0.068744 | -0.51197 | 2.0628 | 179200 | 16.3992 | 0.48172 | 0.01152 | 0.00094307 | 0.0008 | 0.034893 | 0.0008 | 0.0008 | 0.0062804 | 1.4807e-05 | 6.4516e-06 | 0.14 | 6 | 0.1008 | 0.002799 | 0.23531 | -0.0052861 | 0.1572 | -0.16248 | 0.3 | 0.204 | -10.358 | 0 | -10.358 | 0.0051776 | 0.012976 | 0.0288 | 0.0058247 | 0.011649 | 0 | 0.0288 | 0.00094307 | 0.0018861 | 1.7787 | 0.52732 | 1.1547 | 13.8189 | 1088.9585 | 3.5 | 0 | 1 | 0.0089137 | 8.9137 | 0.08843 | 5.0667 | 0.054718 | 0.56998 | 5.9373 | 0.096 | 0.096 | 0.096 | 0.1425 | 0.024 | 0.601 | 0 | 0.83038 | 0.0102 | 0.0102 | 0 | 0.0372 | 0 | 0 | 6.0565 | 179200 | 0 | 0.10341 | 0.01152 | 0.0008 | 0.0008 | 0.032415 | 0.0008 | 0.0008 | 0.0063561 | 6.4516e-06 | 6.4516e-06 | 0.14 | 6 | 0.1025 | 0.0025693 | 0.23809 | 0 | 0.0288 | 0.0008 | 0.0016 | 1.28 | 0.27307 | 0.29221 | 9.9442 | 233.7668 | 3.5589 | 0 | 1 | 0 | 0 | 0 | 0 | 0.0008 | 1.451 | 0.19 | 0.14025 | 0.4708 | 0.2052 | 0.2448 | 0.040935 | 0.29802 | 0.40917 | 0.12197 | 0.2 | 0 | 8 | 0.1 | 8454.0258 | 12 | 0.036652 | 0.004 | 0.003 | 12 | 4 | 0.00824 | 0.00618 | 23.3304 | 1.6605 | 0 | 4.4654 | 6.1399 | 0 | 2.7284 | 0.74373 | 1 | 1 | 1 | Lipo Battery Pack 5500mAh/22.2V 30/60C 177.6Wh | 22.2 | 5500 | 0.821 | 0.163 | 0.046 | 0.051 | 109.89 | 34.8555 | 1.5493 | TRUE | 4 | GEPRC EM2812 900Kv | 9 | 5 | 900 | 0.065 | 0.02 | 0.26 | 0.08 | 0.34 | 25 | 1.4272 | 1010 | 61.4783 | TRUE | TRUE | 2.7693 | Pixhawk4 | 0.016 | 0.025 | 0.022 | 0.01 | 0.02 | 0.04 | 0.048 | 0.14878 | 0.02 | 0.34978 | 0
1.2 | 0.28667 | 260 | 0.3 | OK | 5.4185 | W0_mass_kg | 5.4185 | 4.3878 | 189.0114 | 13.7129 | 20.2679 | 5.4185 | 53.1552 | 52.9098 | 0.27274 | 4.3878 | 122.8574 | 189.0114 | 0.2849 | 0.060783 | 6.0783 | 0.23142 | 1.1571 | 5.7854 | 0.2 | 0.2 | 0.2 | 0.28927 | 0.05 | 0.25 | 0.48585 | 0.92725 | 0.01143 | 0.03543 | 0.0084487 | -0.051359 | -0.0014 | 4.0948 | 13.7129 | 20.2679 | 373333.3333 | 20.1721 | -0.034291 | 0.02 | 0.0008 | 0.0008 | 0.13636 | 0.0012882 | 0.0008 | 0.029236 | 1.6999e-05 | 6.4516e-06 | 0.16 | 6 | 0.24927 | 0.0092928 | 0.77796 | 0.081413 | 0 | 0.06 | 0.0008 | 0.0016 | 1.28 | 0.27307 | 0.026789 | 2.2911 | 21.4316 | 4.1545 | 0 | 1 | 0.050876 | 50.8761 | 0.2041 | 11.694 | 0.055794 | 0.58119 | 6.0541 | 0.096 | 0.096 | 0.096 | 0.1453 | 0.024 | 0.586 | 0.24541 | 0.01165 | 0.83444 | 0.0102 | 0.010316 | -0.00024016 | 0.0372 | 4.0948 | 0.1501 | 1.1293 | 3.0502 | 179200 | 17.0965 | 0.48498 | 0.01152 | 0.00094946 | 0.0008 | 0.03614 | 0.0008 | 0.0008 | 0.0064811 | 1.5224e-05 | 6.4516e-06 | 0.14 | 6 | 0.1053 | 0.0028093 | 0.24269 | 0.01165 | 0.15891 | -0.14726 | 0.3 | 0.204 | -9.3006 | 0 | -9.3006 | 0.005343 | 0.013391 | 0.0288 | 0.0060108 | 0.012022 | 0 | 0.0288 | 0.00094946 | 0.0018989 | 1.8029 | 0.54176 | 1.1547 | 14.0068 | 1096.338 | 3.6562 | 0 | 1 | 0.009593 | 9.593 | 0.091103 | 5.2198 | 0.054226 | 0.56486 | 5.8839 | 0.096 | 0.096 | 0.096 | 0.14121 | 0.024 | 0.601 | 0 | 0.82849 | 0.0102 | 0.0102 | 0 | 0.0372 | 0 | 0 | 6.0908 | 179200 | 0 | 0.10248 | 0.01152 | 0.0008 | 0.0008 | 0.032124 | 0.0008 | 0.0008 | 0.0062989 | 6.4516e-06 | 6.4516e-06 | 0.14 | 6 | 0.10121 | 0.0025693 | 0.23599 | 0 | 0.0288 | 0.0008 | 0.0016 | 1.28 | 0.27307 | 0.28958 | 9.9442 | 231.6647 | 3.5144 | 0 | 1 | 0 | 0 | 0 | 0 | 0.0008 | 1.451 | 0.19 | 0.14025 | 0.4708 | 0.2052 | 0.2448 | 0.040935 | 0.29802 | 0.40917 | 0.12197 | 0.2 | 0 | 8 | 0.1 | 8454.0258 | 12 | 0.036652 | 0.004 | 0.003 | 12 | 4 | 0.00824 | 0.00618 | 23.3304 | 1.638 | 0 | 4.4654 | 6.1399 | 0 | 2.7284 | 0.73365 | 1 | 1 | 1 | Lipo Battery Pack 5500mAh/22.2V 30/60C 177.6Wh | 22.2 | 5500 | 0.821 | 0.163 | 0.046 | 0.051 | 109.89 | 34.8836 | 1.548 | TRUE | 4 | GEPRC EM2812 900Kv | 9 | 5 | 900 | 0.065 | 0.02 | 0.26 | 0.08 | 0.34 | 25 | 1.426 | 1010 | 61.4287 | TRUE | TRUE | 2.7671 | Pixhawk4 | 0.016 | 0.025 | 0.022 | 0.01 | 0.02 | 0.04 | 0.048 | 0.14878 | 0.02 | 0.34978 | 0
1.2 | 0.24 | 260 | 0.30889 | OK | 5.4214 | W0_mass_kg | 5.4214 | 4.416 | 190.2289 | 13.9545 | 20.2392 | 5.4214 | 53.1837 | 54.3654 | 0.27328 | 4.416 | 123.6488 | 190.2289 | 0.2873 | 0.070101 | 7.0101 | 0.23699 | 1.185 | 5.9248 | 0.2 | 0.2 | 0.2 | 0.29624 | 0.05 | 0.25889 | 0.48742 | 0.93289 | 0.01143 | 0.034929 | 0.0082499 | -0.051447 | -0.0014 | 4.0702 | 13.9545 | 20.2392 | 373333.3333 | 21.2931 | -0.035117 | 0.02 | 0.0008 | 0.0008 | 0.13964 | 0.0013235 | 0.0008 | 0.030447 | 1.7623e-05 | 6.4516e-06 | 0.16 | 8 | 0.17083 | 0.01239 | 0.79748 | -0.36699 | 0 | 0.06 | 0.0008 | 0.0016 | 1.28 | 0.27307 | 0.027435 | 2.2911 | 21.9479 | 2.8471 | 0 | 1 | 0.0528 | 52.8003 | 0.20606 | 11.8062 | 0.049817 | 0.51892 | 5.4055 | 0.096 | 0.096 | 0.096 | 0.12973 | 0.024 | 0.586 | -1.1817 | -0.058917 | 0.81029 | 0.0102 | 0.010754 | 0.0017573 | 0.0372 | 4.0702 | -0.78574 | -5.4788 | 6.9609 | 179200 | 14.6836 | 0.47369 | 0.01152 | 0.00092734 | 0.0008 | 0.03186 | 0.0008 | 0.0008 | 0.0057867 | 1.3755e-05 | 6.4516e-06 | 0.14 | 6 | 0.089731 | 0.0027738 | 0.21716 | -0.058917 | 0.1526 | -0.21151 | 0.3 | 0.204 | -13.8276 | 0 | -13.8276 | 0.0047705 | 0.011956 | 0.0288 | 0.0053669 | 0.010734 | 0 | 0.0288 | 0.00092734 | 0.0018547 | 1.7199 | 0.49302 | 1.1547 | 13.3619 | 1070.8005 | 3.1157 | 0 | 1 | 0.0073287 | 7.3287 | 0.081674 | 4.6796 | 0.056286 | 0.58631 | 6.1074 | 0.096 | 0.096 | 0.096 | 0.14658 | 0.024 | 0.601 | 0 | 0.83625 | 0.0102 | 0.0102 | 0 | 0.0372 | 0 | 0 | 5.9505 | 179200 | 0 | 0.10637 | 0.01152 | 0.0008 | 0.0008 | 0.033344 | 0.0008 | 0.0008 | 0.0065382 | 6.4516e-06 | 6.4516e-06 | 0.14 | 6 | 0.10658 | 0.0025693 | 0.24479 | 0 | 0.0288 | 0.0008 | 0.0016 | 1.28 | 0.27307 | 0.30058 | 9.9442 | 240.4644 | 3.7006 | 0 | 1 | 0 | 0 | 0 | 0 | 0.0008 | 1.451 | 0.19 | 0.14025 | 0.4708 | 0.2052 | 0.2448 | 0.040935 | 0.29802 | 0.40917 | 0.12197 | 0.2 | 0 | 8 | 0.1 | 8454.0258 | 12 | 0.036652 | 0.004 | 0.003 | 12 | 4 | 0.00824 | 0.00618 | 23.3304 | 1.729 | 0 | 4.4654 | 6.1399 | 0 | 2.7284 | 0.77442 | 1 | 1 | 1 | Lipo Battery Pack 5500mAh/22.2V 30/60C 177.6Wh | 22.2 | 5500 | 0.821 | 0.163 | 0.046 | 0.051 | 109.89 | 34.6603 | 1.558 | TRUE | 4 | GEPRC EM2812 900Kv | 9 | 5 | 900 | 0.065 | 0.02 | 0.26 | 0.08 | 0.34 | 25 | 1.4352 | 1010 | 61.8244 | TRUE | TRUE | 2.7849 | Pixhawk4 | 0.016 | 0.025 | 0.022 | 0.01 | 0.02 | 0.04 | 0.048 | 0.1489 | 0.02 | 0.3499 | 0
1.2 | 0.24667 | 257.7778 | 0.30444 | OK | 5.4217 | W0_mass_kg | 5.4217 | 4.3716 | 188.317 | 13.9384 | 20.1555 | 5.4217 | 53.1867 | 53.7488 | 0.27264 | 4.3716 | 122.406 | 188.317 | 0.28398 | 0.056708 | 5.6708 | 0.23641 | 1.182 | 5.9102 | 0.2 | 0.2 | 0.2 | 0.29551 | 0.05 | 0.25444 | 0.48309 | 0.93231 | 0.01143 | 0.034659 | 0.0082703 | -0.051633 | -0.0014 | 4.0187 | 13.9384 | 20.1555 | 373333.3333 | 20.9932 | -0.03503 | 0.02 | 0.0008 | 0.0008 | 0.1393 | 0.0013085 | 0.0008 | 0.030158 | 1.7457e-05 | 6.4516e-06 | 0.16 | 8 | 0.17034 | 0.01239 | 0.79543 | -0.1734 | 0 | 0.06 | 0.0008 | 0.0016 | 1.28 | 0.27307 | 0.027367 | 2.2911 | 21.8938 | 2.839 | 0 | 1 | 0.052748 | 52.7485 | 0.20644 | 11.8283 | 0.050658 | 0.52769 | 5.4968 | 0.096 | 0.096 | 0.096 | 0.13192 | 0.024 | 0.586 | -0.56211 | -0.02732 | 0.81395 | 0.0102 | 0.010436 | 0.00062486 | 0.0372 | 4.0187 | -0.36243 | -2.6179 | 4.7294 | 179200 | 15.0233 | 0.47528 | 0.01152 | 0.00093045 | 0.0008 | 0.032457 | 0.0008 | 0.0008 | 0.0058845 | 1.3967e-05 | 6.4516e-06 | 0.14 | 6 | 0.091923 | 0.0027788 | 0.22075 | -0.02732 | 0.15146 | -0.17878 | 0.3 | 0.204 | -11.6264 | 0 | -11.6264 | 0.0048511 | 0.012158 | 0.0288 | 0.0054575 | 0.010915 | 0 | 0.0288 | 0.00093045 | 0.0018609 | 1.7315 | 0.49968 | 1.1547 | 13.4518 | 1074.396 | 3.1918 | 0 | 1 | 0.0076326 | 7.6326 | 0.083033 | 4.7574 | 0.055991 | 0.58324 | 6.0754 | 0.096 | 0.096 | 0.096 | 0.14581 | 0.024 | 0.601 | 0 | 0.83517 | 0.0102 | 0.0102 | 0 | 0.0372 | 0 | 0 | 5.97 | 179200 | 0 | 0.10582 | 0.01152 | 0.0008 | 0.0008 | 0.033169 | 0.0008 | 0.0008 | 0.006504 | 6.4516e-06 | 6.4516e-06 | 0.14 | 6 | 0.10581 | 0.0025693 | 0.24353 | 0 | 0.0288 | 0.0008 | 0.0016 | 1.28 | 0.27307 | 0.29901 | 9.9442 | 239.2054 | 3.674 | 0 | 1 | 0 | 0 | 0 | 0 | 0.0008 | 1.451 | 0.19 | 0.14025 | 0.4708 | 0.2052 | 0.2448 | 0.040935 | 0.29802 | 0.40917 | 0.12197 | 0.2 | 0 | 8 | 0.1 | 8454.0258 | 12 | 0.036652 | 0.004 | 0.003 | 12 | 4 | 0.00824 | 0.00618 | 23.3304 | 1.7047 | 0 | 4.4654 | 6.1399 | 0 | 2.7284 | 0.76351 | 1 | 1 | 1 | Lipo Battery Pack 5500mAh/22.2V 30/60C 177.6Wh | 22.2 | 5500 | 0.821 | 0.163 | 0.046 | 0.051 | 109.89 | 35.0122 | 1.5423 | TRUE | 4 | GEPRC EM2812 900Kv | 9 | 5 | 900 | 0.065 | 0.02 | 0.26 | 0.08 | 0.34 | 25 | 1.4208 | 1010 | 61.203 | TRUE | TRUE | 2.7569 | Pixhawk4 | 0.016 | 0.025 | 0.022 | 0.01 | 0.02 | 0.04 | 0.048 | 0.14892 | 0.02 | 0.34992 | 0
1.2 | 0.24 | 255.5556 | 0.30222 | OK | 5.4217 | W0_mass_kg | 5.4217 | 4.3367 | 186.8133 | 13.9835 | 20.0641 | 5.4217 | 53.1873 | 53.5067 | 0.27209 | 4.3367 | 121.4286 | 186.8133 | 0.2811 | 0.045056 | 4.5056 | 0.23728 | 1.1864 | 5.9319 | 0.2 | 0.2 | 0.2 | 0.29659 | 0.05 | 0.25222 | 0.47916 | 0.93317 | 0.01143 | 0.034266 | 0.0082401 | -0.051841 | -0.0014 | 3.961 | 13.9835 | 20.0641 | 373333.3333 | 20.9856 | -0.035158 | 0.02 | 0.0008 | 0.0008 | 0.13981 | 0.0013026 | 0.0008 | 0.030184 | 1.7453e-05 | 6.4516e-06 | 0.16 | 8 | 0.17106 | 0.01239 | 0.79846 | -0.097467 | 0 | 0.06 | 0.0008 | 0.0016 | 1.28 | 0.27307 | 0.027468 | 2.2911 | 21.9741 | 2.851 | 0 | 1 | 0.053203 | 53.2031 | 0.20734 | 11.8799 | 0.049721 | 0.51793 | 5.3951 | 0.096 | 0.096 | 0.096 | 0.12948 | 0.024 | 0.586 | -0.31944 | -0.015618 | 0.80987 | 0.0102 | 0.010361 | 0.00033346 | 0.0372 | 3.961 | -0.20841 | -1.5074 | 3.5848 | 179200 | 14.6451 | 0.47351 | 0.01152 | 0.00092699 | 0.0008 | 0.031793 | 0.0008 | 0.0008 | 0.0057756 | 1.3731e-05 | 6.4516e-06 | 0.14 | 6 | 0.089482 | 0.0027732 | 0.21675 | -0.015618 | 0.14841 | -0.16403 | 0.3 | 0.204 | -10.7298 | 0 | -10.7298 | 0.0047614 | 0.011933 | 0.0288 | 0.0053566 | 0.010713 | 0 | 0.0288 | 0.00092699 | 0.001854 | 1.7186 | 0.49227 | 1.1547 | 13.3517 | 1070.3925 | 3.107 | 0 | 1 | 0.0072945 | 7.2945 | 0.081519 | 4.6707 | 0.056232 | 0.58575 | 6.1015 | 0.096 | 0.096 | 0.096 | 0.14644 | 0.024 | 0.601 | 0 | 0.83605 | 0.0102 | 0.0102 | 0 | 0.0372 | 0 | 0 | 5.9541 | 179200 | 0 | 0.10627 | 0.01152 | 0.0008 | 0.0008 | 0.033312 | 0.0008 | 0.0008 | 0.0065319 | 6.4516e-06 | 6.4516e-06 | 0.14 | 6 | 0.10644 | 0.0025693 | 0.24456 | 0 | 0.0288 | 0.0008 | 0.0016 | 1.28 | 0.27307 | 0.30029 | 9.9442 | 240.2331 | 3.6957 | 0 | 1 | 0 | 0 | 0 | 0 | 0.0008 | 1.451 | 0.19 | 0.14025 | 0.4708 | 0.2052 | 0.2448 | 0.040935 | 0.29802 | 0.40917 | 0.12197 | 0.2 | 0 | 8 | 0.1 | 8454.0258 | 12 | 0.036652 | 0.004 | 0.003 | 12 | 4 | 0.00824 | 0.00618 | 23.3304 | 1.7041 | 0 | 4.4654 | 6.1399 | 0 | 2.7284 | 0.76324 | 1 | 1 | 1 | Lipo Battery Pack 5500mAh/22.2V 30/60C 177.6Wh | 22.2 | 5500 | 0.821 | 0.163 | 0.046 | 0.051 | 109.89 | 35.2941 | 1.53 | TRUE | 4 | GEPRC EM2812 900Kv | 9 | 5 | 900 | 0.065 | 0.02 | 0.26 | 0.08 | 0.34 | 25 | 1.4094 | 1010 | 60.7143 | TRUE | TRUE | 2.7349 | Pixhawk4 | 0.016 | 0.025 | 0.022 | 0.01 | 0.02 | 0.04 | 0.048 | 0.14892 | 0.02 | 0.34992 | 0
1.2 | 0.25333 | 260 | 0.30667 | OK | 5.4218 | W0_mass_kg | 5.4218 | 4.4077 | 189.8707 | 13.8934 | 20.2464 | 5.4218 | 53.188 | 53.996 | 0.27319 | 4.4077 | 123.4159 | 189.8707 | 0.28686 | 0.068314 | 6.8314 | 0.23558 | 1.1779 | 5.8894 | 0.2 | 0.2 | 0.2 | 0.29447 | 0.05 | 0.25667 | 0.48703 | 0.93148 | 0.01143 | 0.035054 | 0.0082995 | -0.051425 | -0.0014 | 4.0764 | 13.8934 | 20.2464 | 373333.3333 | 21.0056 | -0.034907 | 0.02 | 0.0008 | 0.0008 | 0.13881 | 0.0013145 | 0.0008 | 0.030138 | 1.7464e-05 | 6.4516e-06 | 0.16 | 8 | 0.16965 | 0.01239 | 0.79252 | -0.25008 | 0 | 0.06 | 0.0008 | 0.0016 | 1.28 | 0.27307 | 0.027271 | 2.2911 | 21.8168 | 2.8275 | 0 | 1 | 0.05231 | 52.3101 | 0.20556 | 11.7779 | 0.051597 | 0.53747 | 5.5987 | 0.096 | 0.096 | 0.096 | 0.13437 | 0.024 | 0.586 | -0.80794 | -0.038751 | 0.81792 | 0.0102 | 0.010529 | 0.00092678 | 0.0372 | 4.0764 | -0.51116 | -3.6803 | 5.6189 | 179200 | 15.4024 | 0.47705 | 0.01152 | 0.00093393 | 0.0008 | 0.033125 | 0.0008 | 0.0008 | 0.0059936 | 1.4201e-05 | 6.4516e-06 | 0.14 | 6 | 0.094368 | 0.0027843 | 0.22476 | -0.038751 | 0.15452 | -0.19327 | 0.3 | 0.204 | -12.4968 | 0 | -12.4968 | 0.0049411 | 0.012383 | 0.0288 | 0.0055587 | 0.011117 | 0 | 0.0288 | 0.00093393 | 0.0018679 | 1.7444 | 0.50718 | 1.1547 | 13.5524 | 1078.4083 | 3.2767 | 0 | 1 | 0.0079776 | 7.9776 | 0.084537 | 4.8436 | 0.055764 | 0.58088 | 6.0508 | 0.096 | 0.096 | 0.096 | 0.14522 | 0.024 | 0.601 | 0 | 0.83433 | 0.0102 | 0.0102 | 0 | 0.0372 | 0 | 0 | 5.9852 | 179200 | 0 | 0.10539 | 0.01152 | 0.0008 | 0.0008 | 0.033035 | 0.0008 | 0.0008 | 0.0064776 | 6.4516e-06 | 6.4516e-06 | 0.14 | 6 | 0.10522 | 0.0025693 | 0.24256 | 0 | 0.0288 | 0.0008 | 0.0016 | 1.28 | 0.27307 | 0.29779 | 9.9442 | 238.2354 | 3.6535 | 0 | 1 | 0 | 0 | 0 | 0 | 0.0008 | 1.451 | 0.19 | 0.14025 | 0.4708 | 0.2052 | 0.2448 | 0.040935 | 0.29802 | 0.40917 | 0.12197 | 0.2 | 0 | 8 | 0.1 | 8454.0258 | 12 | 0.036652 | 0.004 | 0.003 | 12 | 4 | 0.00824 | 0.00618 | 23.3304 | 1.7057 | 0 | 4.4654 | 6.1399 | 0 | 2.7284 | 0.76396 | 1 | 1 | 1 | Lipo Battery Pack 5500mAh/22.2V 30/60C 177.6Wh | 22.2 | 5500 | 0.821 | 0.163 | 0.046 | 0.051 | 109.89 | 34.7257 | 1.555 | TRUE | 4 | GEPRC EM2812 900Kv | 9 | 5 | 900 | 0.065 | 0.02 | 0.26 | 0.08 | 0.34 | 25 | 1.4325 | 1010 | 61.708 | TRUE | TRUE | 2.7796 | Pixhawk4 | 0.016 | 0.025 | 0.022 | 0.01 | 0.02 | 0.04 | 0.048 | 0.14892 | 0.02 | 0.34992 | 0
1.2 | 0.25333 | 255.5556 | 0.3 | OK | 5.4222 | W0_mass_kg | 5.4222 | 4.3323 | 186.6214 | 13.9222 | 20.0712 | 5.4222 | 53.1918 | 53.1395 | 0.27209 | 4.3323 | 121.3039 | 186.6214 | 0.28068 | 0.042953 | 4.2953 | 0.23585 | 1.1792 | 5.8962 | 0.2 | 0.2 | 0.2 | 0.29481 | 0.05 | 0.25 | 0.47878 | 0.93175 | 0.01143 | 0.034389 | 0.0082899 | -0.051819 | -0.0014 | 3.9671 | 13.9222 | 20.0712 | 373333.3333 | 20.7006 | -0.034947 | 0.02 | 0.0008 | 0.0008 | 0.13897 | 0.0012938 | 0.0008 | 0.029876 | 1.7294e-05 | 6.4516e-06 | 0.16 | 8 | 0.16987 | 0.01239 | 0.79347 | 0.020941 | 0 | 0.06 | 0.0008 | 0.0016 | 1.28 | 0.27307 | 0.027303 | 2.2911 | 21.842 | 2.8312 | 0 | 1 | 0.052706 | 52.7062 | 0.20684 | 11.8513 | 0.051508 | 0.53654 | 5.5889 | 0.096 | 0.096 | 0.096 | 0.13413 | 0.024 | 0.586 | 0.052253 | 0.0032392 | 0.81754 | 0.0102 | 0.010303 | -6.8402e-05 | 0.0372 | 3.9671 | 0.042751 | 0.31438 | 1.6249 | 179200 | 15.3662 | 0.47688 | 0.01152 | 0.0009336 | 0.0008 | 0.033061 | 0.0008 | 0.0008 | 0.0059831 | 1.4178e-05 | 6.4516e-06 | 0.14 | 6 | 0.094135 | 0.0027838 | 0.22438 | 0.0032392 | 0.15029 | -0.14705 | 0.3 | 0.204 | -9.5136 | 0 | -9.5136 | 0.0049325 | 0.012362 | 0.0288 | 0.005549 | 0.011098 | 0 | 0.0288 | 0.0009336 | 0.0018672 | 1.7432 | 0.50646 | 1.1547 | 13.5428 | 1078.0247 | 3.2686 | 0 | 1 | 0.0079444 | 7.9444 | 0.084394 | 4.8354 | 0.05572 | 0.58042 | 6.046 | 0.096 | 0.096 | 0.096 | 0.1451 | 0.024 | 0.601 | 0 | 0.83416 | 0.0102 | 0.0102 | 0 | 0.0372 | 0 | 0 | 5.9882 | 179200 | 0 | 0.1053 | 0.01152 | 0.0008 | 0.0008 | 0.033009 | 0.0008 | 0.0008 | 0.0064725 | 6.4516e-06 | 6.4516e-06 | 0.14 | 6 | 0.1051 | 0.0025693 | 0.24237 | 0 | 0.0288 | 0.0008 | 0.0016 | 1.28 | 0.27307 | 0.29756 | 9.9442 | 238.047 | 3.6495 | 0 | 1 | 0 | 0 | 0 | 0 | 0.0008 | 1.451 | 0.19 | 0.14025 | 0.4708 | 0.2052 | 0.2448 | 0.040935 | 0.29802 | 0.40917 | 0.12197 | 0.2 | 0 | 8 | 0.1 | 8454.0258 | 12 | 0.036652 | 0.004 | 0.003 | 12 | 4 | 0.00824 | 0.00618 | 23.3304 | 1.6809 | 0 | 4.4654 | 6.1399 | 0 | 2.7284 | 0.75287 | 1 | 1 | 1 | Lipo Battery Pack 5500mAh/22.2V 30/60C 177.6Wh | 22.2 | 5500 | 0.821 | 0.163 | 0.046 | 0.051 | 109.89 | 35.3303 | 1.5284 | TRUE | 4 | GEPRC EM2812 900Kv | 9 | 5 | 900 | 0.065 | 0.02 | 0.26 | 0.08 | 0.34 | 25 | 1.408 | 1010 | 60.652 | TRUE | TRUE | 2.7321 | Pixhawk4 | 0.016 | 0.025 | 0.022 | 0.01 | 0.02 | 0.04 | 0.048 | 0.14893 | 0.02 | 0.34993 | 0
1.2 | 0.26 | 257.7778 | 0.30222 | OK | 5.4222 | W0_mass_kg | 5.4222 | 4.3662 | 188.0835 | 13.8783 | 20.1626 | 5.4222 | 53.1918 | 53.3886 | 0.27255 | 4.3662 | 122.2543 | 188.0835 | 0.28356 | 0.055039 | 5.5039 | 0.23502 | 1.1751 | 5.8754 | 0.2 | 0.2 | 0.2 | 0.29377 | 0.05 | 0.25222 | 0.48271 | 0.93091 | 0.01143 | 0.034782 | 0.0083193 | -0.051611 | -0.0014 | 4.0247 | 13.8783 | 20.1626 | 373333.3333 | 20.7134 | -0.034824 | 0.02 | 0.0008 | 0.0008 | 0.13848 | 0.0012998 | 0.0008 | 0.029856 | 1.7301e-05 | 6.4516e-06 | 0.16 | 8 | 0.16918 | 0.01239 | 0.79055 | -0.05884 | 0 | 0.06 | 0.0008 | 0.0016 | 1.28 | 0.27307 | 0.027206 | 2.2911 | 21.7648 | 2.8197 | 0 | 1 | 0.052265 | 52.2651 | 0.20596 | 11.8004 | 0.052429 | 0.54613 | 5.6889 | 0.096 | 0.096 | 0.096 | 0.13653 | 0.024 | 0.586 | -0.19676 | -0.0089548 | 0.82134 | 0.0102 | 0.010335 | 0.00018807 | 0.0372 | 4.0247 | -0.11754 | -0.86649 | 2.6955 | 179200 | 15.7379 | 0.47862 | 0.01152 | 0.000937 | 0.0008 | 0.033718 | 0.0008 | 0.0008 | 0.0060901 | 1.4406e-05 | 6.4516e-06 | 0.14 | 6 | 0.096533 | 0.0027893 | 0.22831 | -0.0089548 | 0.15331 | -0.16226 | 0.3 | 0.204 | -10.4407 | 0 | -10.4407 | 0.0050206 | 0.012583 | 0.0288 | 0.0056482 | 0.011296 | 0 | 0.0288 | 0.000937 | 0.001874 | 1.756 | 0.51389 | 1.1547 | 13.6418 | 1081.9586 | 3.3518 | 0 | 1 | 0.008288 | 8.288 | 0.085857 | 4.9192 | 0.055481 | 0.57792 | 6.02 | 0.096 | 0.096 | 0.096 | 0.14448 | 0.024 | 0.601 | 0 | 0.83327 | 0.0102 | 0.0102 | 0 | 0.0372 | 0 | 0 | 6.0043 | 179200 | 0 | 0.10485 | 0.01152 | 0.0008 | 0.0008 | 0.032867 | 0.0008 | 0.0008 | 0.0064446 | 6.4516e-06 | 6.4516e-06 | 0.14 | 6 | 0.10448 | 0.0025693 | 0.24135 | 0 | 0.0288 | 0.0008 | 0.0016 | 1.28 | 0.27307 | 0.29628 | 9.9442 | 237.0234 | 3.6278 | 0 | 1 | 0 | 0 | 0 | 0 | 0.0008 | 1.451 | 0.19 | 0.14025 | 0.4708 | 0.2052 | 0.2448 | 0.040935 | 0.29802 | 0.40917 | 0.12197 | 0.2 | 0 | 8 | 0.1 | 8454.0258 | 12 | 0.036652 | 0.004 | 0.003 | 12 | 4 | 0.00824 | 0.00618 | 23.3304 | 1.682 | 0 | 4.4654 | 6.1399 | 0 | 2.7284 | 0.75334 | 1 | 1 | 1 | Lipo Battery Pack 5500mAh/22.2V 30/60C 177.6Wh | 22.2 | 5500 | 0.821 | 0.163 | 0.046 | 0.051 | 109.89 | 35.0557 | 1.5404 | TRUE | 4 | GEPRC EM2812 900Kv | 9 | 5 | 900 | 0.065 | 0.02 | 0.26 | 0.08 | 0.34 | 25 | 1.419 | 1010 | 61.1271 | TRUE | TRUE | 2.7535 | Pixhawk4 | 0.016 | 0.025 | 0.022 | 0.01 | 0.02 | 0.04 | 0.048 | 0.14894 | 0.02 | 0.34994 | 0
1.2 | 0.26667 | 260 | 0.30444 | OK | 5.4223 | W0_mass_kg | 5.4223 | 4.4012 | 189.5891 | 13.833 | 20.2536 | 5.4223 | 53.1925 | 53.632 | 0.2731 | 4.4012 | 123.2329 | 189.5891 | 0.28644 | 0.066692 | 6.6692 | 0.23418 | 1.1709 | 5.8545 | 0.2 | 0.2 | 0.2 | 0.29273 | 0.05 | 0.25444 | 0.48663 | 0.93007 | 0.01143 | 0.035179 | 0.008349 | -0.051403 | -0.0014 | 4.0825 | 13.833 | 20.2536 | 373333.3333 | 20.7239 | -0.0347 | 0.02 | 0.0008 | 0.0008 | 0.13799 | 0.0013057 | 0.0008 | 0.029833 | 1.7307e-05 | 6.4516e-06 | 0.16 | 8 | 0.16848 | 0.01239 | 0.78763 | -0.13474 | 0 | 0.06 | 0.0008 | 0.0016 | 1.28 | 0.27307 | 0.027109 | 2.2911 | 21.6875 | 2.8081 | 0 | 1 | 0.051827 | 51.8275 | 0.20507 | 11.7499 | 0.053356 | 0.55579 | 5.7895 | 0.096 | 0.096 | 0.096 | 0.13895 | 0.024 | 0.586 | -0.43949 | -0.020185 | 0.82508 | 0.0102 | 0.01039 | 0.0004271 | 0.0372 | 4.0825 | -0.26355 | -1.9428 | 4.0377 | 179200 | 16.1124 | 0.48038 | 0.01152 | 0.00094044 | 0.0008 | 0.034383 | 0.0008 | 0.0008 | 0.0061979 | 1.4634e-05 | 6.4516e-06 | 0.14 | 6 | 0.098949 | 0.0027948 | 0.23228 | -0.020185 | 0.15634 | -0.17652 | 0.3 | 0.204 | -11.2981 | 0 | -11.2981 | 0.0051095 | 0.012806 | 0.0288 | 0.0057482 | 0.011496 | 0 | 0.0288 | 0.00094044 | 0.0018809 | 1.7688 | 0.52147 | 1.1547 | 13.7419 | 1085.9222 | 3.4357 | 0 | 1 | 0.0086401 | 8.6401 | 0.087319 | 5.003 | 0.055253 | 0.57555 | 5.9953 | 0.096 | 0.096 | 0.096 | 0.14389 | 0.024 | 0.601 | 0 | 0.83241 | 0.0102 | 0.0102 | 0 | 0.0372 | 0 | 0 | 6.0198 | 179200 | 0 | 0.10442 | 0.01152 | 0.0008 | 0.0008 | 0.032732 | 0.0008 | 0.0008 | 0.0064181 | 6.4516e-06 | 6.4516e-06 | 0.14 | 6 | 0.10389 | 0.0025693 | 0.24037 | 0 | 0.0288 | 0.0008 | 0.0016 | 1.28 | 0.27307 | 0.29506 | 9.9442 | 236.0491 | 3.6072 | 0 | 1 | 0 | 0 | 0 | 0 | 0.0008 | 1.451 | 0.19 | 0.14025 | 0.4708 | 0.2052 | 0.2448 | 0.040935 | 0.29802 | 0.40917 | 0.12197 | 0.2 | 0 | 8 | 0.1 | 8454.0258 | 12 | 0.036652 | 0.004 | 0.003 | 12 | 4 | 0.00824 | 0.00618 | 23.3304 | 1.6828 | 0 | 4.4654 | 6.1399 | 0 | 2.7284 | 0.75371 | 1 | 1 | 1 | Lipo Battery Pack 5500mAh/22.2V 30/60C 177.6Wh | 22.2 | 5500 | 0.821 | 0.163 | 0.046 | 0.051 | 109.89 | 34.7773 | 1.5527 | TRUE | 4 | GEPRC EM2812 900Kv | 9 | 5 | 900 | 0.065 | 0.02 | 0.26 | 0.08 | 0.34 | 25 | 1.4304 | 1010 | 61.6165 | TRUE | TRUE | 2.7755 | Pixhawk4 | 0.016 | 0.025 | 0.022 | 0.01 | 0.02 | 0.04 | 0.048 | 0.14894 | 0.02 | 0.34994 | 0
1.2 | 0.27333 | 257.7778 | 0.3 | OK | 5.4226 | W0_mass_kg | 5.4226 | 4.3624 | 187.9188 | 13.8172 | 20.1698 | 5.4226 | 53.196 | 53.0226 | 0.27256 | 4.3624 | 122.1472 | 187.9188 | 0.28319 | 0.053139 | 5.3139 | 0.23361 | 1.168 | 5.8402 | 0.2 | 0.2 | 0.2 | 0.29201 | 0.05 | 0.25 | 0.48231 | 0.92949 | 0.01143 | 0.034907 | 0.0083695 | -0.051589 | -0.0014 | 4.0309 | 13.8172 | 20.1698 | 373333.3333 | 20.4324 | -0.034615 | 0.02 | 0.0008 | 0.0008 | 0.13765 | 0.0012909 | 0.0008 | 0.029552 | 1.7145e-05 | 6.4516e-06 | 0.16 | 8 | 0.16801 | 0.01239 | 0.78562 | 0.058909 | 0 | 0.06 | 0.0008 | 0.0016 | 1.28 | 0.27307 | 0.027043 | 2.2911 | 21.6343 | 2.8001 | 0 | 1 | 0.051777 | 51.7773 | 0.20546 | 11.7719 | 0.054183 | 0.56441 | 5.8792 | 0.096 | 0.096 | 0.096 | 0.1411 | 0.024 | 0.586 | 0.17336 | 0.0086752 | 0.82832 | 0.0102 | 0.01031 | -0.00018039 | 0.0372 | 4.0309 | 0.11275 | 0.84147 | 2.6418 | 179200 | 16.446 | 0.48194 | 0.01152 | 0.00094349 | 0.0008 | 0.034977 | 0.0008 | 0.0008 | 0.0062939 | 1.4835e-05 | 6.4516e-06 | 0.14 | 6 | 0.1011 | 0.0027997 | 0.23581 | 0.0086752 | 0.15508 | -0.1464 | 0.3 | 0.204 | -9.327 | 0 | -9.327 | 0.0051886 | 0.013004 | 0.0288 | 0.0058372 | 0.011674 | 0 | 0.0288 | 0.00094349 | 0.001887 | 1.7804 | 0.52828 | 1.1547 | 13.8315 | 1089.4537 | 3.5105 | 0 | 1 | 0.0089587 | 8.9587 | 0.088611 | 5.077 | 0.054979 | 0.57269 | 5.9656 | 0.096 | 0.096 | 0.096 | 0.14317 | 0.024 | 0.601 | 0 | 0.83138 | 0.0102 | 0.0102 | 0 | 0.0372 | 0 | 0 | 6.0385 | 179200 | 0 | 0.1039 | 0.01152 | 0.0008 | 0.0008 | 0.03257 | 0.0008 | 0.0008 | 0.0063863 | 6.4516e-06 | 6.4516e-06 | 0.14 | 6 | 0.10317 | 0.0025693 | 0.2392 | 0 | 0.0288 | 0.0008 | 0.0016 | 1.28 | 0.27307 | 0.2936 | 9.9442 | 234.879 | 3.5824 | 0 | 1 | 0 | 0 | 0 | 0 | 0.0008 | 1.451 | 0.19 | 0.14025 | 0.4708 | 0.2052 | 0.2448 | 0.040935 | 0.29802 | 0.40917 | 0.12197 | 0.2 | 0 | 8 | 0.1 | 8454.0258 | 12 | 0.036652 | 0.004 | 0.003 | 12 | 4 | 0.00824 | 0.00618 | 23.3304 | 1.6591 | 0 | 4.4654 | 6.1399 | 0 | 2.7284 | 0.74311 | 1 | 1 | 1 | Lipo Battery Pack 5500mAh/22.2V 30/60C 177.6Wh | 22.2 | 5500 | 0.821 | 0.163 | 0.046 | 0.051 | 109.89 | 35.0864 | 1.5391 | TRUE | 4 | GEPRC EM2812 900Kv | 9 | 5 | 900 | 0.065 | 0.02 | 0.26 | 0.08 | 0.34 | 25 | 1.4178 | 1010 | 61.0736 | TRUE | TRUE | 2.7511 | Pixhawk4 | 0.016 | 0.025 | 0.022 | 0.01 | 0.02 | 0.04 | 0.048 | 0.14895 | 0.02 | 0.34995 | 0
1.2 | 0.28 | 260 | 0.30222 | OK | 5.4228 | W0_mass_kg | 5.4228 | 4.3962 | 189.3759 | 13.7732 | 20.2607 | 5.4228 | 53.1973 | 53.2729 | 0.27302 | 4.3962 | 123.0943 | 189.3759 | 0.28606 | 0.065219 | 6.5219 | 0.2328 | 1.164 | 5.8201 | 0.2 | 0.2 | 0.2 | 0.291 | 0.05 | 0.25222 | 0.48624 | 0.92867 | 0.01143 | 0.035304 | 0.0083984 | -0.051381 | -0.0014 | 4.0886 | 13.7732 | 20.2607 | 373333.3333 | 20.4479 | -0.034496 | 0.02 | 0.0008 | 0.0008 | 0.13717 | 0.001297 | 0.0008 | 0.029535 | 1.7153e-05 | 6.4516e-06 | 0.16 | 8 | 0.16734 | 0.01239 | 0.78281 | -0.020818 | 0 | 0.06 | 0.0008 | 0.0016 | 1.28 | 0.27307 | 0.02695 | 2.2911 | 21.5599 | 2.7889 | 0 | 1 | 0.051353 | 51.3528 | 0.20459 | 11.7221 | 0.055094 | 0.5739 | 5.9781 | 0.096 | 0.096 | 0.096 | 0.14347 | 0.024 | 0.586 | -0.075649 | -0.0030194 | 0.83181 | 0.0102 | 0.010318 | 6.2477e-05 | 0.0372 | 4.0886 | -0.039048 | -0.29263 | 1.5553 | 179200 | 16.8139 | 0.48366 | 0.01152 | 0.00094687 | 0.0008 | 0.035634 | 0.0008 | 0.0008 | 0.0063997 | 1.5055e-05 | 6.4516e-06 | 0.14 | 6 | 0.10347 | 0.0028051 | 0.2397 | -0.0030194 | 0.15808 | -0.1611 | 0.3 | 0.204 | -10.2126 | 0 | -10.2126 | 0.0052759 | 0.013223 | 0.0288 | 0.0059354 | 0.011871 | 0 | 0.0288 | 0.00094687 | 0.0018937 | 1.7931 | 0.53587 | 1.1547 | 13.9305 | 1093.3467 | 3.5929 | 0 | 1 | 0.0093152 | 9.3152 | 0.090025 | 5.158 | 0.054751 | 0.57033 | 5.9409 | 0.096 | 0.096 | 0.096 | 0.14258 | 0.024 | 0.601 | 0 | 0.83051 | 0.0102 | 0.0102 | 0 | 0.0372 | 0 | 0 | 6.0542 | 179200 | 0 | 0.10347 | 0.01152 | 0.0008 | 0.0008 | 0.032435 | 0.0008 | 0.0008 | 0.0063599 | 6.4516e-06 | 6.4516e-06 | 0.14 | 6 | 0.10258 | 0.0025693 | 0.23823 | 0 | 0.0288 | 0.0008 | 0.0016 | 1.28 | 0.27307 | 0.29238 | 9.9442 | 233.9079 | 3.5619 | 0 | 1 | 0 | 0 | 0 | 0 | 0.0008 | 1.451 | 0.19 | 0.14025 | 0.4708 | 0.2052 | 0.2448 | 0.040935 | 0.29802 | 0.40917 | 0.12197 | 0.2 | 0 | 8 | 0.1 | 8454.0258 | 12 | 0.036652 | 0.004 | 0.003 | 12 | 4 | 0.00824 | 0.00618 | 23.3304 | 1.6604 | 0 | 4.4654 | 6.1399 | 0 | 2.7284 | 0.74368 | 1 | 1 | 1 | Lipo Battery Pack 5500mAh/22.2V 30/60C 177.6Wh | 22.2 | 5500 | 0.821 | 0.163 | 0.046 | 0.051 | 109.89 | 34.8165 | 1.551 | TRUE | 4 | GEPRC EM2812 900Kv | 9 | 5 | 900 | 0.065 | 0.02 | 0.26 | 0.08 | 0.34 | 25 | 1.4288 | 1010 | 61.5472 | TRUE | TRUE | 2.7724 | Pixhawk4 | 0.016 | 0.025 | 0.022 | 0.01 | 0.02 | 0.04 | 0.048 | 0.14896 | 0.02 | 0.34996 | 0
1.2 | 0.29333 | 260 | 0.3 | OK | 5.4231 | W0_mass_kg | 5.4231 | 4.3929 | 189.2328 | 13.7126 | 20.2679 | 5.4231 | 53.201 | 52.9081 | 0.27302 | 4.3929 | 123.0013 | 189.2328 | 0.28572 | 0.063518 | 6.3518 | 0.23141 | 1.1571 | 5.7853 | 0.2 | 0.2 | 0.2 | 0.28926 | 0.05 | 0.25 | 0.48584 | 0.92725 | 0.01143 | 0.03543 | 0.0084489 | -0.051358 | -0.0014 | 4.0949 | 13.7126 | 20.2679 | 373333.3333 | 20.1707 | -0.034289 | 0.02 | 0.0008 | 0.0008 | 0.13635 | 0.0012882 | 0.0008 | 0.029235 | 1.6998e-05 | 6.4516e-06 | 0.16 | 6 | 0.24926 | 0.0092928 | 0.77794 | 0.096284 | 0 | 0.06 | 0.0008 | 0.0016 | 1.28 | 0.27307 | 0.026789 | 2.2911 | 21.4309 | 4.1544 | 0 | 1 | 0.050874 | 50.8737 | 0.2041 | 11.6939 | 0.056817 | 0.59184 | 6.165 | 0.096 | 0.096 | 0.096 | 0.14796 | 0.024 | 0.586 | 0.29292 | 0.013542 | 0.83818 | 0.0102 | 0.010318 | -0.0002777 | 0.0372 | 4.0949 | 0.17356 | 1.3124 | 3.2812 | 179200 | 17.5093 | 0.48692 | 0.01152 | 0.00095324 | 0.0008 | 0.036882 | 0.0008 | 0.0008 | 0.0065999 | 1.5468e-05 | 6.4516e-06 | 0.14 | 6 | 0.10796 | 0.0028153 | 0.24706 | 0.013542 | 0.15975 | -0.1462 | 0.3 | 0.204 | -9.1856 | 0 | -9.1856 | 0.0054409 | 0.013636 | 0.0288 | 0.006121 | 0.012242 | 0 | 0.0288 | 0.00095324 | 0.0019065 | 1.8173 | 0.55045 | 1.1547 | 14.1187 | 1100.7073 | 3.7486 | 0 | 1 | 0.010005 | 10.0045 | 0.092668 | 5.3095 | 0.054259 | 0.5652 | 5.8875 | 0.096 | 0.096 | 0.096 | 0.1413 | 0.024 | 0.601 | 0 | 0.82862 | 0.0102 | 0.0102 | 0 | 0.0372 | 0 | 0 | 6.0885 | 179200 | 0 | 0.10254 | 0.01152 | 0.0008 | 0.0008 | 0.032143 | 0.0008 | 0.0008 | 0.0063027 | 6.4516e-06 | 6.4516e-06 | 0.14 | 6 | 0.1013 | 0.0025693 | 0.23613 | 0 | 0.0288 | 0.0008 | 0.0016 | 1.28 | 0.27307 | 0.28976 | 9.9442 | 231.8041 | 3.5173 | 0 | 1 | 0 | 0 | 0 | 0 | 0.0008 | 1.451 | 0.19 | 0.14025 | 0.4708 | 0.2052 | 0.2448 | 0.040935 | 0.29802 | 0.40917 | 0.12197 | 0.2 | 0 | 8 | 0.1 | 8454.0258 | 12 | 0.036652 | 0.004 | 0.003 | 12 | 4 | 0.00824 | 0.00618 | 23.3304 | 1.6379 | 0 | 4.4654 | 6.1399 | 0 | 2.7284 | 0.7336 | 1 | 1 | 1 | Lipo Battery Pack 5500mAh/22.2V 30/60C 177.6Wh | 22.2 | 5500 | 0.821 | 0.163 | 0.046 | 0.051 | 109.89 | 34.8428 | 1.5498 | TRUE | 4 | GEPRC EM2812 900Kv | 9 | 5 | 900 | 0.065 | 0.02 | 0.26 | 0.08 | 0.34 | 25 | 1.4277 | 1010 | 61.5006 | TRUE | TRUE | 2.7703 | Pixhawk4 | 0.016 | 0.025 | 0.022 | 0.01 | 0.02 | 0.04 | 0.048 | 0.14897 | 0.02 | 0.34997 | 0
1.2 | 0.24 | 257.7778 | 0.30667 | OK | 5.426 | W0_mass_kg | 5.426 | 4.3832 | 188.8151 | 13.999 | 20.1484 | 5.426 | 53.2286 | 54.1122 | 0.27301 | 4.3832 | 122.7298 | 188.8151 | 0.28522 | 0.061025 | 6.1025 | 0.23781 | 1.1891 | 5.9454 | 0.2 | 0.2 | 0.2 | 0.29727 | 0.05 | 0.25667 | 0.48348 | 0.9337 | 0.01143 | 0.034537 | 0.0082214 | -0.051654 | -0.0014 | 4.0126 | 13.999 | 20.1484 | 373333.3333 | 21.2773 | -0.035238 | 0.02 | 0.0008 | 0.0008 | 0.14013 | 0.0013174 | 0.0008 | 0.030464 | 1.7614e-05 | 6.4516e-06 | 0.16 | 8 | 0.17151 | 0.01239 | 0.80035 | -0.2739 | 0 | 0.06 | 0.0008 | 0.0016 | 1.28 | 0.27307 | 0.02753 | 2.2911 | 22.024 | 2.8585 | 0 | 1 | 0.053237 | 53.2374 | 0.20693 | 11.8564 | 0.049911 | 0.51991 | 5.4157 | 0.096 | 0.096 | 0.096 | 0.12998 | 0.024 | 0.586 | -0.88358 | -0.043851 | 0.81071 | 0.0102 | 0.010578 | 0.0011027 | 0.0372 | 4.0126 | -0.58446 | -4.1453 | 6.0038 | 179200 | 14.7217 | 0.47387 | 0.01152 | 0.00092769 | 0.0008 | 0.031927 | 0.0008 | 0.0008 | 0.0057977 | 1.3779e-05 | 6.4516e-06 | 0.14 | 6 | 0.089977 | 0.0027743 | 0.21756 | -0.043851 | 0.15053 | -0.19438 | 0.3 | 0.204 | -12.6999 | 0 | -12.6999 | 0.0047796 | 0.011979 | 0.0288 | 0.005377 | 0.010754 | 0 | 0.0288 | 0.00092769 | 0.0018554 | 1.7212 | 0.49376 | 1.1547 | 13.372 | 1071.2041 | 3.1242 | 0 | 1 | 0.0073625 | 7.3625 | 0.081827 | 4.6883 | 0.056548 | 0.58904 | 6.1358 | 0.096 | 0.096 | 0.096 | 0.14726 | 0.024 | 0.601 | 0 | 0.83721 | 0.0102 | 0.0102 | 0 | 0.0372 | 0 | 0 | 5.9333 | 179200 | 0 | 0.10687 | 0.01152 | 0.0008 | 0.0008 | 0.033499 | 0.0008 | 0.0008 | 0.0065686 | 6.4516e-06 | 6.4516e-06 | 0.14 | 6 | 0.10726 | 0.0025693 | 0.24591 | 0 | 0.0288 | 0.0008 | 0.0016 | 1.28 | 0.27307 | 0.30198 | 9.9442 | 241.5831 | 3.7243 | 0 | 1 | 0 | 0 | 0 | 0 | 0.0008 | 1.451 | 0.19 | 0.14025 | 0.4708 | 0.2052 | 0.2448 | 0.040935 | 0.29802 | 0.40917 | 0.12197 | 0.2 | 0 | 8 | 0.1 | 8454.0258 | 12 | 0.036652 | 0.004 | 0.003 | 12 | 4 | 0.00824 | 0.00618 | 23.3304 | 1.7278 | 0 | 4.4654 | 6.1399 | 0 | 2.7284 | 0.77384 | 1 | 1 | 1 | Lipo Battery Pack 5500mAh/22.2V 30/60C 177.6Wh | 22.2 | 5500 | 0.821 | 0.163 | 0.046 | 0.051 | 109.89 | 34.9199 | 1.5464 | TRUE | 4 | GEPRC EM2812 900Kv | 9 | 5 | 900 | 0.065 | 0.02 | 0.26 | 0.08 | 0.34 | 25 | 1.4245 | 1010 | 61.3649 | TRUE | TRUE | 2.7642 | Pixhawk4 | 0.016 | 0.025 | 0.022 | 0.01 | 0.02 | 0.04 | 0.048 | 0.14908 | 0.02 | 0.35008 | 0
1.2 | 0.24667 | 260 | 0.30889 | OK | 5.4261 | W0_mass_kg | 5.4261 | 4.4202 | 190.4065 | 13.9542 | 20.2393 | 5.4261 | 53.2305 | 54.3637 | 0.27357 | 4.4202 | 123.7643 | 190.4065 | 0.28809 | 0.072598 | 7.2598 | 0.23699 | 1.1849 | 5.9246 | 0.2 | 0.2 | 0.2 | 0.29623 | 0.05 | 0.25889 | 0.48742 | 0.93288 | 0.01143 | 0.03493 | 0.0082502 | -0.051447 | -0.0014 | 4.0702 | 13.9542 | 20.2393 | 373333.3333 | 21.2916 | -0.035116 | 0.02 | 0.0008 | 0.0008 | 0.13964 | 0.0013235 | 0.0008 | 0.030446 | 1.7622e-05 | 6.4516e-06 | 0.16 | 8 | 0.17082 | 0.01239 | 0.79745 | -0.35146 | 0 | 0.06 | 0.0008 | 0.0016 | 1.28 | 0.27307 | 0.027434 | 2.2911 | 21.9473 | 2.847 | 0 | 1 | 0.052798 | 52.7978 | 0.20605 | 11.806 | 0.05086 | 0.52979 | 5.5187 | 0.096 | 0.096 | 0.096 | 0.13245 | 0.024 | 0.586 | -1.1332 | -0.055316 | 0.81481 | 0.0102 | 0.0107 | 0.001459 | 0.0372 | 4.0702 | -0.73293 | -5.1695 | 6.7261 | 179200 | 15.1048 | 0.47566 | 0.01152 | 0.0009312 | 0.0008 | 0.0326 | 0.0008 | 0.0008 | 0.0059079 | 1.4017e-05 | 6.4516e-06 | 0.14 | 6 | 0.092449 | 0.00278 | 0.22162 | -0.055316 | 0.1536 | -0.20891 | 0.3 | 0.204 | -13.5688 | 0 | -13.5688 | 0.0048705 | 0.012206 | 0.0288 | 0.0054793 | 0.010959 | 0 | 0.0288 | 0.0009312 | 0.0018624 | 1.7343 | 0.50128 | 1.1547 | 13.4734 | 1075.2589 | 3.21 | 0 | 1 | 0.0077063 | 7.7063 | 0.083358 | 4.776 | 0.056321 | 0.58668 | 6.1112 | 0.096 | 0.096 | 0.096 | 0.14667 | 0.024 | 0.601 | 0 | 0.83638 | 0.0102 | 0.0102 | 0 | 0.0372 | 0 | 0 | 5.9482 | 179200 | 0 | 0.10644 | 0.01152 | 0.0008 | 0.0008 | 0.033365 | 0.0008 | 0.0008 | 0.0065422 | 6.4516e-06 | 6.4516e-06 | 0.14 | 6 | 0.10667 | 0.0025693 | 0.24494 | 0 | 0.0288 | 0.0008 | 0.0016 | 1.28 | 0.27307 | 0.30077 | 9.9442 | 240.6133 | 3.7038 | 0 | 1 | 0 | 0 | 0 | 0 | 0.0008 | 1.451 | 0.19 | 0.14025 | 0.4708 | 0.2052 | 0.2448 | 0.040935 | 0.29802 | 0.40917 | 0.12197 | 0.2 | 0 | 8 | 0.1 | 8454.0258 | 12 | 0.036652 | 0.004 | 0.003 | 12 | 4 | 0.00824 | 0.00618 | 23.3304 | 1.7289 | 0 | 4.4654 | 6.1399 | 0 | 2.7284 | 0.77436 | 1 | 1 | 1 | Lipo Battery Pack 5500mAh/22.2V 30/60C 177.6Wh | 22.2 | 5500 | 0.821 | 0.163 | 0.046 | 0.051 | 109.89 | 34.628 | 1.5594 | TRUE | 4 | GEPRC EM2812 900Kv | 9 | 5 | 900 | 0.065 | 0.02 | 0.26 | 0.08 | 0.34 | 25 | 1.4365 | 1010 | 61.8821 | TRUE | TRUE | 2.7875 | Pixhawk4 | 0.016 | 0.025 | 0.022 | 0.01 | 0.02 | 0.04 | 0.048 | 0.14909 | 0.02 | 0.35009 | 0
1.2 | 0.25333 | 257.7778 | 0.30444 | OK | 5.4264 | W0_mass_kg | 5.4264 | 4.3763 | 188.5193 | 13.9381 | 20.1555 | 5.4264 | 53.2333 | 53.7471 | 0.27292 | 4.3763 | 122.5376 | 188.5193 | 0.28478 | 0.059269 | 5.9269 | 0.2364 | 1.182 | 5.91 | 0.2 | 0.2 | 0.2 | 0.2955 | 0.05 | 0.25444 | 0.48309 | 0.9323 | 0.01143 | 0.03466 | 0.0082706 | -0.051633 | -0.0014 | 4.0187 | 13.9381 | 20.1555 | 373333.3333 | 20.9917 | -0.035029 | 0.02 | 0.0008 | 0.0008 | 0.13929 | 0.0013085 | 0.0008 | 0.030156 | 1.7456e-05 | 6.4516e-06 | 0.16 | 8 | 0.17033 | 0.01239 | 0.79541 | -0.15809 | 0 | 0.06 | 0.0008 | 0.0016 | 1.28 | 0.27307 | 0.027366 | 2.2911 | 21.8931 | 2.8389 | 0 | 1 | 0.052746 | 52.746 | 0.20644 | 11.8282 | 0.051698 | 0.53852 | 5.6096 | 0.096 | 0.096 | 0.096 | 0.13463 | 0.024 | 0.586 | -0.51381 | -0.024428 | 0.81834 | 0.0102 | 0.010414 | 0.00054407 | 0.0372 | 4.0187 | -0.32204 | -2.3457 | 4.4601 | 179200 | 15.443 | 0.47724 | 0.01152 | 0.0009343 | 0.0008 | 0.033197 | 0.0008 | 0.0008 | 0.0060052 | 1.4226e-05 | 6.4516e-06 | 0.14 | 6 | 0.09463 | 0.0027849 | 0.22519 | -0.024428 | 0.15242 | -0.17685 | 0.3 | 0.204 | -11.4284 | 0 | -11.4284 | 0.0049507 | 0.012408 | 0.0288 | 0.0055695 | 0.011139 | 0 | 0.0288 | 0.0009343 | 0.0018686 | 1.7458 | 0.50799 | 1.1547 | 13.5632 | 1078.8374 | 3.2858 | 0 | 1 | 0.0080149 | 8.0149 | 0.084697 | 4.8528 | 0.056026 | 0.5836 | 6.0792 | 0.096 | 0.096 | 0.096 | 0.1459 | 0.024 | 0.601 | 0 | 0.8353 | 0.0102 | 0.0102 | 0 | 0.0372 | 0 | 0 | 5.9677 | 179200 | 0 | 0.10588 | 0.01152 | 0.0008 | 0.0008 | 0.03319 | 0.0008 | 0.0008 | 0.006508 | 6.4516e-06 | 6.4516e-06 | 0.14 | 6 | 0.1059 | 0.0025693 | 0.24368 | 0 | 0.0288 | 0.0008 | 0.0016 | 1.28 | 0.27307 | 0.29919 | 9.9442 | 239.3526 | 3.6771 | 0 | 1 | 0 | 0 | 0 | 0 | 0.0008 | 1.451 | 0.19 | 0.14025 | 0.4708 | 0.2052 | 0.2448 | 0.040935 | 0.29802 | 0.40917 | 0.12197 | 0.2 | 0 | 8 | 0.1 | 8454.0258 | 12 | 0.036652 | 0.004 | 0.003 | 12 | 4 | 0.00824 | 0.00618 | 23.3304 | 1.7046 | 0 | 4.4654 | 6.1399 | 0 | 2.7284 | 0.76346 | 1 | 1 | 1 | Lipo Battery Pack 5500mAh/22.2V 30/60C 177.6Wh | 22.2 | 5500 | 0.821 | 0.163 | 0.046 | 0.051 | 109.89 | 34.9747 | 1.544 | TRUE | 4 | GEPRC EM2812 900Kv | 9 | 5 | 900 | 0.065 | 0.02 | 0.26 | 0.08 | 0.34 | 25 | 1.4223 | 1010 | 61.2688 | TRUE | TRUE | 2.7599 | Pixhawk4 | 0.016 | 0.025 | 0.022 | 0.01 | 0.02 | 0.04 | 0.048 | 0.14911 | 0.02 | 0.35011 | 0
1.2 | 0.24667 | 255.5556 | 0.30222 | OK | 5.4265 | W0_mass_kg | 5.4265 | 4.3416 | 187.0233 | 13.9832 | 20.0641 | 5.4265 | 53.2339 | 53.505 | 0.27237 | 4.3416 | 121.5652 | 187.0233 | 0.28189 | 0.047615 | 4.7615 | 0.23727 | 1.1863 | 5.9317 | 0.2 | 0.2 | 0.2 | 0.29659 | 0.05 | 0.25222 | 0.47916 | 0.93316 | 0.01143 | 0.034267 | 0.0082404 | -0.05184 | -0.0014 | 3.961 | 13.9832 | 20.0641 | 373333.3333 | 20.9842 | -0.035157 | 0.02 | 0.0008 | 0.0008 | 0.1398 | 0.0013026 | 0.0008 | 0.030182 | 1.7452e-05 | 6.4516e-06 | 0.16 | 8 | 0.17106 | 0.01239 | 0.79844 | -0.082182 | 0 | 0.06 | 0.0008 | 0.0016 | 1.28 | 0.27307 | 0.027467 | 2.2911 | 21.9734 | 2.8509 | 0 | 1 | 0.053201 | 53.2005 | 0.20734 | 11.8798 | 0.050762 | 0.52877 | 5.508 | 0.096 | 0.096 | 0.096 | 0.13219 | 0.024 | 0.586 | -0.27108 | -0.01291 | 0.81439 | 0.0102 | 0.010348 | 0.00027386 | 0.0372 | 3.961 | -0.17116 | -1.2476 | 3.2503 | 179200 | 15.0652 | 0.47547 | 0.01152 | 0.00093084 | 0.0008 | 0.032531 | 0.0008 | 0.0008 | 0.0058965 | 1.3993e-05 | 6.4516e-06 | 0.14 | 6 | 0.092193 | 0.0027794 | 0.2212 | -0.01291 | 0.14938 | -0.16229 | 0.3 | 0.204 | -10.5473 | 0 | -10.5473 | 0.0048611 | 0.012183 | 0.0288 | 0.0054687 | 0.010937 | 0 | 0.0288 | 0.00093084 | 0.0018617 | 1.7329 | 0.5005 | 1.1547 | 13.4628 | 1074.8388 | 3.2011 | 0 | 1 | 0.0076704 | 7.6704 | 0.0832 | 4.767 | 0.056267 | 0.58611 | 6.1053 | 0.096 | 0.096 | 0.096 | 0.14653 | 0.024 | 0.601 | 0 | 0.83618 | 0.0102 | 0.0102 | 0 | 0.0372 | 0 | 0 | 5.9518 | 179200 | 0 | 0.10634 | 0.01152 | 0.0008 | 0.0008 | 0.033333 | 0.0008 | 0.0008 | 0.0065359 | 6.4516e-06 | 6.4516e-06 | 0.14 | 6 | 0.10653 | 0.0025693 | 0.24471 | 0 | 0.0288 | 0.0008 | 0.0016 | 1.28 | 0.27307 | 0.30048 | 9.9442 | 240.3814 | 3.6989 | 0 | 1 | 0 | 0 | 0 | 0 | 0.0008 | 1.451 | 0.19 | 0.14025 | 0.4708 | 0.2052 | 0.2448 | 0.040935 | 0.29802 | 0.40917 | 0.12197 | 0.2 | 0 | 8 | 0.1 | 8454.0258 | 12 | 0.036652 | 0.004 | 0.003 | 12 | 4 | 0.00824 | 0.00618 | 23.3304 | 1.7039 | 0 | 4.4654 | 6.1399 | 0 | 2.7284 | 0.76318 | 1 | 1 | 1 | Lipo Battery Pack 5500mAh/22.2V 30/60C 177.6Wh | 22.2 | 5500 | 0.821 | 0.163 | 0.046 | 0.051 | 109.89 | 35.2544 | 1.5317 | TRUE | 4 | GEPRC EM2812 900Kv | 9 | 5 | 900 | 0.065 | 0.02 | 0.26 | 0.08 | 0.34 | 25 | 1.411 | 1010 | 60.7826 | TRUE | TRUE | 2.738 | Pixhawk4 | 0.016 | 0.025 | 0.022 | 0.01 | 0.02 | 0.04 | 0.048 | 0.14911 | 0.02 | 0.35011 | 0
1.2 | 0.26 | 260 | 0.30667 | OK | 5.4266 | W0_mass_kg | 5.4266 | 4.4123 | 190.0662 | 13.8931 | 20.2464 | 5.4266 | 53.2345 | 53.9944 | 0.27348 | 4.4123 | 123.543 | 190.0662 | 0.28765 | 0.070882 | 7.0882 | 0.23557 | 1.1778 | 5.8892 | 0.2 | 0.2 | 0.2 | 0.29446 | 0.05 | 0.25667 | 0.48702 | 0.93147 | 0.01143 | 0.035055 | 0.0082998 | -0.051425 | -0.0014 | 4.0764 | 13.8931 | 20.2464 | 373333.3333 | 21.0041 | -0.034906 | 0.02 | 0.0008 | 0.0008 | 0.1388 | 0.0013145 | 0.0008 | 0.030136 | 1.7463e-05 | 6.4516e-06 | 0.16 | 8 | 0.16964 | 0.01239 | 0.79249 | -0.23478 | 0 | 0.06 | 0.0008 | 0.0016 | 1.28 | 0.27307 | 0.02727 | 2.2911 | 21.8161 | 2.8274 | 0 | 1 | 0.052307 | 52.3074 | 0.20556 | 11.7778 | 0.052636 | 0.54829 | 5.7114 | 0.096 | 0.096 | 0.096 | 0.13707 | 0.024 | 0.586 | -0.75989 | -0.035695 | 0.82219 | 0.0102 | 0.0105 | 0.00083597 | 0.0372 | 4.0764 | -0.46798 | -3.3994 | 5.3788 | 179200 | 15.8216 | 0.47902 | 0.01152 | 0.00093777 | 0.0008 | 0.033867 | 0.0008 | 0.0008 | 0.0061142 | 1.4457e-05 | 6.4516e-06 | 0.14 | 6 | 0.097073 | 0.0027905 | 0.2292 | -0.035695 | 0.15546 | -0.19116 | 0.3 | 0.204 | -12.2852 | 0 | -12.2852 | 0.0050405 | 0.012633 | 0.0288 | 0.0056706 | 0.011341 | 0 | 0.0288 | 0.00093777 | 0.0018755 | 1.7588 | 0.51558 | 1.1547 | 13.6642 | 1082.8447 | 3.3706 | 0 | 1 | 0.0083662 | 8.3662 | 0.086185 | 4.938 | 0.055798 | 0.58123 | 6.0545 | 0.096 | 0.096 | 0.096 | 0.14531 | 0.024 | 0.601 | 0 | 0.83445 | 0.0102 | 0.0102 | 0 | 0.0372 | 0 | 0 | 5.9829 | 179200 | 0 | 0.10545 | 0.01152 | 0.0008 | 0.0008 | 0.033055 | 0.0008 | 0.0008 | 0.0064815 | 6.4516e-06 | 6.4516e-06 | 0.14 | 6 | 0.10531 | 0.0025693 | 0.2427 | 0 | 0.0288 | 0.0008 | 0.0016 | 1.28 | 0.27307 | 0.29798 | 9.9442 | 238.3804 | 3.6565 | 0 | 1 | 0 | 0 | 0 | 0 | 0.0008 | 1.451 | 0.19 | 0.14025 | 0.4708 | 0.2052 | 0.2448 | 0.040935 | 0.29802 | 0.40917 | 0.12197 | 0.2 | 0 | 8 | 0.1 | 8454.0258 | 12 | 0.036652 | 0.004 | 0.003 | 12 | 4 | 0.00824 | 0.00618 | 23.3304 | 1.7056 | 0 | 4.4654 | 6.1399 | 0 | 2.7284 | 0.7639 | 1 | 1 | 1 | Lipo Battery Pack 5500mAh/22.2V 30/60C 177.6Wh | 22.2 | 5500 | 0.821 | 0.163 | 0.046 | 0.051 | 109.89 | 34.69 | 1.5566 | TRUE | 4 | GEPRC EM2812 900Kv | 9 | 5 | 900 | 0.065 | 0.02 | 0.26 | 0.08 | 0.34 | 25 | 1.434 | 1010 | 61.7715 | TRUE | TRUE | 2.7825 | Pixhawk4 | 0.016 | 0.025 | 0.022 | 0.01 | 0.02 | 0.04 | 0.048 | 0.14911 | 0.02 | 0.35011 | 0
1.2 | 0.24 | 253.3333 | 0.3 | OK | 5.4266 | W0_mass_kg | 5.4266 | 4.3077 | 185.5641 | 14.0271 | 19.9724 | 5.4266 | 53.2353 | 53.2572 | 0.27191 | 4.3077 | 120.6167 | 185.5641 | 0.27902 | 0.035519 | 3.5519 | 0.23813 | 1.1907 | 5.9533 | 0.2 | 0.2 | 0.2 | 0.29767 | 0.05 | 0.25 | 0.47523 | 0.93402 | 0.01143 | 0.033879 | 0.0082104 | -0.052048 | -0.0014 | 3.9033 | 14.0271 | 19.9724 | 373333.3333 | 20.9742 | -0.035286 | 0.02 | 0.0008 | 0.0008 | 0.14031 | 0.0012966 | 0.0008 | 0.030206 | 1.7446e-05 | 6.4516e-06 | 0.16 | 8 | 0.17178 | 0.01239 | 0.80147 | -0.0023034 | 0 | 0.06 | 0.0008 | 0.0016 | 1.28 | 0.27307 | 0.027567 | 2.2911 | 22.0536 | 2.863 | 0 | 1 | 0.053659 | 53.6588 | 0.20825 | 11.9318 | 0.049832 | 0.51909 | 5.4072 | 0.096 | 0.096 | 0.096 | 0.12977 | 0.024 | 0.586 | -0.021904 | -0.00036806 | 0.81036 | 0.0102 | 0.010301 | 7.853e-06 | 0.0372 | 3.9033 | -0.0049082 | -0.03573 | 0.55016 | 179200 | 14.69 | 0.47372 | 0.01152 | 0.0009274 | 0.0008 | 0.031872 | 0.0008 | 0.0008 | 0.0057885 | 1.3759e-05 | 6.4516e-06 | 0.14 | 6 | 0.089772 | 0.0027738 | 0.21723 | -0.00036806 | 0.14636 | -0.14672 | 0.3 | 0.204 | -9.591 | 0 | -9.591 | 0.004772 | 0.01196 | 0.0288 | 0.0053686 | 0.010737 | 0 | 0.0288 | 0.0009274 | 0.0018548 | 1.7201 | 0.49315 | 1.1547 | 13.3636 | 1070.8678 | 3.1171 | 0 | 1 | 0.0073343 | 7.3343 | 0.081699 | 4.681 | 0.05652 | 0.58874 | 6.1328 | 0.096 | 0.096 | 0.096 | 0.14719 | 0.024 | 0.601 | 0 | 0.83711 | 0.0102 | 0.0102 | 0 | 0.0372 | 0 | 0 | 5.9352 | 179200 | 0 | 0.10682 | 0.01152 | 0.0008 | 0.0008 | 0.033482 | 0.0008 | 0.0008 | 0.0065653 | 6.4516e-06 | 6.4516e-06 | 0.14 | 6 | 0.10719 | 0.0025693 | 0.24579 | 0 | 0.0288 | 0.0008 | 0.0016 | 1.28 | 0.27307 | 0.30183 | 9.9442 | 241.462 | 3.7217 | 0 | 1 | 0 | 0 | 0 | 0 | 0.0008 | 1.451 | 0.19 | 0.14025 | 0.4708 | 0.2052 | 0.2448 | 0.040935 | 0.29802 | 0.40917 | 0.12197 | 0.2 | 0 | 8 | 0.1 | 8454.0258 | 12 | 0.036652 | 0.004 | 0.003 | 12 | 4 | 0.00824 | 0.00618 | 23.3304 | 1.7031 | 0 | 4.4654 | 6.1399 | 0 | 2.7284 | 0.76282 | 1 | 1 | 1 | Lipo Battery Pack 5500mAh/22.2V 30/60C 177.6Wh | 22.2 | 5500 | 0.821 | 0.163 | 0.046 | 0.051 | 109.89 | 35.5316 | 1.5198 | TRUE | 4 | GEPRC EM2812 900Kv | 9 | 5 | 900 | 0.065 | 0.02 | 0.26 | 0.08 | 0.34 | 25 | 1.4 | 1010 | 60.3083 | TRUE | TRUE | 2.7166 | Pixhawk4 | 0.016 | 0.025 | 0.022 | 0.01 | 0.02 | 0.04 | 0.048 | 0.1491 | 0.02 | 0.3501 | 0
1.2 | 0.26667 | 257.7778 | 0.30222 | OK | 5.4269 | W0_mass_kg | 5.4269 | 4.3711 | 188.2955 | 13.878 | 20.1626 | 5.4269 | 53.2382 | 53.3869 | 0.27284 | 4.3711 | 122.3921 | 188.2955 | 0.28437 | 0.057666 | 5.7666 | 0.23501 | 1.175 | 5.8752 | 0.2 | 0.2 | 0.2 | 0.29376 | 0.05 | 0.25222 | 0.48271 | 0.93091 | 0.01143 | 0.034782 | 0.0083196 | -0.051611 | -0.0014 | 4.0248 | 13.878 | 20.1626 | 373333.3333 | 20.712 | -0.034823 | 0.02 | 0.0008 | 0.0008 | 0.13847 | 0.0012997 | 0.0008 | 0.029854 | 1.7301e-05 | 6.4516e-06 | 0.16 | 8 | 0.16917 | 0.01239 | 0.79053 | -0.043709 | 0 | 0.06 | 0.0008 | 0.0016 | 1.28 | 0.27307 | 0.027205 | 2.2911 | 21.7641 | 2.8196 | 0 | 1 | 0.052263 | 52.2626 | 0.20595 | 11.8002 | 0.053463 | 0.55691 | 5.8011 | 0.096 | 0.096 | 0.096 | 0.13923 | 0.024 | 0.586 | -0.14871 | -0.0065293 | 0.8255 | 0.0102 | 0.010326 | 0.00013632 | 0.0372 | 4.0248 | -0.085198 | -0.63233 | 2.2958 | 179200 | 16.1556 | 0.48058 | 0.01152 | 0.00094083 | 0.0008 | 0.03446 | 0.0008 | 0.0008 | 0.0062103 | 1.466e-05 | 6.4516e-06 | 0.14 | 6 | 0.099227 | 0.0027954 | 0.23273 | -0.0065293 | 0.15422 | -0.16075 | 0.3 | 0.204 | -10.2823 | 0 | -10.2823 | 0.0051197 | 0.012831 | 0.0288 | 0.0057597 | 0.011519 | 0 | 0.0288 | 0.00094083 | 0.0018817 | 1.7703 | 0.52234 | 1.1547 | 13.7535 | 1086.3794 | 3.4454 | 0 | 1 | 0.0086811 | 8.6811 | 0.087487 | 5.0126 | 0.055514 | 0.57828 | 6.0237 | 0.096 | 0.096 | 0.096 | 0.14457 | 0.024 | 0.601 | 0 | 0.83339 | 0.0102 | 0.0102 | 0 | 0.0372 | 0 | 0 | 6.002 | 179200 | 0 | 0.10492 | 0.01152 | 0.0008 | 0.0008 | 0.032887 | 0.0008 | 0.0008 | 0.0064486 | 6.4516e-06 | 6.4516e-06 | 0.14 | 6 | 0.10457 | 0.0025693 | 0.24149 | 0 | 0.0288 | 0.0008 | 0.0016 | 1.28 | 0.27307 | 0.29646 | 9.9442 | 237.1681 | 3.6309 | 0 | 1 | 0 | 0 | 0 | 0 | 0.0008 | 1.451 | 0.19 | 0.14025 | 0.4708 | 0.2052 | 0.2448 | 0.040935 | 0.29802 | 0.40917 | 0.12197 | 0.2 | 0 | 8 | 0.1 | 8454.0258 | 12 | 0.036652 | 0.004 | 0.003 | 12 | 4 | 0.00824 | 0.00618 | 23.3304 | 1.6818 | 0 | 4.4654 | 6.1399 | 0 | 2.7284 | 0.75328 | 1 | 1 | 1 | Lipo Battery Pack 5500mAh/22.2V 30/60C 177.6Wh | 22.2 | 5500 | 0.821 | 0.163 | 0.046 | 0.051 | 109.89 | 35.0162 | 1.5421 | TRUE | 4 | GEPRC EM2812 900Kv | 9 | 5 | 900 | 0.065 | 0.02 | 0.26 | 0.08 | 0.34 | 25 | 1.4206 | 1010 | 61.196 | TRUE | TRUE | 2.7566 | Pixhawk4 | 0.016 | 0.025 | 0.022 | 0.01 | 0.02 | 0.04 | 0.048 | 0.14913 | 0.02 | 0.35013 | 0
1.2 | 0.26 | 255.5556 | 0.3 | OK | 5.4269 | W0_mass_kg | 5.4269 | 4.3374 | 186.8436 | 13.9218 | 20.0713 | 5.4269 | 53.2383 | 53.1378 | 0.27238 | 4.3374 | 121.4484 | 186.8436 | 0.28149 | 0.045574 | 4.5574 | 0.23584 | 1.1792 | 5.8961 | 0.2 | 0.2 | 0.2 | 0.2948 | 0.05 | 0.25 | 0.47877 | 0.93174 | 0.01143 | 0.03439 | 0.0082902 | -0.051818 | -0.0014 | 3.9671 | 13.9218 | 20.0713 | 373333.3333 | 20.6992 | -0.034946 | 0.02 | 0.0008 | 0.0008 | 0.13896 | 0.0012937 | 0.0008 | 0.029874 | 1.7294e-05 | 6.4516e-06 | 0.16 | 8 | 0.16987 | 0.01239 | 0.79345 | 0.036116 | 0 | 0.06 | 0.0008 | 0.0016 | 1.28 | 0.27307 | 0.027302 | 2.2911 | 21.8413 | 2.8311 | 0 | 1 | 0.052704 | 52.7037 | 0.20684 | 11.8511 | 0.052544 | 0.54733 | 5.7014 | 0.096 | 0.096 | 0.096 | 0.13683 | 0.024 | 0.586 | 0.10046 | 0.0054813 | 0.82181 | 0.0102 | 0.010304 | -0.00011504 | 0.0372 | 3.9671 | 0.0719 | 0.53195 | 2.1082 | 179200 | 15.7845 | 0.47884 | 0.01152 | 0.00093743 | 0.0008 | 0.033801 | 0.0008 | 0.0008 | 0.0061035 | 1.4434e-05 | 6.4516e-06 | 0.14 | 6 | 0.096833 | 0.00279 | 0.22881 | 0.0054813 | 0.15121 | -0.14573 | 0.3 | 0.204 | -9.3708 | 0 | -9.3708 | 0.0050317 | 0.012611 | 0.0288 | 0.0056607 | 0.011321 | 0 | 0.0288 | 0.00093743 | 0.0018749 | 1.7576 | 0.51483 | 1.1547 | 13.6542 | 1082.4519 | 3.3623 | 0 | 1 | 0.0083315 | 8.3315 | 0.08604 | 4.9297 | 0.055754 | 0.58078 | 6.0497 | 0.096 | 0.096 | 0.096 | 0.14519 | 0.024 | 0.601 | 0 | 0.83429 | 0.0102 | 0.0102 | 0 | 0.0372 | 0 | 0 | 5.9859 | 179200 | 0 | 0.10537 | 0.01152 | 0.0008 | 0.0008 | 0.033029 | 0.0008 | 0.0008 | 0.0064764 | 6.4516e-06 | 6.4516e-06 | 0.14 | 6 | 0.10519 | 0.0025693 | 0.24252 | 0 | 0.0288 | 0.0008 | 0.0016 | 1.28 | 0.27307 | 0.29774 | 9.9442 | 238.1934 | 3.6526 | 0 | 1 | 0 | 0 | 0 | 0 | 0.0008 | 1.451 | 0.19 | 0.14025 | 0.4708 | 0.2052 | 0.2448 | 0.040935 | 0.29802 | 0.40917 | 0.12197 | 0.2 | 0 | 8 | 0.1 | 8454.0258 | 12 | 0.036652 | 0.004 | 0.003 | 12 | 4 | 0.00824 | 0.00618 | 23.3304 | 1.6808 | 0 | 4.4654 | 6.1399 | 0 | 2.7284 | 0.75282 | 1 | 1 | 1 | Lipo Battery Pack 5500mAh/22.2V 30/60C 177.6Wh | 22.2 | 5500 | 0.821 | 0.163 | 0.046 | 0.051 | 109.89 | 35.2883 | 1.5303 | TRUE | 4 | GEPRC EM2812 900Kv | 9 | 5 | 900 | 0.065 | 0.02 | 0.26 | 0.08 | 0.34 | 25 | 1.4097 | 1010 | 60.7242 | TRUE | TRUE | 2.7353 | Pixhawk4 | 0.016 | 0.025 | 0.022 | 0.01 | 0.02 | 0.04 | 0.048 | 0.14912 | 0.02 | 0.35012 | 0
1.2 | 0.27333 | 260 | 0.30444 | OK | 5.427 | W0_mass_kg | 5.427 | 4.406 | 189.7954 | 13.8327 | 20.2536 | 5.427 | 53.2388 | 53.6303 | 0.27339 | 4.406 | 123.367 | 189.7954 | 0.28725 | 0.069321 | 6.9321 | 0.23417 | 1.1709 | 5.8543 | 0.2 | 0.2 | 0.2 | 0.29272 | 0.05 | 0.25444 | 0.48663 | 0.93006 | 0.01143 | 0.03518 | 0.0083493 | -0.051403 | -0.0014 | 4.0825 | 13.8327 | 20.2536 | 373333.3333 | 20.7224 | -0.034699 | 0.02 | 0.0008 | 0.0008 | 0.13798 | 0.0013057 | 0.0008 | 0.029832 | 1.7306e-05 | 6.4516e-06 | 0.16 | 8 | 0.16848 | 0.01239 | 0.78761 | -0.11958 | 0 | 0.06 | 0.0008 | 0.0016 | 1.28 | 0.27307 | 0.027109 | 2.2911 | 21.6868 | 2.808 | 0 | 1 | 0.051825 | 51.825 | 0.20507 | 11.7497 | 0.05439 | 0.56656 | 5.9017 | 0.096 | 0.096 | 0.096 | 0.14164 | 0.024 | 0.586 | -0.39148 | -0.017589 | 0.82912 | 0.0102 | 0.010375 | 0.00036535 | 0.0372 | 4.0825 | -0.22834 | -1.6954 | 3.76 | 179200 | 16.5296 | 0.48233 | 0.01152 | 0.00094426 | 0.0008 | 0.035126 | 0.0008 | 0.0008 | 0.0063179 | 1.4885e-05 | 6.4516e-06 | 0.14 | 6 | 0.10164 | 0.0028009 | 0.23669 | -0.017589 | 0.15724 | -0.17483 | 0.3 | 0.204 | -11.1256 | 0 | -11.1256 | 0.0052085 | 0.013054 | 0.0288 | 0.0058595 | 0.011719 | 0 | 0.0288 | 0.00094426 | 0.0018885 | 1.7833 | 0.53 | 1.1547 | 13.8539 | 1090.3387 | 3.5292 | 0 | 1 | 0.0090392 | 9.0392 | 0.088933 | 5.0955 | 0.055286 | 0.5759 | 5.9989 | 0.096 | 0.096 | 0.096 | 0.14397 | 0.024 | 0.601 | 0 | 0.83254 | 0.0102 | 0.0102 | 0 | 0.0372 | 0 | 0 | 6.0175 | 179200 | 0 | 0.10448 | 0.01152 | 0.0008 | 0.0008 | 0.032752 | 0.0008 | 0.0008 | 0.006422 | 6.4516e-06 | 6.4516e-06 | 0.14 | 6 | 0.10397 | 0.0025693 | 0.24052 | 0 | 0.0288 | 0.0008 | 0.0016 | 1.28 | 0.27307 | 0.29524 | 9.9442 | 236.1928 | 3.6102 | 0 | 1 | 0 | 0 | 0 | 0 | 0.0008 | 1.451 | 0.19 | 0.14025 | 0.4708 | 0.2052 | 0.2448 | 0.040935 | 0.29802 | 0.40917 | 0.12197 | 0.2 | 0 | 8 | 0.1 | 8454.0258 | 12 | 0.036652 | 0.004 | 0.003 | 12 | 4 | 0.00824 | 0.00618 | 23.3304 | 1.6827 | 0 | 4.4654 | 6.1399 | 0 | 2.7284 | 0.75366 | 1 | 1 | 1 | Lipo Battery Pack 5500mAh/22.2V 30/60C 177.6Wh | 22.2 | 5500 | 0.821 | 0.163 | 0.046 | 0.051 | 109.89 | 34.7395 | 1.5544 | TRUE | 4 | GEPRC EM2812 900Kv | 9 | 5 | 900 | 0.065 | 0.02 | 0.26 | 0.08 | 0.34 | 25 | 1.4319 | 1010 | 61.6835 | TRUE | TRUE | 2.7785 | Pixhawk4 | 0.016 | 0.025 | 0.022 | 0.01 | 0.02 | 0.04 | 0.048 | 0.14913 | 0.02 | 0.35013 | 0
1.2 | 0.28 | 257.7778 | 0.3 | OK | 5.4273 | W0_mass_kg | 5.4273 | 4.3676 | 188.1412 | 13.8169 | 20.1698 | 5.4273 | 53.2421 | 53.0209 | 0.27284 | 4.3676 | 122.2918 | 188.1412 | 0.28401 | 0.055827 | 5.5827 | 0.2336 | 1.168 | 5.84 | 0.2 | 0.2 | 0.2 | 0.292 | 0.05 | 0.25 | 0.48231 | 0.92948 | 0.01143 | 0.034907 | 0.0083698 | -0.051589 | -0.0014 | 4.0309 | 13.8169 | 20.1698 | 373333.3333 | 20.431 | -0.034614 | 0.02 | 0.0008 | 0.0008 | 0.13764 | 0.0012909 | 0.0008 | 0.02955 | 1.7144e-05 | 6.4516e-06 | 0.16 | 8 | 0.168 | 0.01239 | 0.7856 | 0.07393 | 0 | 0.06 | 0.0008 | 0.0016 | 1.28 | 0.27307 | 0.027042 | 2.2911 | 21.6336 | 2.8 | 0 | 1 | 0.051775 | 51.7748 | 0.20546 | 11.7718 | 0.055213 | 0.57514 | 5.991 | 0.096 | 0.096 | 0.096 | 0.14378 | 0.024 | 0.586 | 0.22126 | 0.010694 | 0.83226 | 0.0102 | 0.010312 | -0.00022113 | 0.0372 | 4.0309 | 0.13821 | 1.0371 | 2.9262 | 179200 | 16.8619 | 0.48389 | 0.01152 | 0.00094731 | 0.0008 | 0.03572 | 0.0008 | 0.0008 | 0.0064136 | 1.5084e-05 | 6.4516e-06 | 0.14 | 6 | 0.10378 | 0.0028058 | 0.24021 | 0.010694 | 0.15595 | -0.14525 | 0.3 | 0.204 | -9.2023 | 0 | -9.2023 | 0.0052873 | 0.013251 | 0.0288 | 0.0059482 | 0.011896 | 0 | 0.0288 | 0.00094731 | 0.0018946 | 1.7948 | 0.53687 | 1.1547 | 13.9434 | 1093.8555 | 3.6036 | 0 | 1 | 0.0093622 | 9.3622 | 0.090208 | 5.1686 | 0.055012 | 0.57304 | 5.9692 | 0.096 | 0.096 | 0.096 | 0.14326 | 0.024 | 0.601 | 0 | 0.8315 | 0.0102 | 0.0102 | 0 | 0.0372 | 0 | 0 | 6.0362 | 179200 | 0 | 0.10397 | 0.01152 | 0.0008 | 0.0008 | 0.032589 | 0.0008 | 0.0008 | 0.0063902 | 6.4516e-06 | 6.4516e-06 | 0.14 | 6 | 0.10326 | 0.0025693 | 0.23935 | 0 | 0.0288 | 0.0008 | 0.0016 | 1.28 | 0.27307 | 0.29378 | 9.9442 | 235.0219 | 3.5854 | 0 | 1 | 0 | 0 | 0 | 0 | 0.0008 | 1.451 | 0.19 | 0.14025 | 0.4708 | 0.2052 | 0.2448 | 0.040935 | 0.29802 | 0.40917 | 0.12197 | 0.2 | 0 | 8 | 0.1 | 8454.0258 | 12 | 0.036652 | 0.004 | 0.003 | 12 | 4 | 0.00824 | 0.00618 | 23.3304 | 1.659 | 0 | 4.4654 | 6.1399 | 0 | 2.7284 | 0.74306 | 1 | 1 | 1 | Lipo Battery Pack 5500mAh/22.2V 30/60C 177.6Wh | 22.2 | 5500 | 0.821 | 0.163 | 0.046 | 0.051 | 109.89 | 35.045 | 1.5409 | TRUE | 4 | GEPRC EM2812 900Kv | 9 | 5 | 900 | 0.065 | 0.02 | 0.26 | 0.08 | 0.34 | 25 | 1.4195 | 1010 | 61.1459 | TRUE | TRUE | 2.7543 | Pixhawk4 | 0.016 | 0.025 | 0.022 | 0.01 | 0.02 | 0.04 | 0.048 | 0.14913 | 0.02 | 0.35013 | 0
1.2 | 0.28667 | 260 | 0.30222 | OK | 5.4273 | W0_mass_kg | 5.4273 | 4.4009 | 189.5782 | 13.7714 | 20.2609 | 5.4273 | 53.2422 | 53.2604 | 0.27339 | 4.4009 | 123.2258 | 189.5782 | 0.28689 | 0.067521 | 6.7521 | 0.23276 | 1.1638 | 5.819 | 0.2 | 0.2 | 0.2 | 0.29095 | 0.05 | 0.25222 | 0.48623 | 0.92863 | 0.01143 | 0.035307 | 0.0083999 | -0.05138 | -0.0014 | 4.0888 | 13.7714 | 20.2609 | 373333.3333 | 20.4396 | -0.03449 | 0.02 | 0.0008 | 0.0008 | 0.13715 | 0.0012967 | 0.0008 | 0.029526 | 1.7149e-05 | 6.4516e-06 | 0.16 | 8 | 0.1673 | 0.01239 | 0.78267 | -0.0010886 | 0 | 0.06 | 0.0008 | 0.0016 | 1.28 | 0.27307 | 0.026945 | 2.2911 | 21.5561 | 2.7884 | 0 | 1 | 0.051338 | 51.3384 | 0.20457 | 11.7212 | 0.056129 | 0.58468 | 6.0904 | 0.096 | 0.096 | 0.096 | 0.14617 | 0.024 | 0.586 | -0.018214 | -0.00015516 | 0.83568 | 0.0102 | 0.010311 | 3.1931e-06 | 0.0372 | 4.0888 | -0.0019957 | -0.015049 | 0.35176 | 179200 | 17.2316 | 0.48562 | 0.01152 | 0.00095069 | 0.0008 | 0.036383 | 0.0008 | 0.0008 | 0.0065199 | 1.5304e-05 | 6.4516e-06 | 0.14 | 6 | 0.10617 | 0.0028113 | 0.24412 | -0.00015516 | 0.15895 | -0.1591 | 0.3 | 0.204 | -10.0314 | 0 | -10.0314 | 0.005375 | 0.013471 | 0.0288 | 0.0060469 | 0.012094 | 0 | 0.0288 | 0.00095069 | 0.0019014 | 1.8076 | 0.54459 | 1.1547 | 14.0434 | 1097.7676 | 3.6864 | 0 | 1 | 0.0097269 | 9.7269 | 0.091617 | 5.2492 | 0.054783 | 0.57066 | 5.9444 | 0.096 | 0.096 | 0.096 | 0.14266 | 0.024 | 0.601 | 0 | 0.83063 | 0.0102 | 0.0102 | 0 | 0.0372 | 0 | 0 | 6.052 | 179200 | 0 | 0.10353 | 0.01152 | 0.0008 | 0.0008 | 0.032454 | 0.0008 | 0.0008 | 0.0063636 | 6.4516e-06 | 6.4516e-06 | 0.14 | 6 | 0.10266 | 0.0025693 | 0.23837 | 0 | 0.0288 | 0.0008 | 0.0016 | 1.28 | 0.27307 | 0.29256 | 9.9442 | 234.0447 | 3.5648 | 0 | 1 | 0 | 0 | 0 | 0 | 0.0008 | 1.451 | 0.19 | 0.14025 | 0.4708 | 0.2052 | 0.2448 | 0.040935 | 0.29802 | 0.40917 | 0.12197 | 0.2 | 0 | 8 | 0.1 | 8454.0258 | 12 | 0.036652 | 0.004 | 0.003 | 12 | 4 | 0.00824 | 0.00618 | 23.3304 | 1.6597 | 0 | 4.4654 | 6.1399 | 0 | 2.7284 | 0.74338 | 1 | 1 | 1 | Lipo Battery Pack 5500mAh/22.2V 30/60C 177.6Wh | 22.2 | 5500 | 0.821 | 0.163 | 0.046 | 0.051 | 109.89 | 34.7793 | 1.5526 | TRUE | 4 | GEPRC EM2812 900Kv | 9 | 5 | 900 | 0.065 | 0.02 | 0.26 | 0.08 | 0.34 | 25 | 1.4303 | 1010 | 61.6129 | TRUE | TRUE | 2.7754 | Pixhawk4 | 0.016 | 0.025 | 0.022 | 0.01 | 0.02 | 0.04 | 0.048 | 0.14913 | 0.02 | 0.35013 | 0
1.2 | 0.3 | 260 | 0.3 | OK | 5.4279 | W0_mass_kg | 5.4279 | 4.3981 | 189.4569 | 13.7126 | 20.2679 | 5.4279 | 53.2474 | 52.905 | 0.2733 | 4.3981 | 123.147 | 189.4569 | 0.28656 | 0.066279 | 6.6279 | 0.23141 | 1.157 | 5.7852 | 0.2 | 0.2 | 0.2 | 0.28926 | 0.05 | 0.25 | 0.48584 | 0.92724 | 0.01143 | 0.035431 | 0.008449 | -0.051358 | -0.0014 | 4.0949 | 13.7126 | 20.2679 | 373333.3333 | 20.1704 | -0.034289 | 0.02 | 0.0008 | 0.0008 | 0.13635 | 0.0012882 | 0.0008 | 0.029235 | 1.6998e-05 | 6.4516e-06 | 0.16 | 6 | 0.24926 | 0.0092928 | 0.77793 | 0.11104 | 0 | 0.06 | 0.0008 | 0.0016 | 1.28 | 0.27307 | 0.026788 | 2.2911 | 21.4308 | 4.1544 | 0 | 1 | 0.050873 | 50.8731 | 0.2041 | 11.6938 | 0.057842 | 0.60252 | 6.2763 | 0.096 | 0.096 | 0.096 | 0.15063 | 0.024 | 0.586 | 0.34237 | 0.015354 | 0.84184 | 0.0102 | 0.010321 | -0.00031326 | 0.0372 | 4.0949 | 0.19579 | 1.4877 | 3.4863 | 179200 | 17.9231 | 0.48886 | 0.01152 | 0.00095703 | 0.0008 | 0.037629 | 0.0008 | 0.0008 | 0.006719 | 1.5711e-05 | 6.4516e-06 | 0.14 | 6 | 0.11063 | 0.0028214 | 0.25143 | 0.015354 | 0.16057 | -0.14521 | 0.3 | 0.204 | -9.0767 | 0 | -9.0767 | 0.0055391 | 0.013882 | 0.0288 | 0.0062315 | 0.012463 | 0 | 0.0288 | 0.00095703 | 0.0019141 | 1.8318 | 0.55926 | 1.1547 | 14.2313 | 1105.0871 | 3.8413 | 0 | 1 | 0.010424 | 10.4239 | 0.094223 | 5.3986 | 0.054293 | 0.56555 | 5.8912 | 0.096 | 0.096 | 0.096 | 0.14139 | 0.024 | 0.601 | 0 | 0.82875 | 0.0102 | 0.0102 | 0 | 0.0372 | 0 | 0 | 6.0861 | 179200 | 0 | 0.10261 | 0.01152 | 0.0008 | 0.0008 | 0.032163 | 0.0008 | 0.0008 | 0.0063067 | 6.4516e-06 | 6.4516e-06 | 0.14 | 6 | 0.10139 | 0.0025693 | 0.23628 | 0 | 0.0288 | 0.0008 | 0.0016 | 1.28 | 0.27307 | 0.28994 | 9.9442 | 231.9504 | 3.5204 | 0 | 1 | 0 | 0 | 0 | 0 | 0.0008 | 1.451 | 0.19 | 0.14025 | 0.4708 | 0.2052 | 0.2448 | 0.040935 | 0.29802 | 0.40917 | 0.12197 | 0.2 | 0 | 8 | 0.1 | 8454.0258 | 12 | 0.036652 | 0.004 | 0.003 | 12 | 4 | 0.00824 | 0.00618 | 23.3304 | 1.6379 | 0 | 4.4654 | 6.1399 | 0 | 2.7284 | 0.73359 | 1 | 1 | 1 | Lipo Battery Pack 5500mAh/22.2V 30/60C 177.6Wh | 22.2 | 5500 | 0.821 | 0.163 | 0.046 | 0.051 | 109.89 | 34.8016 | 1.5517 | TRUE | 4 | GEPRC EM2812 900Kv | 9 | 5 | 900 | 0.065 | 0.02 | 0.26 | 0.08 | 0.34 | 25 | 1.4294 | 1010 | 61.5735 | TRUE | TRUE | 2.7736 | Pixhawk4 | 0.016 | 0.025 | 0.022 | 0.01 | 0.02 | 0.04 | 0.048 | 0.14918 | 0.02 | 0.35018 | 0
1.2 | 0.24 | 260 | 0.31111 | OK | 5.4306 | W0_mass_kg | 5.4306 | 4.4345 | 191.0262 | 14.0156 | 20.2321 | 5.4306 | 53.2738 | 54.7364 | 0.27395 | 4.4345 | 124.167 | 191.0262 | 0.28933 | 0.07692 | 7.692 | 0.23841 | 1.1921 | 5.9604 | 0.2 | 0.2 | 0.2 | 0.29802 | 0.05 | 0.26111 | 0.48781 | 0.9343 | 0.01143 | 0.034805 | 0.0082007 | -0.051469 | -0.0014 | 4.0641 | 14.0156 | 20.2321 | 373333.3333 | 21.5837 | -0.035327 | 0.02 | 0.0008 | 0.0008 | 0.14048 | 0.0013325 | 0.0008 | 0.03076 | 1.7783e-05 | 6.4516e-06 | 0.16 | 8 | 0.17201 | 0.01239 | 0.80245 | -0.45393 | 0 | 0.06 | 0.0008 | 0.0016 | 1.28 | 0.27307 | 0.027599 | 2.2911 | 22.0796 | 2.8669 | 0 | 1 | 0.053294 | 53.2937 | 0.20655 | 11.8345 | 0.050113 | 0.52201 | 5.4376 | 0.096 | 0.096 | 0.096 | 0.1305 | 0.024 | 0.586 | -1.4627 | -0.072598 | 0.81159 | 0.0102 | 0.010954 | 0.003058 | 0.0372 | 4.0641 | -0.96639 | -6.6273 | 7.7208 | 179200 | 14.8032 | 0.47425 | 0.01152 | 0.00092844 | 0.0008 | 0.03207 | 0.0008 | 0.0008 | 0.0058211 | 1.383e-05 | 6.4516e-06 | 0.14 | 6 | 0.090503 | 0.0027755 | 0.21842 | -0.072598 | 0.15265 | -0.22525 | 0.3 | 0.204 | -14.6981 | 0 | -14.6981 | 0.0047989 | 0.012027 | 0.0288 | 0.0053988 | 0.010798 | 0 | 0.0288 | 0.00092844 | 0.0018569 | 1.724 | 0.49536 | 1.1547 | 13.3935 | 1072.0666 | 3.1425 | 0 | 1 | 0.0074351 | 7.4351 | 0.082154 | 4.7071 | 0.05689 | 0.5926 | 6.1729 | 0.096 | 0.096 | 0.096 | 0.14815 | 0.024 | 0.601 | 0 | 0.83845 | 0.0102 | 0.0102 | 0 | 0.0372 | 0 | 0 | 5.9111 | 179200 | 0 | 0.10751 | 0.01152 | 0.0008 | 0.0008 | 0.033702 | 0.0008 | 0.0008 | 0.0066083 | 6.4516e-06 | 6.4516e-06 | 0.14 | 6 | 0.10815 | 0.0025693 | 0.24737 | 0 | 0.0288 | 0.0008 | 0.0016 | 1.28 | 0.27307 | 0.30381 | 9.9442 | 243.0442 | 3.7552 | 0 | 1 | 0 | 0 | 0 | 0 | 0.0008 | 1.451 | 0.19 | 0.14025 | 0.4708 | 0.2052 | 0.2448 | 0.040935 | 0.29802 | 0.40917 | 0.12197 | 0.2 | 0 | 8 | 0.1 | 8454.0258 | 12 | 0.036652 | 0.004 | 0.003 | 12 | 4 | 0.00824 | 0.00618 | 23.3304 | 1.7526 | 0 | 4.4654 | 6.1399 | 0 | 2.7284 | 0.78499 | 1 | 1 | 1 | Lipo Battery Pack 5500mAh/22.2V 30/60C 177.6Wh | 22.2 | 5500 | 0.821 | 0.163 | 0.046 | 0.051 | 109.89 | 34.5157 | 1.5645 | TRUE | 4 | GEPRC EM2812 900Kv | 9 | 5 | 900 | 0.065 | 0.02 | 0.26 | 0.08 | 0.34 | 25 | 1.4412 | 1010 | 62.0835 | TRUE | TRUE | 2.7966 | Pixhawk4 | 0.016 | 0.025 | 0.022 | 0.01 | 0.02 | 0.04 | 0.048 | 0.14926 | 0.02 | 0.35026 | 0
1.2 | 0.24667 | 257.7778 | 0.30667 | OK | 5.4307 | W0_mass_kg | 5.4307 | 4.3877 | 189.0085 | 13.9987 | 20.1485 | 5.4307 | 53.2756 | 54.1104 | 0.2733 | 4.3877 | 122.8555 | 189.0085 | 0.28601 | 0.063539 | 6.3539 | 0.23781 | 1.189 | 5.9452 | 0.2 | 0.2 | 0.2 | 0.29726 | 0.05 | 0.25667 | 0.48347 | 0.9337 | 0.01143 | 0.034537 | 0.0082217 | -0.051654 | -0.0014 | 4.0127 | 13.9987 | 20.1485 | 373333.3333 | 21.2759 | -0.035237 | 0.02 | 0.0008 | 0.0008 | 0.14012 | 0.0013173 | 0.0008 | 0.030462 | 1.7613e-05 | 6.4516e-06 | 0.16 | 8 | 0.17151 | 0.01239 | 0.80033 | -0.25839 | 0 | 0.06 | 0.0008 | 0.0016 | 1.28 | 0.27307 | 0.027529 | 2.2911 | 22.0233 | 2.8584 | 0 | 1 | 0.053235 | 53.2349 | 0.20693 | 11.8563 | 0.050958 | 0.53081 | 5.5292 | 0.096 | 0.096 | 0.096 | 0.1327 | 0.024 | 0.586 | -0.83489 | -0.040556 | 0.81522 | 0.0102 | 0.010543 | 0.00098889 | 0.0372 | 4.0127 | -0.53704 | -3.8466 | 5.7578 | 179200 | 15.1441 | 0.47584 | 0.01152 | 0.00093156 | 0.0008 | 0.03267 | 0.0008 | 0.0008 | 0.0059192 | 1.4041e-05 | 6.4516e-06 | 0.14 | 6 | 0.092702 | 0.0027805 | 0.22203 | -0.040556 | 0.15151 | -0.19207 | 0.3 | 0.204 | -12.4675 | 0 | -12.4675 | 0.0048798 | 0.01223 | 0.0288 | 0.0054898 | 0.01098 | 0 | 0.0288 | 0.00093156 | 0.0018631 | 1.7356 | 0.50206 | 1.1547 | 13.4838 | 1075.6744 | 3.2188 | 0 | 1 | 0.0077419 | 7.7419 | 0.083514 | 4.785 | 0.056583 | 0.58941 | 6.1396 | 0.096 | 0.096 | 0.096 | 0.14735 | 0.024 | 0.601 | 0 | 0.83734 | 0.0102 | 0.0102 | 0 | 0.0372 | 0 | 0 | 5.931 | 179200 | 0 | 0.10694 | 0.01152 | 0.0008 | 0.0008 | 0.03352 | 0.0008 | 0.0008 | 0.0065727 | 6.4516e-06 | 6.4516e-06 | 0.14 | 6 | 0.10735 | 0.0025693 | 0.24606 | 0 | 0.0288 | 0.0008 | 0.0016 | 1.28 | 0.27307 | 0.30217 | 9.9442 | 241.7332 | 3.7275 | 0 | 1 | 0 | 0 | 0 | 0 | 0.0008 | 1.451 | 0.19 | 0.14025 | 0.4708 | 0.2052 | 0.2448 | 0.040935 | 0.29802 | 0.40917 | 0.12197 | 0.2 | 0 | 8 | 0.1 | 8454.0258 | 12 | 0.036652 | 0.004 | 0.003 | 12 | 4 | 0.00824 | 0.00618 | 23.3304 | 1.7276 | 0 | 4.4654 | 6.1399 | 0 | 2.7284 | 0.77379 | 1 | 1 | 1 | Lipo Battery Pack 5500mAh/22.2V 30/60C 177.6Wh | 22.2 | 5500 | 0.821 | 0.163 | 0.046 | 0.051 | 109.89 | 34.8842 | 1.548 | TRUE | 4 | GEPRC EM2812 900Kv | 9 | 5 | 900 | 0.065 | 0.02 | 0.26 | 0.08 | 0.34 | 25 | 1.426 | 1010 | 61.4277 | TRUE | TRUE | 2.767 | Pixhawk4 | 0.016 | 0.025 | 0.022 | 0.01 | 0.02 | 0.04 | 0.048 | 0.14928 | 0.02 | 0.35028 | 0
1.2 | 0.24 | 255.5556 | 0.30444 | OK | 5.4307 | W0_mass_kg | 5.4307 | 4.352 | 187.4729 | 14.0434 | 20.0571 | 5.4307 | 53.2756 | 53.8646 | 0.27274 | 4.352 | 121.8574 | 187.4729 | 0.28313 | 0.051928 | 5.1928 | 0.23867 | 1.1934 | 5.9668 | 0.2 | 0.2 | 0.2 | 0.29834 | 0.05 | 0.25444 | 0.47954 | 0.93455 | 0.01143 | 0.034147 | 0.008192 | -0.051862 | -0.0014 | 3.955 | 14.0434 | 20.0571 | 373333.3333 | 21.2663 | -0.035365 | 0.02 | 0.0008 | 0.0008 | 0.14063 | 0.0013113 | 0.0008 | 0.030487 | 1.7608e-05 | 6.4516e-06 | 0.16 | 8 | 0.17223 | 0.01239 | 0.80335 | -0.18174 | 0 | 0.06 | 0.0008 | 0.0016 | 1.28 | 0.27307 | 0.027629 | 2.2911 | 22.1032 | 2.8704 | 0 | 1 | 0.05369 | 53.6902 | 0.20783 | 11.9078 | 0.050011 | 0.52095 | 5.4265 | 0.096 | 0.096 | 0.096 | 0.13024 | 0.024 | 0.586 | -0.58901 | -0.029014 | 0.81115 | 0.0102 | 0.010445 | 0.00067292 | 0.0372 | 3.955 | -0.38646 | -2.7776 | 4.8822 | 179200 | 14.762 | 0.47406 | 0.01152 | 0.00092806 | 0.0008 | 0.031998 | 0.0008 | 0.0008 | 0.0058093 | 1.3804e-05 | 6.4516e-06 | 0.14 | 6 | 0.090237 | 0.0027749 | 0.21799 | -0.029014 | 0.14846 | -0.17748 | 0.3 | 0.204 | -11.5881 | 0 | -11.5881 | 0.0047891 | 0.012003 | 0.0288 | 0.0053878 | 0.010776 | 0 | 0.0288 | 0.00092806 | 0.0018561 | 1.7226 | 0.49455 | 1.1547 | 13.3826 | 1071.6308 | 3.1332 | 0 | 1 | 0.0073984 | 7.3984 | 0.081989 | 4.6976 | 0.056823 | 0.59191 | 6.1657 | 0.096 | 0.096 | 0.096 | 0.14798 | 0.024 | 0.601 | 0 | 0.83821 | 0.0102 | 0.0102 | 0 | 0.0372 | 0 | 0 | 5.9154 | 179200 | 0 | 0.10739 | 0.01152 | 0.0008 | 0.0008 | 0.033662 | 0.0008 | 0.0008 | 0.0066006 | 6.4516e-06 | 6.4516e-06 | 0.14 | 6 | 0.10798 | 0.0025693 | 0.24708 | 0 | 0.0288 | 0.0008 | 0.0016 | 1.28 | 0.27307 | 0.30345 | 9.9442 | 242.7591 | 3.7492 | 0 | 1 | 0 | 0 | 0 | 0 | 0.0008 | 1.451 | 0.19 | 0.14025 | 0.4708 | 0.2052 | 0.2448 | 0.040935 | 0.29802 | 0.40917 | 0.12197 | 0.2 | 0 | 8 | 0.1 | 8454.0258 | 12 | 0.036652 | 0.004 | 0.003 | 12 | 4 | 0.00824 | 0.00618 | 23.3304 | 1.7269 | 0 | 4.4654 | 6.1399 | 0 | 2.7284 | 0.77344 | 1 | 1 | 1 | Lipo Battery Pack 5500mAh/22.2V 30/60C 177.6Wh | 22.2 | 5500 | 0.821 | 0.163 | 0.046 | 0.051 | 109.89 | 35.1699 | 1.5354 | TRUE | 4 | GEPRC EM2812 900Kv | 9 | 5 | 900 | 0.065 | 0.02 | 0.26 | 0.08 | 0.34 | 25 | 1.4144 | 1010 | 60.9287 | TRUE | TRUE | 2.7445 | Pixhawk4 | 0.016 | 0.025 | 0.022 | 0.01 | 0.02 | 0.04 | 0.048 | 0.14928 | 0.02 | 0.35028 | 0
1.2 | 0.25333 | 260 | 0.30889 | OK | 5.4309 | W0_mass_kg | 5.4309 | 4.4245 | 190.5921 | 13.9538 | 20.2393 | 5.4309 | 53.2774 | 54.3619 | 0.27385 | 4.4245 | 123.8849 | 190.5921 | 0.28888 | 0.075115 | 7.5115 | 0.23698 | 1.1849 | 5.9245 | 0.2 | 0.2 | 0.2 | 0.29622 | 0.05 | 0.25889 | 0.48741 | 0.93288 | 0.01143 | 0.03493 | 0.0082504 | -0.051447 | -0.0014 | 4.0703 | 13.9538 | 20.2393 | 373333.3333 | 21.2901 | -0.035115 | 0.02 | 0.0008 | 0.0008 | 0.13963 | 0.0013234 | 0.0008 | 0.030444 | 1.7621e-05 | 6.4516e-06 | 0.16 | 8 | 0.17082 | 0.01239 | 0.79742 | -0.33592 | 0 | 0.06 | 0.0008 | 0.0016 | 1.28 | 0.27307 | 0.027433 | 2.2911 | 21.9466 | 2.8469 | 0 | 1 | 0.052795 | 52.7953 | 0.20605 | 11.8059 | 0.051906 | 0.54068 | 5.6321 | 0.096 | 0.096 | 0.096 | 0.13517 | 0.024 | 0.586 | -1.0846 | -0.051854 | 0.8192 | 0.0102 | 0.010657 | 0.0013386 | 0.0372 | 4.0703 | -0.68274 | -4.8659 | 6.4948 | 179200 | 15.5268 | 0.47764 | 0.01152 | 0.00093507 | 0.0008 | 0.033345 | 0.0008 | 0.0008 | 0.0060294 | 1.4277e-05 | 6.4516e-06 | 0.14 | 6 | 0.095171 | 0.0027862 | 0.22608 | -0.051854 | 0.15457 | -0.20642 | 0.3 | 0.204 | -13.3229 | 0 | -13.3229 | 0.0049706 | 0.012457 | 0.0288 | 0.0055919 | 0.011184 | 0 | 0.0288 | 0.00093507 | 0.0018701 | 1.7487 | 0.50966 | 1.1547 | 13.5855 | 1079.7252 | 3.3046 | 0 | 1 | 0.0080922 | 8.0922 | 0.085028 | 4.8717 | 0.056356 | 0.58704 | 6.115 | 0.096 | 0.096 | 0.096 | 0.14676 | 0.024 | 0.601 | 0 | 0.83651 | 0.0102 | 0.0102 | 0 | 0.0372 | 0 | 0 | 5.9459 | 179200 | 0 | 0.10651 | 0.01152 | 0.0008 | 0.0008 | 0.033385 | 0.0008 | 0.0008 | 0.0065463 | 6.4516e-06 | 6.4516e-06 | 0.14 | 6 | 0.10676 | 0.0025693 | 0.24509 | 0 | 0.0288 | 0.0008 | 0.0016 | 1.28 | 0.27307 | 0.30095 | 9.9442 | 240.7624 | 3.7069 | 0 | 1 | 0 | 0 | 0 | 0 | 0.0008 | 1.451 | 0.19 | 0.14025 | 0.4708 | 0.2052 | 0.2448 | 0.040935 | 0.29802 | 0.40917 | 0.12197 | 0.2 | 0 | 8 | 0.1 | 8454.0258 | 12 | 0.036652 | 0.004 | 0.003 | 12 | 4 | 0.00824 | 0.00618 | 23.3304 | 1.7288 | 0 | 4.4654 | 6.1399 | 0 | 2.7284 | 0.77431 | 1 | 1 | 1 | Lipo Battery Pack 5500mAh/22.2V 30/60C 177.6Wh | 22.2 | 5500 | 0.821 | 0.163 | 0.046 | 0.051 | 109.89 | 34.5943 | 1.561 | TRUE | 4 | GEPRC EM2812 900Kv | 9 | 5 | 900 | 0.065 | 0.02 | 0.26 | 0.08 | 0.34 | 25 | 1.4379 | 1010 | 61.9424 | TRUE | TRUE | 2.7902 | Pixhawk4 | 0.016 | 0.025 | 0.022 | 0.01 | 0.02 | 0.04 | 0.048 | 0.14928 | 0.02 | 0.35028 | 0
1.2 | 0.26 | 257.7778 | 0.30444 | OK | 5.4312 | W0_mass_kg | 5.4312 | 4.3811 | 188.7238 | 13.9378 | 20.1556 | 5.4312 | 53.28 | 53.7454 | 0.27321 | 4.3811 | 122.6705 | 188.7238 | 0.28558 | 0.06185 | 6.185 | 0.23639 | 1.182 | 5.9099 | 0.2 | 0.2 | 0.2 | 0.29549 | 0.05 | 0.25444 | 0.48309 | 0.93229 | 0.01143 | 0.03466 | 0.0082708 | -0.051632 | -0.0014 | 4.0188 | 13.9378 | 20.1556 | 373333.3333 | 20.9903 | -0.035028 | 0.02 | 0.0008 | 0.0008 | 0.13929 | 0.0013084 | 0.0008 | 0.030155 | 1.7455e-05 | 6.4516e-06 | 0.16 | 8 | 0.17033 | 0.01239 | 0.79538 | -0.14278 | 0 | 0.06 | 0.0008 | 0.0016 | 1.28 | 0.27307 | 0.027366 | 2.2911 | 21.8925 | 2.8388 | 0 | 1 | 0.052743 | 52.7435 | 0.20644 | 11.828 | 0.052739 | 0.54937 | 5.7226 | 0.096 | 0.096 | 0.096 | 0.13734 | 0.024 | 0.586 | -0.46541 | -0.021646 | 0.82261 | 0.0102 | 0.010395 | 0.00046725 | 0.0372 | 4.0188 | -0.28362 | -2.0823 | 4.1876 | 179200 | 15.8633 | 0.47921 | 0.01152 | 0.00093815 | 0.0008 | 0.033941 | 0.0008 | 0.0008 | 0.0061262 | 1.4483e-05 | 6.4516e-06 | 0.14 | 6 | 0.097342 | 0.0027911 | 0.22964 | -0.021646 | 0.15336 | -0.175 | 0.3 | 0.204 | -11.2402 | 0 | -11.2402 | 0.0050504 | 0.012657 | 0.0288 | 0.0056817 | 0.011363 | 0 | 0.0288 | 0.00093815 | 0.0018763 | 1.7603 | 0.51642 | 1.1547 | 13.6753 | 1083.2867 | 3.3799 | 0 | 1 | 0.0084053 | 8.4053 | 0.086348 | 4.9474 | 0.05606 | 0.58396 | 6.0829 | 0.096 | 0.096 | 0.096 | 0.14599 | 0.024 | 0.601 | 0 | 0.83542 | 0.0102 | 0.0102 | 0 | 0.0372 | 0 | 0 | 5.9655 | 179200 | 0 | 0.10595 | 0.01152 | 0.0008 | 0.0008 | 0.03321 | 0.0008 | 0.0008 | 0.006512 | 6.4516e-06 | 6.4516e-06 | 0.14 | 6 | 0.10599 | 0.0025693 | 0.24382 | 0 | 0.0288 | 0.0008 | 0.0016 | 1.28 | 0.27307 | 0.29938 | 9.9442 | 239.5 | 3.6802 | 0 | 1 | 0 | 0 | 0 | 0 | 0.0008 | 1.451 | 0.19 | 0.14025 | 0.4708 | 0.2052 | 0.2448 | 0.040935 | 0.29802 | 0.40917 | 0.12197 | 0.2 | 0 | 8 | 0.1 | 8454.0258 | 12 | 0.036652 | 0.004 | 0.003 | 12 | 4 | 0.00824 | 0.00618 | 23.3304 | 1.7044 | 0 | 4.4654 | 6.1399 | 0 | 2.7284 | 0.7634 | 1 | 1 | 1 | Lipo Battery Pack 5500mAh/22.2V 30/60C 177.6Wh | 22.2 | 5500 | 0.821 | 0.163 | 0.046 | 0.051 | 109.89 | 34.9368 | 1.5456 | TRUE | 4 | GEPRC EM2812 900Kv | 9 | 5 | 900 | 0.065 | 0.02 | 0.26 | 0.08 | 0.34 | 25 | 1.4239 | 1010 | 61.3352 | TRUE | TRUE | 2.7628 | Pixhawk4 | 0.016 | 0.025 | 0.022 | 0.01 | 0.02 | 0.04 | 0.048 | 0.1493 | 0.02 | 0.3503 | 0
1.2 | 0.25333 | 255.5556 | 0.30222 | OK | 5.4313 | W0_mass_kg | 5.4313 | 4.3465 | 187.2352 | 13.9829 | 20.0641 | 5.4313 | 53.2807 | 53.5034 | 0.27266 | 4.3465 | 121.7029 | 187.2352 | 0.2827 | 0.050193 | 5.0193 | 0.23726 | 1.1863 | 5.9315 | 0.2 | 0.2 | 0.2 | 0.29658 | 0.05 | 0.25222 | 0.47916 | 0.93316 | 0.01143 | 0.034267 | 0.0082406 | -0.05184 | -0.0014 | 3.961 | 13.9829 | 20.0641 | 373333.3333 | 20.9827 | -0.035156 | 0.02 | 0.0008 | 0.0008 | 0.1398 | 0.0013026 | 0.0008 | 0.030181 | 1.7451e-05 | 6.4516e-06 | 0.16 | 8 | 0.17105 | 0.01239 | 0.79841 | -0.066898 | 0 | 0.06 | 0.0008 | 0.0016 | 1.28 | 0.27307 | 0.027466 | 2.2911 | 21.9727 | 2.8508 | 0 | 1 | 0.053198 | 53.198 | 0.20734 | 11.8796 | 0.051805 | 0.53963 | 5.6212 | 0.096 | 0.096 | 0.096 | 0.13491 | 0.024 | 0.586 | -0.22264 | -0.010307 | 0.81878 | 0.0102 | 0.010336 | 0.00021727 | 0.0372 | 3.961 | -0.13579 | -0.99717 | 2.8964 | 179200 | 15.486 | 0.47744 | 0.01152 | 0.0009347 | 0.0008 | 0.033273 | 0.0008 | 0.0008 | 0.0060176 | 1.4252e-05 | 6.4516e-06 | 0.14 | 6 | 0.094908 | 0.0027856 | 0.22565 | -0.010307 | 0.15033 | -0.16064 | 0.3 | 0.204 | -10.374 | 0 | -10.374 | 0.0049609 | 0.012433 | 0.0288 | 0.005581 | 0.011162 | 0 | 0.0288 | 0.0009347 | 0.0018694 | 1.7473 | 0.50885 | 1.1547 | 13.5747 | 1079.2928 | 3.2954 | 0 | 1 | 0.0080545 | 8.0545 | 0.084867 | 4.8625 | 0.056301 | 0.58647 | 6.1091 | 0.096 | 0.096 | 0.096 | 0.14662 | 0.024 | 0.601 | 0 | 0.83631 | 0.0102 | 0.0102 | 0 | 0.0372 | 0 | 0 | 5.9495 | 179200 | 0 | 0.1064 | 0.01152 | 0.0008 | 0.0008 | 0.033353 | 0.0008 | 0.0008 | 0.00654 | 6.4516e-06 | 6.4516e-06 | 0.14 | 6 | 0.10662 | 0.0025693 | 0.24485 | 0 | 0.0288 | 0.0008 | 0.0016 | 1.28 | 0.27307 | 0.30066 | 9.9442 | 240.5298 | 3.702 | 0 | 1 | 0 | 0 | 0 | 0 | 0.0008 | 1.451 | 0.19 | 0.14025 | 0.4708 | 0.2052 | 0.2448 | 0.040935 | 0.29802 | 0.40917 | 0.12197 | 0.2 | 0 | 8 | 0.1 | 8454.0258 | 12 | 0.036652 | 0.004 | 0.003 | 12 | 4 | 0.00824 | 0.00618 | 23.3304 | 1.7038 | 0 | 4.4654 | 6.1399 | 0 | 2.7284 | 0.76313 | 1 | 1 | 1 | Lipo Battery Pack 5500mAh/22.2V 30/60C 177.6Wh | 22.2 | 5500 | 0.821 | 0.163 | 0.046 | 0.051 | 109.89 | 35.2145 | 1.5335 | TRUE | 4 | GEPRC EM2812 900Kv | 9 | 5 | 900 | 0.065 | 0.02 | 0.26 | 0.08 | 0.34 | 25 | 1.4126 | 1010 | 60.8514 | TRUE | TRUE | 2.7411 | Pixhawk4 | 0.016 | 0.025 | 0.022 | 0.01 | 0.02 | 0.04 | 0.048 | 0.1493 | 0.02 | 0.3503 | 0
1.2 | 0.26667 | 260 | 0.30667 | OK | 5.4313 | W0_mass_kg | 5.4313 | 4.4169 | 190.2645 | 13.8928 | 20.2465 | 5.4313 | 53.2812 | 53.9927 | 0.27376 | 4.4169 | 123.6719 | 190.2645 | 0.28845 | 0.073465 | 7.3465 | 0.23556 | 1.1778 | 5.8891 | 0.2 | 0.2 | 0.2 | 0.29445 | 0.05 | 0.25667 | 0.48702 | 0.93146 | 0.01143 | 0.035056 | 0.0083 | -0.051425 | -0.0014 | 4.0764 | 13.8928 | 20.2465 | 373333.3333 | 21.0026 | -0.034905 | 0.02 | 0.0008 | 0.0008 | 0.1388 | 0.0013145 | 0.0008 | 0.030134 | 1.7462e-05 | 6.4516e-06 | 0.16 | 8 | 0.16964 | 0.01239 | 0.79247 | -0.21944 | 0 | 0.06 | 0.0008 | 0.0016 | 1.28 | 0.27307 | 0.027269 | 2.2911 | 21.8155 | 2.8273 | 0 | 1 | 0.052305 | 52.3049 | 0.20556 | 11.7776 | 0.053676 | 0.55913 | 5.8243 | 0.096 | 0.096 | 0.096 | 0.13978 | 0.024 | 0.586 | -0.71153 | -0.032746 | 0.82634 | 0.0102 | 0.010475 | 0.00075355 | 0.0372 | 4.0764 | -0.42678 | -3.1262 | 5.1388 | 179200 | 16.2416 | 0.48098 | 0.01152 | 0.00094162 | 0.0008 | 0.034613 | 0.0008 | 0.0008 | 0.0062351 | 1.4712e-05 | 6.4516e-06 | 0.14 | 6 | 0.099782 | 0.0027967 | 0.23364 | -0.032746 | 0.15639 | -0.18913 | 0.3 | 0.204 | -12.0833 | 0 | -12.0833 | 0.0051401 | 0.012882 | 0.0288 | 0.0057827 | 0.011565 | 0 | 0.0288 | 0.00094162 | 0.0018832 | 1.7733 | 0.5241 | 1.1547 | 13.7766 | 1087.2899 | 3.4647 | 0 | 1 | 0.0087629 | 8.7629 | 0.08782 | 5.0317 | 0.055832 | 0.58159 | 6.0582 | 0.096 | 0.096 | 0.096 | 0.1454 | 0.024 | 0.601 | 0 | 0.83458 | 0.0102 | 0.0102 | 0 | 0.0372 | 0 | 0 | 5.9806 | 179200 | 0 | 0.10552 | 0.01152 | 0.0008 | 0.0008 | 0.033075 | 0.0008 | 0.0008 | 0.0064855 | 6.4516e-06 | 6.4516e-06 | 0.14 | 6 | 0.1054 | 0.0025693 | 0.24285 | 0 | 0.0288 | 0.0008 | 0.0016 | 1.28 | 0.27307 | 0.29816 | 9.9442 | 238.5269 | 3.6596 | 0 | 1 | 0 | 0 | 0 | 0 | 0.0008 | 1.451 | 0.19 | 0.14025 | 0.4708 | 0.2052 | 0.2448 | 0.040935 | 0.29802 | 0.40917 | 0.12197 | 0.2 | 0 | 8 | 0.1 | 8454.0258 | 12 | 0.036652 | 0.004 | 0.003 | 12 | 4 | 0.00824 | 0.00618 | 23.3304 | 1.7054 | 0 | 4.4654 | 6.1399 | 0 | 2.7284 | 0.76385 | 1 | 1 | 1 | Lipo Battery Pack 5500mAh/22.2V 30/60C 177.6Wh | 22.2 | 5500 | 0.821 | 0.163 | 0.046 | 0.051 | 109.89 | 34.6539 | 1.5583 | TRUE | 4 | GEPRC EM2812 900Kv | 9 | 5 | 900 | 0.065 | 0.02 | 0.26 | 0.08 | 0.34 | 25 | 1.4355 | 1010 | 61.836 | TRUE | TRUE | 2.7854 | Pixhawk4 | 0.016 | 0.025 | 0.022 | 0.01 | 0.02 | 0.04 | 0.048 | 0.1493 | 0.02 | 0.3503 | 0
1.2 | 0.24667 | 253.3333 | 0.3 | OK | 5.4314 | W0_mass_kg | 5.4314 | 4.3129 | 185.7861 | 14.0268 | 19.9724 | 5.4314 | 53.2821 | 53.2554 | 0.2722 | 4.3129 | 120.7609 | 185.7861 | 0.27982 | 0.038089 | 3.8089 | 0.23813 | 1.1906 | 5.9532 | 0.2 | 0.2 | 0.2 | 0.29766 | 0.05 | 0.25 | 0.47522 | 0.93401 | 0.01143 | 0.03388 | 0.0082106 | -0.052048 | -0.0014 | 3.9034 | 14.0268 | 19.9724 | 373333.3333 | 20.9728 | -0.035285 | 0.02 | 0.0008 | 0.0008 | 0.14031 | 0.0012966 | 0.0008 | 0.030205 | 1.7446e-05 | 6.4516e-06 | 0.16 | 8 | 0.17177 | 0.01239 | 0.80144 | 0.013027 | 0 | 0.06 | 0.0008 | 0.0016 | 1.28 | 0.27307 | 0.027566 | 2.2911 | 22.0529 | 2.8629 | 0 | 1 | 0.053656 | 53.6563 | 0.20825 | 11.9316 | 0.050877 | 0.52996 | 5.5205 | 0.096 | 0.096 | 0.096 | 0.13249 | 0.024 | 0.586 | 0.026701 | 0.0020408 | 0.81488 | 0.0102 | 0.0103 | -4.326e-05 | 0.0372 | 3.9034 | 0.027038 | 0.19813 | 1.2919 | 179200 | 15.1114 | 0.47569 | 0.01152 | 0.00093126 | 0.0008 | 0.032612 | 0.0008 | 0.0008 | 0.0059098 | 1.4021e-05 | 6.4516e-06 | 0.14 | 6 | 0.092491 | 0.0027801 | 0.22169 | 0.0020408 | 0.14731 | -0.14527 | 0.3 | 0.204 | -9.4345 | 0 | -9.4345 | 0.004872 | 0.01221 | 0.0288 | 0.005481 | 0.010962 | 0 | 0.0288 | 0.00093126 | 0.0018625 | 1.7345 | 0.50141 | 1.1547 | 13.4751 | 1075.3286 | 3.2115 | 0 | 1 | 0.0077123 | 7.7123 | 0.083384 | 4.7776 | 0.056555 | 0.58911 | 6.1366 | 0.096 | 0.096 | 0.096 | 0.14728 | 0.024 | 0.601 | 0 | 0.83723 | 0.0102 | 0.0102 | 0 | 0.0372 | 0 | 0 | 5.9329 | 179200 | 0 | 0.10688 | 0.01152 | 0.0008 | 0.0008 | 0.033503 | 0.0008 | 0.0008 | 0.0065694 | 6.4516e-06 | 6.4516e-06 | 0.14 | 6 | 0.10728 | 0.0025693 | 0.24594 | 0 | 0.0288 | 0.0008 | 0.0016 | 1.28 | 0.27307 | 0.30202 | 9.9442 | 241.6122 | 3.7249 | 0 | 1 | 0 | 0 | 0 | 0 | 0.0008 | 1.451 | 0.19 | 0.14025 | 0.4708 | 0.2052 | 0.2448 | 0.040935 | 0.29802 | 0.40917 | 0.12197 | 0.2 | 0 | 8 | 0.1 | 8454.0258 | 12 | 0.036652 | 0.004 | 0.003 | 12 | 4 | 0.00824 | 0.00618 | 23.3304 | 1.703 | 0 | 4.4654 | 6.1399 | 0 | 2.7284 | 0.76277 | 1 | 1 | 1 | Lipo Battery Pack 5500mAh/22.2V 30/60C 177.6Wh | 22.2 | 5500 | 0.821 | 0.163 | 0.046 | 0.051 | 109.89 | 35.4892 | 1.5216 | TRUE | 4 | GEPRC EM2812 900Kv | 9 | 5 | 900 | 0.065 | 0.02 | 0.26 | 0.08 | 0.34 | 25 | 1.4017 | 1010 | 60.3805 | TRUE | TRUE | 2.7198 | Pixhawk4 | 0.016 | 0.025 | 0.022 | 0.01 | 0.02 | 0.04 | 0.048 | 0.14929 | 0.02 | 0.35029 | 0
1.2 | 0.27333 | 257.7778 | 0.30222 | OK | 5.4317 | W0_mass_kg | 5.4317 | 4.3761 | 188.509 | 13.8776 | 20.1626 | 5.4317 | 53.2847 | 53.3853 | 0.27312 | 4.3761 | 122.5309 | 188.509 | 0.28518 | 0.060312 | 6.0312 | 0.235 | 1.175 | 5.875 | 0.2 | 0.2 | 0.2 | 0.29375 | 0.05 | 0.25222 | 0.4827 | 0.9309 | 0.01143 | 0.034783 | 0.0083198 | -0.051611 | -0.0014 | 4.0248 | 13.8776 | 20.1626 | 373333.3333 | 20.7106 | -0.034822 | 0.02 | 0.0008 | 0.0008 | 0.13847 | 0.0012997 | 0.0008 | 0.029853 | 1.73e-05 | 6.4516e-06 | 0.16 | 8 | 0.16917 | 0.01239 | 0.7905 | -0.02858 | 0 | 0.06 | 0.0008 | 0.0016 | 1.28 | 0.27307 | 0.027204 | 2.2911 | 21.7635 | 2.8195 | 0 | 1 | 0.05226 | 52.2602 | 0.20595 | 11.8001 | 0.0545 | 0.56771 | 5.9136 | 0.096 | 0.096 | 0.096 | 0.14193 | 0.024 | 0.586 | -0.10058 | -0.0041919 | 0.82955 | 0.0102 | 0.010318 | 8.7016e-05 | 0.0372 | 4.0248 | -0.054385 | -0.40626 | 1.8351 | 179200 | 16.574 | 0.48254 | 0.01152 | 0.00094467 | 0.0008 | 0.035205 | 0.0008 | 0.0008 | 0.0063307 | 1.4912e-05 | 6.4516e-06 | 0.14 | 6 | 0.10193 | 0.0028016 | 0.23716 | -0.0041919 | 0.15511 | -0.1593 | 0.3 | 0.204 | -10.1313 | 0 | -10.1313 | 0.005219 | 0.01308 | 0.0288 | 0.0058714 | 0.011743 | 0 | 0.0288 | 0.00094467 | 0.0018893 | 1.7848 | 0.53091 | 1.1547 | 13.8659 | 1090.808 | 3.5391 | 0 | 1 | 0.0090821 | 9.0821 | 0.089104 | 5.1053 | 0.055548 | 0.57863 | 6.0274 | 0.096 | 0.096 | 0.096 | 0.14466 | 0.024 | 0.601 | 0 | 0.83352 | 0.0102 | 0.0102 | 0 | 0.0372 | 0 | 0 | 5.9997 | 179200 | 0 | 0.10498 | 0.01152 | 0.0008 | 0.0008 | 0.032907 | 0.0008 | 0.0008 | 0.0064525 | 6.4516e-06 | 6.4516e-06 | 0.14 | 6 | 0.10466 | 0.0025693 | 0.24164 | 0 | 0.0288 | 0.0008 | 0.0016 | 1.28 | 0.27307 | 0.29664 | 9.9442 | 237.313 | 3.6339 | 0 | 1 | 0 | 0 | 0 | 0 | 0.0008 | 1.451 | 0.19 | 0.14025 | 0.4708 | 0.2052 | 0.2448 | 0.040935 | 0.29802 | 0.40917 | 0.12197 | 0.2 | 0 | 8 | 0.1 | 8454.0258 | 12 | 0.036652 | 0.004 | 0.003 | 12 | 4 | 0.00824 | 0.00618 | 23.3304 | 1.6817 | 0 | 4.4654 | 6.1399 | 0 | 2.7284 | 0.75323 | 1 | 1 | 1 | Lipo Battery Pack 5500mAh/22.2V 30/60C 177.6Wh | 22.2 | 5500 | 0.821 | 0.163 | 0.046 | 0.051 | 109.89 | 34.9766 | 1.5439 | TRUE | 4 | GEPRC EM2812 900Kv | 9 | 5 | 900 | 0.065 | 0.02 | 0.26 | 0.08 | 0.34 | 25 | 1.4222 | 1010 | 61.2654 | TRUE | TRUE | 2.7597 | Pixhawk4 | 0.016 | 0.025 | 0.022 | 0.01 | 0.02 | 0.04 | 0.048 | 0.14932 | 0.02 | 0.35032 | 0
1.2 | 0.26667 | 255.5556 | 0.3 | OK | 5.4317 | W0_mass_kg | 5.4317 | 4.3426 | 187.0669 | 13.9215 | 20.0713 | 5.4317 | 53.2848 | 53.136 | 0.27267 | 4.3426 | 121.5935 | 187.0669 | 0.28231 | 0.048213 | 4.8213 | 0.23583 | 1.1792 | 5.8959 | 0.2 | 0.2 | 0.2 | 0.29479 | 0.05 | 0.25 | 0.47877 | 0.93174 | 0.01143 | 0.034391 | 0.0082904 | -0.051818 | -0.0014 | 3.9671 | 13.9215 | 20.0713 | 373333.3333 | 20.6978 | -0.034945 | 0.02 | 0.0008 | 0.0008 | 0.13896 | 0.0012937 | 0.0008 | 0.029873 | 1.7293e-05 | 6.4516e-06 | 0.16 | 8 | 0.16986 | 0.01239 | 0.79342 | 0.05129 | 0 | 0.06 | 0.0008 | 0.0016 | 1.28 | 0.27307 | 0.027301 | 2.2911 | 21.8407 | 2.831 | 0 | 1 | 0.052701 | 52.7011 | 0.20684 | 11.851 | 0.053582 | 0.55815 | 5.814 | 0.096 | 0.096 | 0.096 | 0.13954 | 0.024 | 0.586 | 0.14875 | 0.0076404 | 0.82597 | 0.0102 | 0.010305 | -0.00015941 | 0.0372 | 3.9671 | 0.099631 | 0.74139 | 2.4828 | 179200 | 16.2035 | 0.4808 | 0.01152 | 0.00094127 | 0.0008 | 0.034545 | 0.0008 | 0.0008 | 0.0062241 | 1.4689e-05 | 6.4516e-06 | 0.14 | 6 | 0.099537 | 0.0027961 | 0.23324 | 0.0076404 | 0.15211 | -0.14447 | 0.3 | 0.204 | -9.2349 | 0 | -9.2349 | 0.0051311 | 0.01286 | 0.0288 | 0.0057725 | 0.011545 | 0 | 0.0288 | 0.00094127 | 0.0018825 | 1.772 | 0.52332 | 1.1547 | 13.7664 | 1086.8868 | 3.4561 | 0 | 1 | 0.0087266 | 8.7266 | 0.087673 | 5.0233 | 0.055789 | 0.58113 | 6.0535 | 0.096 | 0.096 | 0.096 | 0.14528 | 0.024 | 0.601 | 0 | 0.83442 | 0.0102 | 0.0102 | 0 | 0.0372 | 0 | 0 | 5.9836 | 179200 | 0 | 0.10543 | 0.01152 | 0.0008 | 0.0008 | 0.033049 | 0.0008 | 0.0008 | 0.0064804 | 6.4516e-06 | 6.4516e-06 | 0.14 | 6 | 0.10528 | 0.0025693 | 0.24266 | 0 | 0.0288 | 0.0008 | 0.0016 | 1.28 | 0.27307 | 0.29792 | 9.9442 | 238.34 | 3.6557 | 0 | 1 | 0 | 0 | 0 | 0 | 0.0008 | 1.451 | 0.19 | 0.14025 | 0.4708 | 0.2052 | 0.2448 | 0.040935 | 0.29802 | 0.40917 | 0.12197 | 0.2 | 0 | 8 | 0.1 | 8454.0258 | 12 | 0.036652 | 0.004 | 0.003 | 12 | 4 | 0.00824 | 0.00618 | 23.3304 | 1.6807 | 0 | 4.4654 | 6.1399 | 0 | 2.7284 | 0.75276 | 1 | 1 | 1 | Lipo Battery Pack 5500mAh/22.2V 30/60C 177.6Wh | 22.2 | 5500 | 0.821 | 0.163 | 0.046 | 0.051 | 109.89 | 35.2462 | 1.5321 | TRUE | 4 | GEPRC EM2812 900Kv | 9 | 5 | 900 | 0.065 | 0.02 | 0.26 | 0.08 | 0.34 | 25 | 1.4114 | 1010 | 60.7967 | TRUE | TRUE | 2.7386 | Pixhawk4 | 0.016 | 0.025 | 0.022 | 0.01 | 0.02 | 0.04 | 0.048 | 0.14931 | 0.02 | 0.35031 | 0
1.2 | 0.28 | 260 | 0.30444 | OK | 5.4317 | W0_mass_kg | 5.4317 | 4.4108 | 190.0041 | 13.8324 | 20.2536 | 5.4317 | 53.2853 | 53.6286 | 0.27367 | 4.4108 | 123.5026 | 190.0041 | 0.28806 | 0.071968 | 7.1968 | 0.23417 | 1.1708 | 5.8542 | 0.2 | 0.2 | 0.2 | 0.29271 | 0.05 | 0.25444 | 0.48663 | 0.93006 | 0.01143 | 0.035181 | 0.0083495 | -0.051403 | -0.0014 | 4.0826 | 13.8324 | 20.2536 | 373333.3333 | 20.721 | -0.034698 | 0.02 | 0.0008 | 0.0008 | 0.13798 | 0.0013056 | 0.0008 | 0.02983 | 1.7306e-05 | 6.4516e-06 | 0.16 | 8 | 0.16847 | 0.01239 | 0.78758 | -0.10442 | 0 | 0.06 | 0.0008 | 0.0016 | 1.28 | 0.27307 | 0.027108 | 2.2911 | 21.6862 | 2.8079 | 0 | 1 | 0.051823 | 51.8226 | 0.20507 | 11.7496 | 0.055426 | 0.57735 | 6.0141 | 0.096 | 0.096 | 0.096 | 0.14434 | 0.024 | 0.586 | -0.34338 | -0.015086 | 0.83306 | 0.0102 | 0.010362 | 0.00031161 | 0.0372 | 4.0826 | -0.19476 | -1.4559 | 3.4739 | 179200 | 16.9477 | 0.48429 | 0.01152 | 0.00094809 | 0.0008 | 0.035873 | 0.0008 | 0.0008 | 0.0064382 | 1.5135e-05 | 6.4516e-06 | 0.14 | 6 | 0.10434 | 0.0028071 | 0.24111 | -0.015086 | 0.15812 | -0.17321 | 0.3 | 0.204 | -10.961 | 0 | -10.961 | 0.0053077 | 0.013302 | 0.0288 | 0.0059711 | 0.011942 | 0 | 0.0288 | 0.00094809 | 0.0018962 | 1.7978 | 0.53866 | 1.1547 | 13.9666 | 1094.7629 | 3.6228 | 0 | 1 | 0.0094463 | 9.4463 | 0.090536 | 5.1873 | 0.05532 | 0.57625 | 6.0026 | 0.096 | 0.096 | 0.096 | 0.14406 | 0.024 | 0.601 | 0 | 0.83266 | 0.0102 | 0.0102 | 0 | 0.0372 | 0 | 0 | 6.0152 | 179200 | 0 | 0.10455 | 0.01152 | 0.0008 | 0.0008 | 0.032772 | 0.0008 | 0.0008 | 0.006426 | 6.4516e-06 | 6.4516e-06 | 0.14 | 6 | 0.10406 | 0.0025693 | 0.24066 | 0 | 0.0288 | 0.0008 | 0.0016 | 1.28 | 0.27307 | 0.29542 | 9.9442 | 236.3368 | 3.6133 | 0 | 1 | 0 | 0 | 0 | 0 | 0.0008 | 1.451 | 0.19 | 0.14025 | 0.4708 | 0.2052 | 0.2448 | 0.040935 | 0.29802 | 0.40917 | 0.12197 | 0.2 | 0 | 8 | 0.1 | 8454.0258 | 12 | 0.036652 | 0.004 | 0.003 | 12 | 4 | 0.00824 | 0.00618 | 23.3304 | 1.6826 | 0 | 4.4654 | 6.1399 | 0 | 2.7284 | 0.75361 | 1 | 1 | 1 | Lipo Battery Pack 5500mAh/22.2V 30/60C 177.6Wh | 22.2 | 5500 | 0.821 | 0.163 | 0.046 | 0.051 | 109.89 | 34.7014 | 1.5561 | TRUE | 4 | GEPRC EM2812 900Kv | 9 | 5 | 900 | 0.065 | 0.02 | 0.26 | 0.08 | 0.34 | 25 | 1.4335 | 1010 | 61.7513 | TRUE | TRUE | 2.7816 | Pixhawk4 | 0.016 | 0.025 | 0.022 | 0.01 | 0.02 | 0.04 | 0.048 | 0.14932 | 0.02 | 0.35032 | 0
1.2 | 0.29333 | 260 | 0.30222 | OK | 5.432 | W0_mass_kg | 5.432 | 4.406 | 189.7975 | 13.7711 | 20.2609 | 5.432 | 53.2884 | 53.2586 | 0.27367 | 4.406 | 123.3684 | 189.7975 | 0.28772 | 0.070227 | 7.0227 | 0.23275 | 1.1638 | 5.8189 | 0.2 | 0.2 | 0.2 | 0.29094 | 0.05 | 0.25222 | 0.48623 | 0.92862 | 0.01143 | 0.035308 | 0.0084002 | -0.05138 | -0.0014 | 4.0888 | 13.7711 | 20.2609 | 373333.3333 | 20.4382 | -0.034489 | 0.02 | 0.0008 | 0.0008 | 0.13715 | 0.0012967 | 0.0008 | 0.029525 | 1.7148e-05 | 6.4516e-06 | 0.16 | 8 | 0.1673 | 0.01239 | 0.78264 | 0.013961 | 0 | 0.06 | 0.0008 | 0.0016 | 1.28 | 0.27307 | 0.026944 | 2.2911 | 21.5554 | 2.7883 | 0 | 1 | 0.051336 | 51.3359 | 0.20457 | 11.7211 | 0.05716 | 0.59542 | 6.2023 | 0.096 | 0.096 | 0.096 | 0.14885 | 0.024 | 0.586 | 0.029727 | 0.0019558 | 0.83942 | 0.0102 | 0.01031 | -4.0038e-05 | 0.0372 | 4.0888 | 0.025024 | 0.1897 | 1.2461 | 179200 | 17.6478 | 0.48757 | 0.01152 | 0.00095451 | 0.0008 | 0.037132 | 0.0008 | 0.0008 | 0.0066397 | 1.5549e-05 | 6.4516e-06 | 0.14 | 6 | 0.10885 | 0.0028174 | 0.24852 | 0.0019558 | 0.15979 | -0.15783 | 0.3 | 0.204 | -9.899 | 0 | -9.899 | 0.0054737 | 0.013718 | 0.0288 | 0.006158 | 0.012316 | 0 | 0.0288 | 0.00095451 | 0.001909 | 1.8222 | 0.55339 | 1.1547 | 14.1563 | 1102.1726 | 3.7797 | 0 | 1 | 0.010144 | 10.1441 | 0.093189 | 5.3394 | 0.054817 | 0.57101 | 5.948 | 0.096 | 0.096 | 0.096 | 0.14275 | 0.024 | 0.601 | 0 | 0.83076 | 0.0102 | 0.0102 | 0 | 0.0372 | 0 | 0 | 6.0497 | 179200 | 0 | 0.1036 | 0.01152 | 0.0008 | 0.0008 | 0.032474 | 0.0008 | 0.0008 | 0.0063675 | 6.4516e-06 | 6.4516e-06 | 0.14 | 6 | 0.10275 | 0.0025693 | 0.23851 | 0 | 0.0288 | 0.0008 | 0.0016 | 1.28 | 0.27307 | 0.29273 | 9.9442 | 234.1869 | 3.5678 | 0 | 1 | 0 | 0 | 0 | 0 | 0.0008 | 1.451 | 0.19 | 0.14025 | 0.4708 | 0.2052 | 0.2448 | 0.040935 | 0.29802 | 0.40917 | 0.12197 | 0.2 | 0 | 8 | 0.1 | 8454.0258 | 12 | 0.036652 | 0.004 | 0.003 | 12 | 4 | 0.00824 | 0.00618 | 23.3304 | 1.6596 | 0 | 4.4654 | 6.1399 | 0 | 2.7284 | 0.74332 | 1 | 1 | 1 | Lipo Battery Pack 5500mAh/22.2V 30/60C 177.6Wh | 22.2 | 5500 | 0.821 | 0.163 | 0.046 | 0.051 | 109.89 | 34.7391 | 1.5544 | TRUE | 4 | GEPRC EM2812 900Kv | 9 | 5 | 900 | 0.065 | 0.02 | 0.26 | 0.08 | 0.34 | 25 | 1.432 | 1010 | 61.6842 | TRUE | TRUE | 2.7786 | Pixhawk4 | 0.016 | 0.025 | 0.022 | 0.01 | 0.02 | 0.04 | 0.048 | 0.14932 | 0.02 | 0.35032 | 0
1.2 | 0.28667 | 257.7778 | 0.3 | OK | 5.432 | W0_mass_kg | 5.432 | 4.3727 | 188.3645 | 13.8166 | 20.1698 | 5.432 | 53.2884 | 53.0192 | 0.27313 | 4.3727 | 122.4369 | 188.3645 | 0.28483 | 0.058533 | 5.8533 | 0.23359 | 1.168 | 5.8398 | 0.2 | 0.2 | 0.2 | 0.29199 | 0.05 | 0.25 | 0.48231 | 0.92948 | 0.01143 | 0.034908 | 0.00837 | -0.051589 | -0.0014 | 4.031 | 13.8166 | 20.1698 | 373333.3333 | 20.4296 | -0.034613 | 0.02 | 0.0008 | 0.0008 | 0.13764 | 0.0012908 | 0.0008 | 0.029549 | 1.7143e-05 | 6.4516e-06 | 0.16 | 8 | 0.16799 | 0.01239 | 0.78557 | 0.088951 | 0 | 0.06 | 0.0008 | 0.0016 | 1.28 | 0.27307 | 0.027041 | 2.2911 | 21.633 | 2.7999 | 0 | 1 | 0.051772 | 51.7723 | 0.20545 | 11.7716 | 0.056245 | 0.58589 | 6.103 | 0.096 | 0.096 | 0.096 | 0.14647 | 0.024 | 0.586 | 0.26924 | 0.012642 | 0.8361 | 0.0102 | 0.010314 | -0.00026 | 0.0372 | 4.031 | 0.1625 | 1.2257 | 3.1743 | 179200 | 17.2786 | 0.48584 | 0.01152 | 0.00095113 | 0.0008 | 0.036467 | 0.0008 | 0.0008 | 0.0065335 | 1.5332e-05 | 6.4516e-06 | 0.14 | 6 | 0.10647 | 0.0028119 | 0.24461 | 0.012642 | 0.15679 | -0.14415 | 0.3 | 0.204 | -9.0833 | 0 | -9.0833 | 0.0053862 | 0.013499 | 0.0288 | 0.0060594 | 0.012119 | 0 | 0.0288 | 0.00095113 | 0.0019023 | 1.8093 | 0.54558 | 1.1547 | 14.0561 | 1098.265 | 3.697 | 0 | 1 | 0.0097736 | 9.7736 | 0.091795 | 5.2595 | 0.055046 | 0.57339 | 5.9728 | 0.096 | 0.096 | 0.096 | 0.14335 | 0.024 | 0.601 | 0 | 0.83163 | 0.0102 | 0.0102 | 0 | 0.0372 | 0 | 0 | 6.0339 | 179200 | 0 | 0.10403 | 0.01152 | 0.0008 | 0.0008 | 0.032609 | 0.0008 | 0.0008 | 0.0063941 | 6.4516e-06 | 6.4516e-06 | 0.14 | 6 | 0.10335 | 0.0025693 | 0.23949 | 0 | 0.0288 | 0.0008 | 0.0016 | 1.28 | 0.27307 | 0.29396 | 9.9442 | 235.165 | 3.5885 | 0 | 1 | 0 | 0 | 0 | 0 | 0.0008 | 1.451 | 0.19 | 0.14025 | 0.4708 | 0.2052 | 0.2448 | 0.040935 | 0.29802 | 0.40917 | 0.12197 | 0.2 | 0 | 8 | 0.1 | 8454.0258 | 12 | 0.036652 | 0.004 | 0.003 | 12 | 4 | 0.00824 | 0.00618 | 23.3304 | 1.6589 | 0 | 4.4654 | 6.1399 | 0 | 2.7284 | 0.74301 | 1 | 1 | 1 | Lipo Battery Pack 5500mAh/22.2V 30/60C 177.6Wh | 22.2 | 5500 | 0.821 | 0.163 | 0.046 | 0.051 | 109.89 | 35.0034 | 1.5427 | TRUE | 4 | GEPRC EM2812 900Kv | 9 | 5 | 900 | 0.065 | 0.02 | 0.26 | 0.08 | 0.34 | 25 | 1.4211 | 1010 | 61.2185 | TRUE | TRUE | 2.7576 | Pixhawk4 | 0.016 | 0.025 | 0.022 | 0.01 | 0.02 | 0.04 | 0.048 | 0.14932 | 0.02 | 0.35032 | 0
1.2 | 0.24 | 257.7778 | 0.30889 | OK | 5.4351 | W0_mass_kg | 5.4351 | 4.4003 | 189.5519 | 14.0599 | 20.1413 | 5.4351 | 53.3185 | 54.4792 | 0.27368 | 4.4003 | 123.2088 | 189.5519 | 0.28725 | 0.067858 | 6.7858 | 0.23923 | 1.1962 | 5.9808 | 0.2 | 0.2 | 0.2 | 0.29904 | 0.05 | 0.25889 | 0.48386 | 0.9351 | 0.01143 | 0.034414 | 0.0081727 | -0.051676 | -0.0014 | 4.0066 | 14.0599 | 20.1413 | 373333.3333 | 21.5657 | -0.035448 | 0.02 | 0.0008 | 0.0008 | 0.14096 | 0.0013263 | 0.0008 | 0.030774 | 1.7773e-05 | 6.4516e-06 | 0.16 | 8 | 0.17269 | 0.01239 | 0.80531 | -0.35989 | 0 | 0.06 | 0.0008 | 0.0016 | 1.28 | 0.27307 | 0.027694 | 2.2911 | 22.1552 | 2.8782 | 0 | 1 | 0.053731 | 53.7314 | 0.20743 | 11.8846 | 0.050207 | 0.52299 | 5.4478 | 0.096 | 0.096 | 0.096 | 0.13075 | 0.024 | 0.586 | -1.1607 | -0.057401 | 0.812 | 0.0102 | 0.010726 | 0.0015982 | 0.0372 | 4.0066 | -0.76364 | -5.3518 | 6.8636 | 179200 | 14.841 | 0.47442 | 0.01152 | 0.00092878 | 0.0008 | 0.032137 | 0.0008 | 0.0008 | 0.005832 | 1.3853e-05 | 6.4516e-06 | 0.14 | 6 | 0.090746 | 0.0027761 | 0.21882 | -0.057401 | 0.15058 | -0.20798 | 0.3 | 0.204 | -13.5635 | 0 | -13.5635 | 0.0048079 | 0.01205 | 0.0288 | 0.0054089 | 0.010818 | 0 | 0.0288 | 0.00092878 | 0.0018576 | 1.7253 | 0.4961 | 1.1547 | 13.4035 | 1072.4663 | 3.1509 | 0 | 1 | 0.0074689 | 7.4689 | 0.082305 | 4.7157 | 0.057152 | 0.59533 | 6.2014 | 0.096 | 0.096 | 0.096 | 0.14883 | 0.024 | 0.601 | 0 | 0.83939 | 0.0102 | 0.0102 | 0 | 0.0372 | 0 | 0 | 5.8942 | 179200 | 0 | 0.10801 | 0.01152 | 0.0008 | 0.0008 | 0.033857 | 0.0008 | 0.0008 | 0.0066387 | 6.4516e-06 | 6.4516e-06 | 0.14 | 6 | 0.10883 | 0.0025693 | 0.24849 | 0 | 0.0288 | 0.0008 | 0.0016 | 1.28 | 0.27307 | 0.3052 | 9.9442 | 244.1631 | 3.7789 | 0 | 1 | 0 | 0 | 0 | 0 | 0.0008 | 1.451 | 0.19 | 0.14025 | 0.4708 | 0.2052 | 0.2448 | 0.040935 | 0.29802 | 0.40917 | 0.12197 | 0.2 | 0 | 8 | 0.1 | 8454.0258 | 12 | 0.036652 | 0.004 | 0.003 | 12 | 4 | 0.00824 | 0.00618 | 23.3304 | 1.7512 | 0 | 4.4654 | 6.1399 | 0 | 2.7284 | 0.78433 | 1 | 1 | 1 | Lipo Battery Pack 5500mAh/22.2V 30/60C 177.6Wh | 22.2 | 5500 | 0.821 | 0.163 | 0.046 | 0.051 | 109.89 | 34.7841 | 1.5524 | TRUE | 4 | GEPRC EM2812 900Kv | 9 | 5 | 900 | 0.065 | 0.02 | 0.26 | 0.08 | 0.34 | 25 | 1.4301 | 1010 | 61.6044 | TRUE | TRUE | 2.775 | Pixhawk4 | 0.016 | 0.025 | 0.022 | 0.01 | 0.02 | 0.04 | 0.048 | 0.14945 | 0.02 | 0.35045 | 0
1.2 | 0.24667 | 260 | 0.31111 | OK | 5.4354 | W0_mass_kg | 5.4354 | 4.4384 | 191.1922 | 14.0153 | 20.2321 | 5.4354 | 53.321 | 54.7347 | 0.27424 | 4.4384 | 124.2749 | 191.1922 | 0.29011 | 0.079389 | 7.9389 | 0.23841 | 1.192 | 5.9602 | 0.2 | 0.2 | 0.2 | 0.29801 | 0.05 | 0.26111 | 0.48781 | 0.93429 | 0.01143 | 0.034805 | 0.008201 | -0.051469 | -0.0014 | 4.0641 | 14.0153 | 20.2321 | 373333.3333 | 21.5821 | -0.035326 | 0.02 | 0.0008 | 0.0008 | 0.14048 | 0.0013325 | 0.0008 | 0.030758 | 1.7782e-05 | 6.4516e-06 | 0.16 | 8 | 0.17201 | 0.01239 | 0.80242 | -0.43821 | 0 | 0.06 | 0.0008 | 0.0016 | 1.28 | 0.27307 | 0.027599 | 2.2911 | 22.0789 | 2.8668 | 0 | 1 | 0.053291 | 53.2911 | 0.20655 | 11.8343 | 0.051165 | 0.53297 | 5.5518 | 0.096 | 0.096 | 0.096 | 0.13324 | 0.024 | 0.586 | -1.4137 | -0.068705 | 0.8161 | 0.0102 | 0.010884 | 0.0026422 | 0.0372 | 4.0641 | -0.90864 | -6.3124 | 7.4901 | 179200 | 15.228 | 0.47624 | 0.01152 | 0.00093233 | 0.0008 | 0.032817 | 0.0008 | 0.0008 | 0.0059434 | 1.4093e-05 | 6.4516e-06 | 0.14 | 6 | 0.093243 | 0.0027818 | 0.22292 | -0.068705 | 0.15365 | -0.22235 | 0.3 | 0.204 | -14.4151 | 0 | -14.4151 | 0.0048997 | 0.01228 | 0.0288 | 0.0055121 | 0.011024 | 0 | 0.0288 | 0.00093233 | 0.0018647 | 1.7385 | 0.50372 | 1.1547 | 13.5061 | 1076.5623 | 3.2376 | 0 | 1 | 0.0078182 | 7.8182 | 0.083847 | 4.8041 | 0.056925 | 0.59297 | 6.1768 | 0.096 | 0.096 | 0.096 | 0.14824 | 0.024 | 0.601 | 0 | 0.83858 | 0.0102 | 0.0102 | 0 | 0.0372 | 0 | 0 | 5.9088 | 179200 | 0 | 0.10758 | 0.01152 | 0.0008 | 0.0008 | 0.033723 | 0.0008 | 0.0008 | 0.0066125 | 6.4516e-06 | 6.4516e-06 | 0.14 | 6 | 0.10824 | 0.0025693 | 0.24752 | 0 | 0.0288 | 0.0008 | 0.0016 | 1.28 | 0.27307 | 0.304 | 9.9442 | 243.1961 | 3.7584 | 0 | 1 | 0 | 0 | 0 | 0 | 0.0008 | 1.451 | 0.19 | 0.14025 | 0.4708 | 0.2052 | 0.2448 | 0.040935 | 0.29802 | 0.40917 | 0.12197 | 0.2 | 0 | 8 | 0.1 | 8454.0258 | 12 | 0.036652 | 0.004 | 0.003 | 12 | 4 | 0.00824 | 0.00618 | 23.3304 | 1.7525 | 0 | 4.4654 | 6.1399 | 0 | 2.7284 | 0.78493 | 1 | 1 | 1 | Lipo Battery Pack 5500mAh/22.2V 30/60C 177.6Wh | 22.2 | 5500 | 0.821 | 0.163 | 0.046 | 0.051 | 109.89 | 34.4857 | 1.5659 | TRUE | 4 | GEPRC EM2812 900Kv | 9 | 5 | 900 | 0.065 | 0.02 | 0.26 | 0.08 | 0.34 | 25 | 1.4425 | 1010 | 62.1374 | TRUE | TRUE | 2.799 | Pixhawk4 | 0.016 | 0.025 | 0.022 | 0.01 | 0.02 | 0.04 | 0.048 | 0.14946 | 0.02 | 0.35046 | 0
1.2 | 0.25333 | 257.7778 | 0.30667 | OK | 5.4355 | W0_mass_kg | 5.4355 | 4.3923 | 189.2048 | 13.9984 | 20.1485 | 5.4355 | 53.3226 | 54.1087 | 0.27359 | 4.3923 | 122.9831 | 189.2048 | 0.2868 | 0.066072 | 6.6072 | 0.2378 | 1.189 | 5.945 | 0.2 | 0.2 | 0.2 | 0.29725 | 0.05 | 0.25667 | 0.48347 | 0.93369 | 0.01143 | 0.034538 | 0.0082219 | -0.051654 | -0.0014 | 4.0127 | 13.9984 | 20.1485 | 373333.3333 | 21.2744 | -0.035236 | 0.02 | 0.0008 | 0.0008 | 0.14012 | 0.0013173 | 0.0008 | 0.030461 | 1.7612e-05 | 6.4516e-06 | 0.16 | 8 | 0.1715 | 0.01239 | 0.8003 | -0.24289 | 0 | 0.06 | 0.0008 | 0.0016 | 1.28 | 0.27307 | 0.027528 | 2.2911 | 22.0226 | 2.8583 | 0 | 1 | 0.053232 | 53.2323 | 0.20693 | 11.8561 | 0.052006 | 0.54173 | 5.643 | 0.096 | 0.096 | 0.096 | 0.13543 | 0.024 | 0.586 | -0.78612 | -0.037388 | 0.81961 | 0.0102 | 0.010512 | 0.00088398 | 0.0372 | 4.0127 | -0.49199 | -3.5567 | 5.5136 | 179200 | 15.5672 | 0.47782 | 0.01152 | 0.00093544 | 0.0008 | 0.033416 | 0.0008 | 0.0008 | 0.006041 | 1.4302e-05 | 6.4516e-06 | 0.14 | 6 | 0.095432 | 0.0027868 | 0.22651 | -0.037388 | 0.15247 | -0.18986 | 0.3 | 0.204 | -12.2468 | 0 | -12.2468 | 0.0049802 | 0.012481 | 0.0288 | 0.0056027 | 0.011205 | 0 | 0.0288 | 0.00093544 | 0.0018709 | 1.7501 | 0.51047 | 1.1547 | 13.5963 | 1080.1526 | 3.3136 | 0 | 1 | 0.0081295 | 8.1295 | 0.085187 | 4.8809 | 0.056618 | 0.58977 | 6.1435 | 0.096 | 0.096 | 0.096 | 0.14744 | 0.024 | 0.601 | 0 | 0.83746 | 0.0102 | 0.0102 | 0 | 0.0372 | 0 | 0 | 5.9288 | 179200 | 0 | 0.107 | 0.01152 | 0.0008 | 0.0008 | 0.033541 | 0.0008 | 0.0008 | 0.0065768 | 6.4516e-06 | 6.4516e-06 | 0.14 | 6 | 0.10744 | 0.0025693 | 0.24621 | 0 | 0.0288 | 0.0008 | 0.0016 | 1.28 | 0.27307 | 0.30235 | 9.9442 | 241.8836 | 3.7307 | 0 | 1 | 0 | 0 | 0 | 0 | 0.0008 | 1.451 | 0.19 | 0.14025 | 0.4708 | 0.2052 | 0.2448 | 0.040935 | 0.29802 | 0.40917 | 0.12197 | 0.2 | 0 | 8 | 0.1 | 8454.0258 | 12 | 0.036652 | 0.004 | 0.003 | 12 | 4 | 0.00824 | 0.00618 | 23.3304 | 1.7275 | 0 | 4.4654 | 6.1399 | 0 | 2.7284 | 0.77374 | 1 | 1 | 1 | Lipo Battery Pack 5500mAh/22.2V 30/60C 177.6Wh | 22.2 | 5500 | 0.821 | 0.163 | 0.046 | 0.051 | 109.89 | 34.848 | 1.5496 | TRUE | 4 | GEPRC EM2812 900Kv | 9 | 5 | 900 | 0.065 | 0.02 | 0.26 | 0.08 | 0.34 | 25 | 1.4275 | 1010 | 61.4915 | TRUE | TRUE | 2.7699 | Pixhawk4 | 0.016 | 0.025 | 0.022 | 0.01 | 0.02 | 0.04 | 0.048 | 0.14947 | 0.02 | 0.35047 | 0
1.2 | 0.24667 | 255.5556 | 0.30444 | OK | 5.4355 | W0_mass_kg | 5.4355 | 4.3568 | 187.6761 | 14.0431 | 20.0572 | 5.4355 | 53.3227 | 53.8629 | 0.27303 | 4.3568 | 121.9895 | 187.6761 | 0.28392 | 0.054459 | 5.4459 | 0.23866 | 1.1933 | 5.9666 | 0.2 | 0.2 | 0.2 | 0.29833 | 0.05 | 0.25444 | 0.47954 | 0.93454 | 0.01143 | 0.034147 | 0.0081922 | -0.051862 | -0.0014 | 3.9551 | 14.0431 | 20.0572 | 373333.3333 | 21.2648 | -0.035364 | 0.02 | 0.0008 | 0.0008 | 0.14063 | 0.0013113 | 0.0008 | 0.030485 | 1.7607e-05 | 6.4516e-06 | 0.16 | 8 | 0.17222 | 0.01239 | 0.80332 | -0.16627 | 0 | 0.06 | 0.0008 | 0.0016 | 1.28 | 0.27307 | 0.027628 | 2.2911 | 22.1026 | 2.8703 | 0 | 1 | 0.053688 | 53.6877 | 0.20783 | 11.9076 | 0.05106 | 0.53188 | 5.5404 | 0.096 | 0.096 | 0.096 | 0.13297 | 0.024 | 0.586 | -0.54022 | -0.026023 | 0.81566 | 0.0102 | 0.010422 | 0.00058875 | 0.0372 | 3.9551 | -0.34437 | -2.4969 | 4.6109 | 179200 | 15.1856 | 0.47604 | 0.01152 | 0.00093194 | 0.0008 | 0.032743 | 0.0008 | 0.0008 | 0.0059312 | 1.4067e-05 | 6.4516e-06 | 0.14 | 6 | 0.09297 | 0.0027811 | 0.22247 | -0.026023 | 0.14943 | -0.17546 | 0.3 | 0.204 | -11.3819 | 0 | -11.3819 | 0.0048896 | 0.012254 | 0.0288 | 0.0055008 | 0.011002 | 0 | 0.0288 | 0.00093194 | 0.0018639 | 1.737 | 0.50288 | 1.1547 | 13.4948 | 1076.1135 | 3.2281 | 0 | 1 | 0.0077796 | 7.7796 | 0.083679 | 4.7944 | 0.056859 | 0.59228 | 6.1695 | 0.096 | 0.096 | 0.096 | 0.14807 | 0.024 | 0.601 | 0 | 0.83833 | 0.0102 | 0.0102 | 0 | 0.0372 | 0 | 0 | 5.9131 | 179200 | 0 | 0.10746 | 0.01152 | 0.0008 | 0.0008 | 0.033683 | 0.0008 | 0.0008 | 0.0066047 | 6.4516e-06 | 6.4516e-06 | 0.14 | 6 | 0.10807 | 0.0025693 | 0.24723 | 0 | 0.0288 | 0.0008 | 0.0016 | 1.28 | 0.27307 | 0.30364 | 9.9442 | 242.9104 | 3.7524 | 0 | 1 | 0 | 0 | 0 | 0 | 0.0008 | 1.451 | 0.19 | 0.14025 | 0.4708 | 0.2052 | 0.2448 | 0.040935 | 0.29802 | 0.40917 | 0.12197 | 0.2 | 0 | 8 | 0.1 | 8454.0258 | 12 | 0.036652 | 0.004 | 0.003 | 12 | 4 | 0.00824 | 0.00618 | 23.3304 | 1.7267 | 0 | 4.4654 | 6.1399 | 0 | 2.7284 | 0.77339 | 1 | 1 | 1 | Lipo Battery Pack 5500mAh/22.2V 30/60C 177.6Wh | 22.2 | 5500 | 0.821 | 0.163 | 0.046 | 0.051 | 109.89 | 35.1318 | 1.5371 | TRUE | 4 | GEPRC EM2812 900Kv | 9 | 5 | 900 | 0.065 | 0.02 | 0.26 | 0.08 | 0.34 | 25 | 1.4159 | 1010 | 60.9947 | TRUE | TRUE | 2.7475 | Pixhawk4 | 0.016 | 0.025 | 0.022 | 0.01 | 0.02 | 0.04 | 0.048 | 0.14947 | 0.02 | 0.35047 | 0
1.2 | 0.26 | 260 | 0.30889 | OK | 5.4357 | W0_mass_kg | 5.4357 | 4.4288 | 190.7811 | 13.9535 | 20.2393 | 5.4357 | 53.3243 | 54.3602 | 0.27414 | 4.4288 | 124.0077 | 190.7811 | 0.28967 | 0.07765 | 7.765 | 0.23697 | 1.1849 | 5.9243 | 0.2 | 0.2 | 0.2 | 0.29621 | 0.05 | 0.25889 | 0.48741 | 0.93287 | 0.01143 | 0.034931 | 0.0082507 | -0.051447 | -0.0014 | 4.0703 | 13.9535 | 20.2393 | 373333.3333 | 21.2886 | -0.035113 | 0.02 | 0.0008 | 0.0008 | 0.13963 | 0.0013234 | 0.0008 | 0.030442 | 1.762e-05 | 6.4516e-06 | 0.16 | 8 | 0.17081 | 0.01239 | 0.7974 | -0.3204 | 0 | 0.06 | 0.0008 | 0.0016 | 1.28 | 0.27307 | 0.027432 | 2.2911 | 21.9459 | 2.8468 | 0 | 1 | 0.052793 | 52.7927 | 0.20605 | 11.8058 | 0.052953 | 0.55159 | 5.7458 | 0.096 | 0.096 | 0.096 | 0.1379 | 0.024 | 0.586 | -1.0359 | -0.048524 | 0.82347 | 0.0102 | 0.010617 | 0.001224 | 0.0372 | 4.0703 | -0.63501 | -4.5703 | 6.2665 | 179200 | 15.9496 | 0.47962 | 0.01152 | 0.00093894 | 0.0008 | 0.034094 | 0.0008 | 0.0008 | 0.006151 | 1.4535e-05 | 6.4516e-06 | 0.14 | 6 | 0.097898 | 0.0027924 | 0.23055 | -0.048524 | 0.15551 | -0.20404 | 0.3 | 0.204 | -13.089 | 0 | -13.089 | 0.0050709 | 0.012709 | 0.0288 | 0.0057047 | 0.011409 | 0 | 0.0288 | 0.00093894 | 0.0018779 | 1.7632 | 0.51816 | 1.1547 | 13.6984 | 1084.1993 | 3.3993 | 0 | 1 | 0.0084863 | 8.4863 | 0.086685 | 4.9667 | 0.056391 | 0.5874 | 6.1188 | 0.096 | 0.096 | 0.096 | 0.14685 | 0.024 | 0.601 | 0 | 0.83664 | 0.0102 | 0.0102 | 0 | 0.0372 | 0 | 0 | 5.9436 | 179200 | 0 | 0.10657 | 0.01152 | 0.0008 | 0.0008 | 0.033406 | 0.0008 | 0.0008 | 0.0065503 | 6.4516e-06 | 6.4516e-06 | 0.14 | 6 | 0.10685 | 0.0025693 | 0.24524 | 0 | 0.0288 | 0.0008 | 0.0016 | 1.28 | 0.27307 | 0.30114 | 9.9442 | 240.9115 | 3.7101 | 0 | 1 | 0 | 0 | 0 | 0 | 0.0008 | 1.451 | 0.19 | 0.14025 | 0.4708 | 0.2052 | 0.2448 | 0.040935 | 0.29802 | 0.40917 | 0.12197 | 0.2 | 0 | 8 | 0.1 | 8454.0258 | 12 | 0.036652 | 0.004 | 0.003 | 12 | 4 | 0.00824 | 0.00618 | 23.3304 | 1.7287 | 0 | 4.4654 | 6.1399 | 0 | 2.7284 | 0.77425 | 1 | 1 | 1 | Lipo Battery Pack 5500mAh/22.2V 30/60C 177.6Wh | 22.2 | 5500 | 0.821 | 0.163 | 0.046 | 0.051 | 109.89 | 34.56 | 1.5625 | TRUE | 4 | GEPRC EM2812 900Kv | 9 | 5 | 900 | 0.065 | 0.02 | 0.26 | 0.08 | 0.34 | 25 | 1.4394 | 1010 | 62.0039 | TRUE | TRUE | 2.793 | Pixhawk4 | 0.016 | 0.025 | 0.022 | 0.01 | 0.02 | 0.04 | 0.048 | 0.14947 | 0.02 | 0.35047 | 0
1.2 | 0.24 | 253.3333 | 0.30222 | OK | 5.4358 | W0_mass_kg | 5.4358 | 4.3223 | 186.1931 | 14.0883 | 19.9653 | 5.4358 | 53.3248 | 53.6222 | 0.27248 | 4.3223 | 121.0255 | 186.1931 | 0.28104 | 0.0428 | 4.28 | 0.23956 | 1.1978 | 5.9891 | 0.2 | 0.2 | 0.2 | 0.29945 | 0.05 | 0.25222 | 0.4756 | 0.93542 | 0.01143 | 0.033759 | 0.0081614 | -0.05207 | -0.0014 | 3.8974 | 14.0883 | 19.9653 | 373333.3333 | 21.2603 | -0.035497 | 0.02 | 0.0008 | 0.0008 | 0.14116 | 0.0013054 | 0.0008 | 0.030515 | 1.7605e-05 | 6.4516e-06 | 0.16 | 8 | 0.17297 | 0.01239 | 0.80647 | -0.090389 | 0 | 0.06 | 0.0008 | 0.0016 | 1.28 | 0.27307 | 0.027732 | 2.2911 | 22.1859 | 2.8828 | 0 | 1 | 0.05416 | 54.1599 | 0.20875 | 11.9603 | 0.050117 | 0.52205 | 5.438 | 0.096 | 0.096 | 0.096 | 0.13051 | 0.024 | 0.586 | -0.29745 | -0.014387 | 0.81161 | 0.0102 | 0.010351 | 0.00030642 | 0.0372 | 3.8974 | -0.19151 | -1.3899 | 3.437 | 179200 | 14.8048 | 0.47426 | 0.01152 | 0.00092845 | 0.0008 | 0.032073 | 0.0008 | 0.0008 | 0.0058216 | 1.3831e-05 | 6.4516e-06 | 0.14 | 6 | 0.090513 | 0.0027755 | 0.21844 | -0.014387 | 0.1464 | -0.16078 | 0.3 | 0.204 | -10.4911 | 0 | -10.4911 | 0.0047993 | 0.012028 | 0.0288 | 0.0053992 | 0.010798 | 0 | 0.0288 | 0.00092845 | 0.0018569 | 1.724 | 0.49539 | 1.1547 | 13.3939 | 1072.083 | 3.1428 | 0 | 1 | 0.0074365 | 7.4365 | 0.08216 | 4.7074 | 0.057113 | 0.59493 | 6.1972 | 0.096 | 0.096 | 0.096 | 0.14873 | 0.024 | 0.601 | 0 | 0.83925 | 0.0102 | 0.0102 | 0 | 0.0372 | 0 | 0 | 5.8967 | 179200 | 0 | 0.10794 | 0.01152 | 0.0008 | 0.0008 | 0.033834 | 0.0008 | 0.0008 | 0.0066342 | 6.4516e-06 | 6.4516e-06 | 0.14 | 6 | 0.10873 | 0.0025693 | 0.24832 | 0 | 0.0288 | 0.0008 | 0.0016 | 1.28 | 0.27307 | 0.305 | 9.9442 | 243.9975 | 3.7754 | 0 | 1 | 0 | 0 | 0 | 0 | 0.0008 | 1.451 | 0.19 | 0.14025 | 0.4708 | 0.2052 | 0.2448 | 0.040935 | 0.29802 | 0.40917 | 0.12197 | 0.2 | 0 | 8 | 0.1 | 8454.0258 | 12 | 0.036652 | 0.004 | 0.003 | 12 | 4 | 0.00824 | 0.00618 | 23.3304 | 1.7264 | 0 | 4.4654 | 6.1399 | 0 | 2.7284 | 0.77322 | 1 | 1 | 1 | Lipo Battery Pack 5500mAh/22.2V 30/60C 177.6Wh | 22.2 | 5500 | 0.821 | 0.163 | 0.046 | 0.051 | 109.89 | 35.4116 | 1.5249 | TRUE | 4 | GEPRC EM2812 900Kv | 9 | 5 | 900 | 0.065 | 0.02 | 0.26 | 0.08 | 0.34 | 25 | 1.4048 | 1010 | 60.5128 | TRUE | TRUE | 2.7258 | Pixhawk4 | 0.016 | 0.025 | 0.022 | 0.01 | 0.02 | 0.04 | 0.048 | 0.14948 | 0.02 | 0.35048 | 0
1.2 | 0.26667 | 257.7778 | 0.30444 | OK | 5.436 | W0_mass_kg | 5.436 | 4.3859 | 188.9305 | 13.9375 | 20.1556 | 5.436 | 53.3268 | 53.7437 | 0.27349 | 4.3859 | 122.8048 | 188.9305 | 0.28638 | 0.064449 | 6.4449 | 0.23639 | 1.1819 | 5.9097 | 0.2 | 0.2 | 0.2 | 0.29548 | 0.05 | 0.25444 | 0.48309 | 0.93229 | 0.01143 | 0.034661 | 0.0082711 | -0.051632 | -0.0014 | 4.0188 | 13.9375 | 20.1556 | 373333.3333 | 20.9888 | -0.035027 | 0.02 | 0.0008 | 0.0008 | 0.13929 | 0.0013084 | 0.0008 | 0.030153 | 1.7454e-05 | 6.4516e-06 | 0.16 | 8 | 0.17032 | 0.01239 | 0.79535 | -0.12747 | 0 | 0.06 | 0.0008 | 0.0016 | 1.28 | 0.27307 | 0.027365 | 2.2911 | 21.8918 | 2.8387 | 0 | 1 | 0.052741 | 52.7409 | 0.20644 | 11.8279 | 0.053783 | 0.56024 | 5.8358 | 0.096 | 0.096 | 0.096 | 0.14006 | 0.024 | 0.586 | -0.41693 | -0.018967 | 0.82676 | 0.0102 | 0.010378 | 0.00039529 | 0.0372 | 4.0188 | -0.24706 | -1.8276 | 3.91 | 179200 | 16.2845 | 0.48118 | 0.01152 | 0.00094201 | 0.0008 | 0.034689 | 0.0008 | 0.0008 | 0.0062474 | 1.4738e-05 | 6.4516e-06 | 0.14 | 6 | 0.10006 | 0.0027973 | 0.2341 | -0.018967 | 0.15427 | -0.17324 | 0.3 | 0.204 | -11.061 | 0 | -11.061 | 0.0051503 | 0.012908 | 0.0288 | 0.0057941 | 0.011588 | 0 | 0.0288 | 0.00094201 | 0.001884 | 1.7748 | 0.52497 | 1.1547 | 13.7881 | 1087.7438 | 3.4743 | 0 | 1 | 0.0088038 | 8.8038 | 0.087986 | 5.0413 | 0.056095 | 0.58432 | 6.0867 | 0.096 | 0.096 | 0.096 | 0.14608 | 0.024 | 0.601 | 0 | 0.83555 | 0.0102 | 0.0102 | 0 | 0.0372 | 0 | 0 | 5.9632 | 179200 | 0 | 0.10601 | 0.01152 | 0.0008 | 0.0008 | 0.033231 | 0.0008 | 0.0008 | 0.006516 | 6.4516e-06 | 6.4516e-06 | 0.14 | 6 | 0.10608 | 0.0025693 | 0.24397 | 0 | 0.0288 | 0.0008 | 0.0016 | 1.28 | 0.27307 | 0.29956 | 9.9442 | 239.6477 | 3.6833 | 0 | 1 | 0 | 0 | 0 | 0 | 0.0008 | 1.451 | 0.19 | 0.14025 | 0.4708 | 0.2052 | 0.2448 | 0.040935 | 0.29802 | 0.40917 | 0.12197 | 0.2 | 0 | 8 | 0.1 | 8454.0258 | 12 | 0.036652 | 0.004 | 0.003 | 12 | 4 | 0.00824 | 0.00618 | 23.3304 | 1.7043 | 0 | 4.4654 | 6.1399 | 0 | 2.7284 | 0.76335 | 1 | 1 | 1 | Lipo Battery Pack 5500mAh/22.2V 30/60C 177.6Wh | 22.2 | 5500 | 0.821 | 0.163 | 0.046 | 0.051 | 109.89 | 34.8986 | 1.5473 | TRUE | 4 | GEPRC EM2812 900Kv | 9 | 5 | 900 | 0.065 | 0.02 | 0.26 | 0.08 | 0.34 | 25 | 1.4254 | 1010 | 61.4024 | TRUE | TRUE | 2.7659 | Pixhawk4 | 0.016 | 0.025 | 0.022 | 0.01 | 0.02 | 0.04 | 0.048 | 0.14949 | 0.02 | 0.35049 | 0
1.2 | 0.26 | 255.5556 | 0.30222 | OK | 5.436 | W0_mass_kg | 5.436 | 4.3515 | 187.4487 | 13.9826 | 20.0642 | 5.436 | 53.3276 | 53.5017 | 0.27294 | 4.3515 | 121.8417 | 187.4487 | 0.2835 | 0.05279 | 5.279 | 0.23725 | 1.1863 | 5.9313 | 0.2 | 0.2 | 0.2 | 0.29657 | 0.05 | 0.25222 | 0.47916 | 0.93315 | 0.01143 | 0.034268 | 0.0082409 | -0.05184 | -0.0014 | 3.961 | 13.9826 | 20.0642 | 373333.3333 | 20.9813 | -0.035155 | 0.02 | 0.0008 | 0.0008 | 0.1398 | 0.0013025 | 0.0008 | 0.030179 | 1.745e-05 | 6.4516e-06 | 0.16 | 8 | 0.17104 | 0.01239 | 0.79839 | -0.051615 | 0 | 0.06 | 0.0008 | 0.0016 | 1.28 | 0.27307 | 0.027465 | 2.2911 | 21.972 | 2.8507 | 0 | 1 | 0.053195 | 53.1955 | 0.20734 | 11.8795 | 0.052849 | 0.55051 | 5.7345 | 0.096 | 0.096 | 0.096 | 0.13763 | 0.024 | 0.586 | -0.17412 | -0.0078025 | 0.82305 | 0.0102 | 0.010327 | 0.00016347 | 0.0372 | 3.961 | -0.10217 | -0.75557 | 2.5135 | 179200 | 15.9076 | 0.47942 | 0.01152 | 0.00093856 | 0.0008 | 0.034019 | 0.0008 | 0.0008 | 0.0061389 | 1.4509e-05 | 6.4516e-06 | 0.14 | 6 | 0.097627 | 0.0027918 | 0.23011 | -0.0078025 | 0.15125 | -0.15905 | 0.3 | 0.204 | -10.2093 | 0 | -10.2093 | 0.0050609 | 0.012684 | 0.0288 | 0.0056935 | 0.011387 | 0 | 0.0288 | 0.00093856 | 0.0018771 | 1.7618 | 0.51732 | 1.1547 | 13.6871 | 1083.7548 | 3.3898 | 0 | 1 | 0.0084468 | 8.4468 | 0.086521 | 4.9573 | 0.056336 | 0.58683 | 6.1129 | 0.096 | 0.096 | 0.096 | 0.14671 | 0.024 | 0.601 | 0 | 0.83644 | 0.0102 | 0.0102 | 0 | 0.0372 | 0 | 0 | 5.9472 | 179200 | 0 | 0.10647 | 0.01152 | 0.0008 | 0.0008 | 0.033374 | 0.0008 | 0.0008 | 0.006544 | 6.4516e-06 | 6.4516e-06 | 0.14 | 6 | 0.10671 | 0.0025693 | 0.245 | 0 | 0.0288 | 0.0008 | 0.0016 | 1.28 | 0.27307 | 0.30085 | 9.9442 | 240.6784 | 3.7052 | 0 | 1 | 0 | 0 | 0 | 0 | 0.0008 | 1.451 | 0.19 | 0.14025 | 0.4708 | 0.2052 | 0.2448 | 0.040935 | 0.29802 | 0.40917 | 0.12197 | 0.2 | 0 | 8 | 0.1 | 8454.0258 | 12 | 0.036652 | 0.004 | 0.003 | 12 | 4 | 0.00824 | 0.00618 | 23.3304 | 1.7037 | 0 | 4.4654 | 6.1399 | 0 | 2.7284 | 0.76308 | 1 | 1 | 1 | Lipo Battery Pack 5500mAh/22.2V 30/60C 177.6Wh | 22.2 | 5500 | 0.821 | 0.163 | 0.046 | 0.051 | 109.89 | 35.1744 | 1.5352 | TRUE | 4 | GEPRC EM2812 900Kv | 9 | 5 | 900 | 0.065 | 0.02 | 0.26 | 0.08 | 0.34 | 25 | 1.4142 | 1010 | 60.9208 | TRUE | TRUE | 2.7442 | Pixhawk4 | 0.016 | 0.025 | 0.022 | 0.01 | 0.02 | 0.04 | 0.048 | 0.14949 | 0.02 | 0.35049 | 0
1.2 | 0.27333 | 260 | 0.30667 | OK | 5.4361 | W0_mass_kg | 5.4361 | 4.4215 | 190.4651 | 13.8925 | 20.2465 | 5.4361 | 53.3279 | 53.991 | 0.27405 | 4.4215 | 123.8023 | 190.4651 | 0.28926 | 0.076065 | 7.6065 | 0.23556 | 1.1778 | 5.8889 | 0.2 | 0.2 | 0.2 | 0.29444 | 0.05 | 0.25667 | 0.48702 | 0.93146 | 0.01143 | 0.035056 | 0.0083003 | -0.051425 | -0.0014 | 4.0765 | 13.8925 | 20.2465 | 373333.3333 | 21.0011 | -0.034904 | 0.02 | 0.0008 | 0.0008 | 0.1388 | 0.0013144 | 0.0008 | 0.030133 | 1.7461e-05 | 6.4516e-06 | 0.16 | 8 | 0.16963 | 0.01239 | 0.79244 | -0.20409 | 0 | 0.06 | 0.0008 | 0.0016 | 1.28 | 0.27307 | 0.027268 | 2.2911 | 21.8148 | 2.8272 | 0 | 1 | 0.052302 | 52.3024 | 0.20556 | 11.7775 | 0.054719 | 0.56999 | 5.9374 | 0.096 | 0.096 | 0.096 | 0.1425 | 0.024 | 0.586 | -0.66309 | -0.029903 | 0.83038 | 0.0102 | 0.010451 | 0.000675 | 0.0372 | 4.0765 | -0.3875 | -2.8611 | 4.8988 | 179200 | 16.6623 | 0.48295 | 0.01152 | 0.00094548 | 0.0008 | 0.035363 | 0.0008 | 0.0008 | 0.0063561 | 1.4965e-05 | 6.4516e-06 | 0.14 | 6 | 0.1025 | 0.0028029 | 0.23809 | -0.029903 | 0.15729 | -0.18719 | 0.3 | 0.204 | -11.8908 | 0 | -11.8908 | 0.00524 | 0.013132 | 0.0288 | 0.005895 | 0.01179 | 0 | 0.0288 | 0.00094548 | 0.001891 | 1.7879 | 0.53274 | 1.1547 | 13.8896 | 1091.7428 | 3.5589 | 0 | 1 | 0.0091677 | 9.1677 | 0.089443 | 5.1247 | 0.055867 | 0.58195 | 6.0619 | 0.096 | 0.096 | 0.096 | 0.14549 | 0.024 | 0.601 | 0 | 0.83471 | 0.0102 | 0.0102 | 0 | 0.0372 | 0 | 0 | 5.9783 | 179200 | 0 | 0.10558 | 0.01152 | 0.0008 | 0.0008 | 0.033096 | 0.0008 | 0.0008 | 0.0064895 | 6.4516e-06 | 6.4516e-06 | 0.14 | 6 | 0.10549 | 0.0025693 | 0.243 | 0 | 0.0288 | 0.0008 | 0.0016 | 1.28 | 0.27307 | 0.29834 | 9.9442 | 238.6735 | 3.6627 | 0 | 1 | 0 | 0 | 0 | 0 | 0.0008 | 1.451 | 0.19 | 0.14025 | 0.4708 | 0.2052 | 0.2448 | 0.040935 | 0.29802 | 0.40917 | 0.12197 | 0.2 | 0 | 8 | 0.1 | 8454.0258 | 12 | 0.036652 | 0.004 | 0.003 | 12 | 4 | 0.00824 | 0.00618 | 23.3304 | 1.7053 | 0 | 4.4654 | 6.1399 | 0 | 2.7284 | 0.7638 | 1 | 1 | 1 | Lipo Battery Pack 5500mAh/22.2V 30/60C 177.6Wh | 22.2 | 5500 | 0.821 | 0.163 | 0.046 | 0.051 | 109.89 | 34.6174 | 1.5599 | TRUE | 4 | GEPRC EM2812 900Kv | 9 | 5 | 900 | 0.065 | 0.02 | 0.26 | 0.08 | 0.34 | 25 | 1.437 | 1010 | 61.9012 | TRUE | TRUE | 2.7883 | Pixhawk4 | 0.016 | 0.025 | 0.022 | 0.01 | 0.02 | 0.04 | 0.048 | 0.14949 | 0.02 | 0.35049 | 0
1.2 | 0.25333 | 253.3333 | 0.3 | OK | 5.4362 | W0_mass_kg | 5.4362 | 4.3181 | 186.01 | 14.0265 | 19.9725 | 5.4362 | 53.329 | 53.2536 | 0.27249 | 4.3181 | 120.9065 | 186.01 | 0.28063 | 0.040678 | 4.0678 | 0.23812 | 1.1906 | 5.953 | 0.2 | 0.2 | 0.2 | 0.29765 | 0.05 | 0.25 | 0.47522 | 0.93401 | 0.01143 | 0.03388 | 0.0082109 | -0.052048 | -0.0014 | 3.9034 | 14.0265 | 19.9725 | 373333.3333 | 20.9713 | -0.035284 | 0.02 | 0.0008 | 0.0008 | 0.14031 | 0.0012965 | 0.0008 | 0.030203 | 1.7445e-05 | 6.4516e-06 | 0.16 | 8 | 0.17177 | 0.01239 | 0.80142 | 0.028358 | 0 | 0.06 | 0.0008 | 0.0016 | 1.28 | 0.27307 | 0.027565 | 2.2911 | 22.0522 | 2.8628 | 0 | 1 | 0.053654 | 53.6537 | 0.20824 | 11.9315 | 0.051923 | 0.54086 | 5.634 | 0.096 | 0.096 | 0.096 | 0.13522 | 0.024 | 0.586 | 0.075392 | 0.0043569 | 0.81927 | 0.0102 | 0.0103 | -9.1776e-05 | 0.0372 | 3.9034 | 0.05736 | 0.42298 | 1.8825 | 179200 | 15.5337 | 0.47767 | 0.01152 | 0.00093513 | 0.0008 | 0.033357 | 0.0008 | 0.0008 | 0.0060313 | 1.4281e-05 | 6.4516e-06 | 0.14 | 6 | 0.095215 | 0.0027863 | 0.22615 | 0.0043569 | 0.14825 | -0.14389 | 0.3 | 0.204 | -9.286 | 0 | -9.286 | 0.0049722 | 0.012461 | 0.0288 | 0.0055937 | 0.011187 | 0 | 0.0288 | 0.00093513 | 0.0018703 | 1.7489 | 0.5098 | 1.1547 | 13.5874 | 1079.7974 | 3.3061 | 0 | 1 | 0.0080985 | 8.0985 | 0.085055 | 4.8733 | 0.05659 | 0.58948 | 6.1404 | 0.096 | 0.096 | 0.096 | 0.14737 | 0.024 | 0.601 | 0 | 0.83736 | 0.0102 | 0.0102 | 0 | 0.0372 | 0 | 0 | 5.9306 | 179200 | 0 | 0.10695 | 0.01152 | 0.0008 | 0.0008 | 0.033524 | 0.0008 | 0.0008 | 0.0065735 | 6.4516e-06 | 6.4516e-06 | 0.14 | 6 | 0.10737 | 0.0025693 | 0.24609 | 0 | 0.0288 | 0.0008 | 0.0016 | 1.28 | 0.27307 | 0.3022 | 9.9442 | 241.7626 | 3.7281 | 0 | 1 | 0 | 0 | 0 | 0 | 0.0008 | 1.451 | 0.19 | 0.14025 | 0.4708 | 0.2052 | 0.2448 | 0.040935 | 0.29802 | 0.40917 | 0.12197 | 0.2 | 0 | 8 | 0.1 | 8454.0258 | 12 | 0.036652 | 0.004 | 0.003 | 12 | 4 | 0.00824 | 0.00618 | 23.3304 | 1.7029 | 0 | 4.4654 | 6.1399 | 0 | 2.7284 | 0.76271 | 1 | 1 | 1 | Lipo Battery Pack 5500mAh/22.2V 30/60C 177.6Wh | 22.2 | 5500 | 0.821 | 0.163 | 0.046 | 0.051 | 109.89 | 35.4465 | 1.5234 | TRUE | 4 | GEPRC EM2812 900Kv | 9 | 5 | 900 | 0.065 | 0.02 | 0.26 | 0.08 | 0.34 | 25 | 1.4034 | 1010 | 60.4533 | TRUE | TRUE | 2.7231 | Pixhawk4 | 0.016 | 0.025 | 0.022 | 0.01 | 0.02 | 0.04 | 0.048 | 0.14948 | 0.02 | 0.35048 | 0
1.2 | 0.28 | 257.7778 | 0.30222 | OK | 5.4363 | W0_mass_kg | 5.4363 | 4.3808 | 188.7128 | 13.8758 | 20.1628 | 5.4363 | 53.33 | 53.3725 | 0.2735 | 4.3808 | 122.6633 | 188.7128 | 0.28601 | 0.062571 | 6.2571 | 0.23496 | 1.1748 | 5.874 | 0.2 | 0.2 | 0.2 | 0.2937 | 0.05 | 0.25222 | 0.48269 | 0.93086 | 0.01143 | 0.034787 | 0.0083214 | -0.05161 | -0.0014 | 4.025 | 13.8758 | 20.1628 | 373333.3333 | 20.7021 | -0.034815 | 0.02 | 0.0008 | 0.0008 | 0.13844 | 0.0012994 | 0.0008 | 0.029843 | 1.7295e-05 | 6.4516e-06 | 0.16 | 8 | 0.16913 | 0.01239 | 0.79036 | -0.0085388 | 0 | 0.06 | 0.0008 | 0.0016 | 1.28 | 0.27307 | 0.027199 | 2.2911 | 21.7595 | 2.8189 | 0 | 1 | 0.052245 | 52.2454 | 0.20594 | 11.7992 | 0.055544 | 0.57859 | 6.027 | 0.096 | 0.096 | 0.096 | 0.14465 | 0.024 | 0.586 | -0.042408 | -0.0012303 | 0.83351 | 0.0102 | 0.01031 | 2.5397e-05 | 0.0372 | 4.025 | -0.015873 | -0.11934 | 0.9918 | 179200 | 16.9956 | 0.48451 | 0.01152 | 0.00094853 | 0.0008 | 0.035959 | 0.0008 | 0.0008 | 0.006452 | 1.5164e-05 | 6.4516e-06 | 0.14 | 6 | 0.10465 | 0.0028078 | 0.24162 | -0.0012303 | 0.15599 | -0.15722 | 0.3 | 0.204 | -9.943 | 0 | -9.943 | 0.005319 | 0.013331 | 0.0288 | 0.0059839 | 0.011968 | 0 | 0.0288 | 0.00094853 | 0.0018971 | 1.7994 | 0.53966 | 1.1547 | 13.9795 | 1095.2704 | 3.6336 | 0 | 1 | 0.0094935 | 9.4935 | 0.090719 | 5.1978 | 0.055581 | 0.57897 | 6.031 | 0.096 | 0.096 | 0.096 | 0.14474 | 0.024 | 0.601 | 0 | 0.83365 | 0.0102 | 0.0102 | 0 | 0.0372 | 0 | 0 | 5.9975 | 179200 | 0 | 0.10504 | 0.01152 | 0.0008 | 0.0008 | 0.032927 | 0.0008 | 0.0008 | 0.0064563 | 6.4516e-06 | 6.4516e-06 | 0.14 | 6 | 0.10474 | 0.0025693 | 0.24178 | 0 | 0.0288 | 0.0008 | 0.0016 | 1.28 | 0.27307 | 0.29682 | 9.9442 | 237.4545 | 3.6369 | 0 | 1 | 0 | 0 | 0 | 0 | 0.0008 | 1.451 | 0.19 | 0.14025 | 0.4708 | 0.2052 | 0.2448 | 0.040935 | 0.29802 | 0.40917 | 0.12197 | 0.2 | 0 | 8 | 0.1 | 8454.0258 | 12 | 0.036652 | 0.004 | 0.003 | 12 | 4 | 0.00824 | 0.00618 | 23.3304 | 1.681 | 0 | 4.4654 | 6.1399 | 0 | 2.7284 | 0.75292 | 1 | 1 | 1 | Lipo Battery Pack 5500mAh/22.2V 30/60C 177.6Wh | 22.2 | 5500 | 0.821 | 0.163 | 0.046 | 0.051 | 109.89 | 34.9388 | 1.5456 | TRUE | 4 | GEPRC EM2812 900Kv | 9 | 5 | 900 | 0.065 | 0.02 | 0.26 | 0.08 | 0.34 | 25 | 1.4238 | 1010 | 61.3317 | TRUE | TRUE | 2.7627 | Pixhawk4 | 0.016 | 0.025 | 0.022 | 0.01 | 0.02 | 0.04 | 0.048 | 0.14949 | 0.02 | 0.35049 | 0
1.2 | 0.27333 | 255.5556 | 0.3 | OK | 5.4364 | W0_mass_kg | 5.4364 | 4.3478 | 187.2912 | 13.9212 | 20.0713 | 5.4364 | 53.3314 | 53.1343 | 0.27295 | 4.3478 | 121.7393 | 187.2912 | 0.28313 | 0.050871 | 5.0871 | 0.23583 | 1.1791 | 5.8957 | 0.2 | 0.2 | 0.2 | 0.29478 | 0.05 | 0.25 | 0.47877 | 0.93173 | 0.01143 | 0.034391 | 0.0082907 | -0.051818 | -0.0014 | 3.9671 | 13.9212 | 20.0713 | 373333.3333 | 20.6963 | -0.034944 | 0.02 | 0.0008 | 0.0008 | 0.13896 | 0.0012936 | 0.0008 | 0.029871 | 1.7292e-05 | 6.4516e-06 | 0.16 | 8 | 0.16986 | 0.01239 | 0.7934 | 0.066463 | 0 | 0.06 | 0.0008 | 0.0016 | 1.28 | 0.27307 | 0.0273 | 2.2911 | 21.84 | 2.8309 | 0 | 1 | 0.052699 | 52.6986 | 0.20684 | 11.8508 | 0.054622 | 0.56898 | 5.9269 | 0.096 | 0.096 | 0.096 | 0.14224 | 0.024 | 0.586 | 0.19713 | 0.0097212 | 0.83001 | 0.0102 | 0.010307 | -0.00020166 | 0.0372 | 3.9671 | 0.12604 | 0.94313 | 2.7937 | 179200 | 16.6233 | 0.48277 | 0.01152 | 0.00094512 | 0.0008 | 0.035293 | 0.0008 | 0.0008 | 0.0063449 | 1.4941e-05 | 6.4516e-06 | 0.14 | 6 | 0.10224 | 0.0028023 | 0.23768 | 0.0097212 | 0.15299 | -0.14327 | 0.3 | 0.204 | -9.1056 | 0 | -9.1056 | 0.0052307 | 0.013109 | 0.0288 | 0.0058845 | 0.011769 | 0 | 0.0288 | 0.00094512 | 0.0018902 | 1.7865 | 0.53193 | 1.1547 | 13.8791 | 1091.3296 | 3.5502 | 0 | 1 | 0.0091298 | 9.1298 | 0.089293 | 5.1161 | 0.055823 | 0.58149 | 6.0572 | 0.096 | 0.096 | 0.096 | 0.14537 | 0.024 | 0.601 | 0 | 0.83455 | 0.0102 | 0.0102 | 0 | 0.0372 | 0 | 0 | 5.9813 | 179200 | 0 | 0.1055 | 0.01152 | 0.0008 | 0.0008 | 0.03307 | 0.0008 | 0.0008 | 0.0064844 | 6.4516e-06 | 6.4516e-06 | 0.14 | 6 | 0.10537 | 0.0025693 | 0.24281 | 0 | 0.0288 | 0.0008 | 0.0016 | 1.28 | 0.27307 | 0.29811 | 9.9442 | 238.4868 | 3.6588 | 0 | 1 | 0 | 0 | 0 | 0 | 0.0008 | 1.451 | 0.19 | 0.14025 | 0.4708 | 0.2052 | 0.2448 | 0.040935 | 0.29802 | 0.40917 | 0.12197 | 0.2 | 0 | 8 | 0.1 | 8454.0258 | 12 | 0.036652 | 0.004 | 0.003 | 12 | 4 | 0.00824 | 0.00618 | 23.3304 | 1.6806 | 0 | 4.4654 | 6.1399 | 0 | 2.7284 | 0.75271 | 1 | 1 | 1 | Lipo Battery Pack 5500mAh/22.2V 30/60C 177.6Wh | 22.2 | 5500 | 0.821 | 0.163 | 0.046 | 0.051 | 109.89 | 35.204 | 1.5339 | TRUE | 4 | GEPRC EM2812 900Kv | 9 | 5 | 900 | 0.065 | 0.02 | 0.26 | 0.08 | 0.34 | 25 | 1.413 | 1010 | 60.8696 | TRUE | TRUE | 2.7419 | Pixhawk4 | 0.016 | 0.025 | 0.022 | 0.01 | 0.02 | 0.04 | 0.048 | 0.1495 | 0.02 | 0.3505 | 0
1.2 | 0.28667 | 260 | 0.30444 | OK | 5.4365 | W0_mass_kg | 5.4365 | 4.4157 | 190.2143 | 13.832 | 20.2537 | 5.4365 | 53.3318 | 53.627 | 0.27395 | 4.4157 | 123.6393 | 190.2143 | 0.28888 | 0.074632 | 7.4632 | 0.23416 | 1.1708 | 5.854 | 0.2 | 0.2 | 0.2 | 0.2927 | 0.05 | 0.25444 | 0.48663 | 0.93005 | 0.01143 | 0.035181 | 0.0083498 | -0.051403 | -0.0014 | 4.0826 | 13.832 | 20.2537 | 373333.3333 | 20.7196 | -0.034697 | 0.02 | 0.0008 | 0.0008 | 0.13797 | 0.0013056 | 0.0008 | 0.029829 | 1.7305e-05 | 6.4516e-06 | 0.16 | 8 | 0.16847 | 0.01239 | 0.78756 | -0.089264 | 0 | 0.06 | 0.0008 | 0.0016 | 1.28 | 0.27307 | 0.027107 | 2.2911 | 21.6855 | 2.8078 | 0 | 1 | 0.05182 | 51.8201 | 0.20507 | 11.7494 | 0.056463 | 0.58816 | 6.1266 | 0.096 | 0.096 | 0.096 | 0.14704 | 0.024 | 0.586 | -0.29521 | -0.012671 | 0.8369 | 0.0102 | 0.010351 | 0.00026031 | 0.0372 | 4.0826 | -0.16269 | -1.2241 | 3.1764 | 179200 | 17.3664 | 0.48625 | 0.01152 | 0.00095193 | 0.0008 | 0.036625 | 0.0008 | 0.0008 | 0.0065587 | 1.5383e-05 | 6.4516e-06 | 0.14 | 6 | 0.10704 | 0.0028132 | 0.24554 | -0.012671 | 0.15898 | -0.17165 | 0.3 | 0.204 | -10.8039 | 0 | -10.8039 | 0.005407 | 0.013551 | 0.0288 | 0.0060829 | 0.012166 | 0 | 0.0288 | 0.00095193 | 0.0019039 | 1.8123 | 0.54743 | 1.1547 | 14.0799 | 1099.1948 | 3.7166 | 0 | 1 | 0.0098613 | 9.8613 | 0.092128 | 5.2785 | 0.055354 | 0.5766 | 6.0062 | 0.096 | 0.096 | 0.096 | 0.14415 | 0.024 | 0.601 | 0 | 0.83279 | 0.0102 | 0.0102 | 0 | 0.0372 | 0 | 0 | 6.0129 | 179200 | 0 | 0.10461 | 0.01152 | 0.0008 | 0.0008 | 0.032792 | 0.0008 | 0.0008 | 0.0064299 | 6.4516e-06 | 6.4516e-06 | 0.14 | 6 | 0.10415 | 0.0025693 | 0.24081 | 0 | 0.0288 | 0.0008 | 0.0016 | 1.28 | 0.27307 | 0.2956 | 9.9442 | 236.4809 | 3.6163 | 0 | 1 | 0 | 0 | 0 | 0 | 0.0008 | 1.451 | 0.19 | 0.14025 | 0.4708 | 0.2052 | 0.2448 | 0.040935 | 0.29802 | 0.40917 | 0.12197 | 0.2 | 0 | 8 | 0.1 | 8454.0258 | 12 | 0.036652 | 0.004 | 0.003 | 12 | 4 | 0.00824 | 0.00618 | 23.3304 | 1.6825 | 0 | 4.4654 | 6.1399 | 0 | 2.7284 | 0.75356 | 1 | 1 | 1 | Lipo Battery Pack 5500mAh/22.2V 30/60C 177.6Wh | 22.2 | 5500 | 0.821 | 0.163 | 0.046 | 0.051 | 109.89 | 34.663 | 1.5579 | TRUE | 4 | GEPRC EM2812 900Kv | 9 | 5 | 900 | 0.065 | 0.02 | 0.26 | 0.08 | 0.34 | 25 | 1.4351 | 1010 | 61.8196 | TRUE | TRUE | 2.7847 | Pixhawk4 | 0.016 | 0.025 | 0.022 | 0.01 | 0.02 | 0.04 | 0.048 | 0.14951 | 0.02 | 0.35051 | 0
1.2 | 0.3 | 260 | 0.30222 | OK | 5.4368 | W0_mass_kg | 5.4368 | 4.4111 | 190.0182 | 13.7708 | 20.2609 | 5.4368 | 53.3346 | 53.2569 | 0.27396 | 4.4111 | 123.5118 | 190.0182 | 0.28855 | 0.07295 | 7.295 | 0.23275 | 1.1637 | 5.8187 | 0.2 | 0.2 | 0.2 | 0.29093 | 0.05 | 0.25222 | 0.48623 | 0.92862 | 0.01143 | 0.035309 | 0.0084004 | -0.05138 | -0.0014 | 4.0889 | 13.7708 | 20.2609 | 373333.3333 | 20.4367 | -0.034488 | 0.02 | 0.0008 | 0.0008 | 0.13714 | 0.0012966 | 0.0008 | 0.029523 | 1.7147e-05 | 6.4516e-06 | 0.16 | 8 | 0.16729 | 0.01239 | 0.78262 | 0.02901 | 0 | 0.06 | 0.0008 | 0.0016 | 1.28 | 0.27307 | 0.026943 | 2.2911 | 21.5547 | 2.7882 | 0 | 1 | 0.051333 | 51.3335 | 0.20457 | 11.721 | 0.058193 | 0.60618 | 6.3143 | 0.096 | 0.096 | 0.096 | 0.15154 | 0.024 | 0.586 | 0.077752 | 0.0039955 | 0.84307 | 0.0102 | 0.01031 | -8.1377e-05 | 0.0372 | 4.0889 | 0.050861 | 0.38755 | 1.7772 | 179200 | 18.0647 | 0.48952 | 0.01152 | 0.00095833 | 0.0008 | 0.037885 | 0.0008 | 0.0008 | 0.0067597 | 1.5793e-05 | 6.4516e-06 | 0.14 | 6 | 0.11154 | 0.0028235 | 0.25293 | 0.0039955 | 0.16061 | -0.15661 | 0.3 | 0.204 | -9.7724 | 0 | -9.7724 | 0.0055727 | 0.013966 | 0.0288 | 0.0062692 | 0.012538 | 0 | 0.0288 | 0.00095833 | 0.0019167 | 1.8368 | 0.5623 | 1.1547 | 14.2699 | 1106.5852 | 3.8731 | 0 | 1 | 0.010569 | 10.569 | 0.094752 | 5.4289 | 0.05485 | 0.57135 | 5.9516 | 0.096 | 0.096 | 0.096 | 0.14284 | 0.024 | 0.601 | 0 | 0.83089 | 0.0102 | 0.0102 | 0 | 0.0372 | 0 | 0 | 6.0474 | 179200 | 0 | 0.10366 | 0.01152 | 0.0008 | 0.0008 | 0.032493 | 0.0008 | 0.0008 | 0.0063714 | 6.4516e-06 | 6.4516e-06 | 0.14 | 6 | 0.10284 | 0.0025693 | 0.23865 | 0 | 0.0288 | 0.0008 | 0.0016 | 1.28 | 0.27307 | 0.29291 | 9.9442 | 234.3293 | 3.5708 | 0 | 1 | 0 | 0 | 0 | 0 | 0.0008 | 1.451 | 0.19 | 0.14025 | 0.4708 | 0.2052 | 0.2448 | 0.040935 | 0.29802 | 0.40917 | 0.12197 | 0.2 | 0 | 8 | 0.1 | 8454.0258 | 12 | 0.036652 | 0.004 | 0.003 | 12 | 4 | 0.00824 | 0.00618 | 23.3304 | 1.6595 | 0 | 4.4654 | 6.1399 | 0 | 2.7284 | 0.74327 | 1 | 1 | 1 | Lipo Battery Pack 5500mAh/22.2V 30/60C 177.6Wh | 22.2 | 5500 | 0.821 | 0.163 | 0.046 | 0.051 | 109.89 | 34.6988 | 1.5563 | TRUE | 4 | GEPRC EM2812 900Kv | 9 | 5 | 900 | 0.065 | 0.02 | 0.26 | 0.08 | 0.34 | 25 | 1.4336 | 1010 | 61.7559 | TRUE | TRUE | 2.7818 | Pixhawk4 | 0.016 | 0.025 | 0.022 | 0.01 | 0.02 | 0.04 | 0.048 | 0.14951 | 0.02 | 0.35051 | 0
1.2 | 0.29333 | 257.7778 | 0.3 | OK | 5.4368 | W0_mass_kg | 5.4368 | 4.378 | 188.5886 | 13.8163 | 20.1699 | 5.4368 | 53.3347 | 53.0174 | 0.27341 | 4.378 | 122.5826 | 188.5886 | 0.28566 | 0.061256 | 6.1256 | 0.23358 | 1.1679 | 5.8396 | 0.2 | 0.2 | 0.2 | 0.29198 | 0.05 | 0.25 | 0.48231 | 0.92947 | 0.01143 | 0.034909 | 0.0083703 | -0.051588 | -0.0014 | 4.031 | 13.8163 | 20.1699 | 373333.3333 | 20.4282 | -0.034612 | 0.02 | 0.0008 | 0.0008 | 0.13763 | 0.0012908 | 0.0008 | 0.029547 | 1.7142e-05 | 6.4516e-06 | 0.16 | 8 | 0.16799 | 0.01239 | 0.78555 | 0.10397 | 0 | 0.06 | 0.0008 | 0.0016 | 1.28 | 0.27307 | 0.02704 | 2.2911 | 21.6323 | 2.7998 | 0 | 1 | 0.05177 | 51.7699 | 0.20545 | 11.7715 | 0.057279 | 0.59666 | 6.2152 | 0.096 | 0.096 | 0.096 | 0.14916 | 0.024 | 0.586 | 0.31731 | 0.014523 | 0.83985 | 0.0102 | 0.010317 | -0.00029713 | 0.0372 | 4.031 | 0.1857 | 1.4077 | 3.3947 | 179200 | 17.6959 | 0.48779 | 0.01152 | 0.00095495 | 0.0008 | 0.037219 | 0.0008 | 0.0008 | 0.0066536 | 1.5577e-05 | 6.4516e-06 | 0.14 | 6 | 0.10916 | 0.0028181 | 0.24903 | 0.014523 | 0.15762 | -0.1431 | 0.3 | 0.204 | -8.9696 | 0 | -8.9696 | 0.0054852 | 0.013747 | 0.0288 | 0.0061708 | 0.012342 | 0 | 0.0288 | 0.00095495 | 0.0019099 | 1.8239 | 0.55441 | 1.1547 | 14.1694 | 1102.6823 | 3.7904 | 0 | 1 | 0.010193 | 10.1928 | 0.093371 | 5.3497 | 0.055079 | 0.57374 | 5.9765 | 0.096 | 0.096 | 0.096 | 0.14344 | 0.024 | 0.601 | 0 | 0.83176 | 0.0102 | 0.0102 | 0 | 0.0372 | 0 | 0 | 6.0316 | 179200 | 0 | 0.10409 | 0.01152 | 0.0008 | 0.0008 | 0.032629 | 0.0008 | 0.0008 | 0.006398 | 6.4516e-06 | 6.4516e-06 | 0.14 | 6 | 0.10344 | 0.0025693 | 0.23963 | 0 | 0.0288 | 0.0008 | 0.0016 | 1.28 | 0.27307 | 0.29414 | 9.9442 | 235.3084 | 3.5915 | 0 | 1 | 0 | 0 | 0 | 0 | 0.0008 | 1.451 | 0.19 | 0.14025 | 0.4708 | 0.2052 | 0.2448 | 0.040935 | 0.29802 | 0.40917 | 0.12197 | 0.2 | 0 | 8 | 0.1 | 8454.0258 | 12 | 0.036652 | 0.004 | 0.003 | 12 | 4 | 0.00824 | 0.00618 | 23.3304 | 1.6588 | 0 | 4.4654 | 6.1399 | 0 | 2.7284 | 0.74296 | 1 | 1 | 1 | Lipo Battery Pack 5500mAh/22.2V 30/60C 177.6Wh | 22.2 | 5500 | 0.821 | 0.163 | 0.046 | 0.051 | 109.89 | 34.9618 | 1.5445 | TRUE | 4 | GEPRC EM2812 900Kv | 9 | 5 | 900 | 0.065 | 0.02 | 0.26 | 0.08 | 0.34 | 25 | 1.4228 | 1010 | 61.2913 | TRUE | TRUE | 2.7609 | Pixhawk4 | 0.016 | 0.025 | 0.022 | 0.01 | 0.02 | 0.04 | 0.048 | 0.14951 | 0.02 | 0.35051 | 0
1.2 | 0.24 | 260 | 0.31333 | OK | 5.4399 | W0_mass_kg | 5.4399 | 4.4539 | 191.8619 | 14.0774 | 20.2249 | 5.4399 | 53.3654 | 55.1127 | 0.27462 | 4.4539 | 124.7103 | 191.8619 | 0.29136 | 0.083704 | 8.3704 | 0.23986 | 1.1993 | 5.9964 | 0.2 | 0.2 | 0.2 | 0.29982 | 0.05 | 0.26333 | 0.4882 | 0.93571 | 0.01143 | 0.034679 | 0.0081515 | -0.051492 | -0.0014 | 4.0579 | 14.0774 | 20.2249 | 373333.3333 | 21.8804 | -0.035541 | 0.02 | 0.0008 | 0.0008 | 0.14133 | 0.0013416 | 0.0008 | 0.031078 | 1.7945e-05 | 6.4516e-06 | 0.16 | 8 | 0.17321 | 0.01239 | 0.80749 | -0.54163 | 0 | 0.06 | 0.0008 | 0.0016 | 1.28 | 0.27307 | 0.027766 | 2.2911 | 22.213 | 2.8869 | 0 | 1 | 0.053795 | 53.7951 | 0.20705 | 11.863 | 0.050415 | 0.52515 | 5.4703 | 0.096 | 0.096 | 0.096 | 0.13129 | 0.024 | 0.586 | -1.7473 | -0.086293 | 0.8129 | 0.0102 | 0.011182 | 0.0045307 | 0.0372 | 4.0579 | -1.1465 | -7.7168 | 8.4108 | 179200 | 14.925 | 0.47482 | 0.01152 | 0.00092955 | 0.0008 | 0.032284 | 0.0008 | 0.0008 | 0.0058562 | 1.3906e-05 | 6.4516e-06 | 0.14 | 6 | 0.091288 | 0.0027773 | 0.21971 | -0.086293 | 0.15271 | -0.239 | 0.3 | 0.204 | -15.566 | 0 | -15.566 | 0.0048278 | 0.0121 | 0.0288 | 0.0054313 | 0.010863 | 0 | 0.0288 | 0.00092955 | 0.0018591 | 1.7281 | 0.49774 | 1.1547 | 13.4257 | 1073.3552 | 3.1697 | 0 | 1 | 0.0075441 | 7.5441 | 0.082641 | 4.735 | 0.057508 | 0.59904 | 6.24 | 0.096 | 0.096 | 0.096 | 0.14976 | 0.024 | 0.601 | 0 | 0.84066 | 0.0102 | 0.0102 | 0 | 0.0372 | 0 | 0 | 5.8715 | 179200 | 0 | 0.10868 | 0.01152 | 0.0008 | 0.0008 | 0.034068 | 0.0008 | 0.0008 | 0.0066801 | 6.4516e-06 | 6.4516e-06 | 0.14 | 6 | 0.10976 | 0.0025693 | 0.25001 | 0 | 0.0288 | 0.0008 | 0.0016 | 1.28 | 0.27307 | 0.3071 | 9.9442 | 245.6836 | 3.8111 | 0 | 1 | 0 | 0 | 0 | 0 | 0.0008 | 1.451 | 0.19 | 0.14025 | 0.4708 | 0.2052 | 0.2448 | 0.040935 | 0.29802 | 0.40917 | 0.12197 | 0.2 | 0 | 8 | 0.1 | 8454.0258 | 12 | 0.036652 | 0.004 | 0.003 | 12 | 4 | 0.00824 | 0.00618 | 23.3304 | 1.7767 | 0 | 4.4654 | 6.1399 | 0 | 2.7284 | 0.79578 | 1 | 1 | 1 | Lipo Battery Pack 5500mAh/22.2V 30/60C 177.6Wh | 22.2 | 5500 | 0.821 | 0.163 | 0.046 | 0.051 | 109.89 | 34.3653 | 1.5714 | TRUE | 4 | GEPRC EM2812 900Kv | 9 | 5 | 900 | 0.065 | 0.02 | 0.26 | 0.08 | 0.34 | 25 | 1.4475 | 1010 | 62.3551 | TRUE | TRUE | 2.8088 | Pixhawk4 | 0.016 | 0.025 | 0.022 | 0.01 | 0.02 | 0.04 | 0.048 | 0.14963 | 0.02 | 0.35063 | 0
1.2 | 0.24 | 255.5556 | 0.30667 | OK | 5.4399 | W0_mass_kg | 5.4399 | 4.3683 | 188.171 | 14.104 | 20.0501 | 5.4399 | 53.3654 | 54.2273 | 0.27341 | 4.3683 | 122.3111 | 188.171 | 0.28516 | 0.058764 | 5.8764 | 0.24008 | 1.2004 | 6.0021 | 0.2 | 0.2 | 0.2 | 0.30011 | 0.05 | 0.25667 | 0.47991 | 0.93593 | 0.01143 | 0.034027 | 0.0081437 | -0.051883 | -0.0014 | 3.9491 | 14.104 | 20.0501 | 373333.3333 | 21.5529 | -0.035575 | 0.02 | 0.0008 | 0.0008 | 0.14146 | 0.0013201 | 0.0008 | 0.030795 | 1.7766e-05 | 6.4516e-06 | 0.16 | 8 | 0.1734 | 0.01239 | 0.8083 | -0.26671 | 0 | 0.06 | 0.0008 | 0.0016 | 1.28 | 0.27307 | 0.027793 | 2.2911 | 22.2342 | 2.8901 | 0 | 1 | 0.054185 | 54.1854 | 0.20832 | 11.9359 | 0.050306 | 0.52402 | 5.4586 | 0.096 | 0.096 | 0.096 | 0.13101 | 0.024 | 0.586 | -0.86187 | -0.042418 | 0.81243 | 0.0102 | 0.010559 | 0.0010535 | 0.0372 | 3.9491 | -0.56396 | -4.0173 | 5.8986 | 179200 | 14.8811 | 0.47461 | 0.01152 | 0.00092915 | 0.0008 | 0.032207 | 0.0008 | 0.0008 | 0.0058436 | 1.3878e-05 | 6.4516e-06 | 0.14 | 6 | 0.091005 | 0.0027767 | 0.21925 | -0.042418 | 0.14851 | -0.19093 | 0.3 | 0.204 | -12.4436 | 0 | -12.4436 | 0.0048174 | 0.012073 | 0.0288 | 0.0054196 | 0.010839 | 0 | 0.0288 | 0.00092915 | 0.0018583 | 1.7266 | 0.49688 | 1.1547 | 13.4141 | 1072.8912 | 3.1599 | 0 | 1 | 0.0075048 | 7.5048 | 0.082466 | 4.7249 | 0.057428 | 0.59821 | 6.2313 | 0.096 | 0.096 | 0.096 | 0.14955 | 0.024 | 0.601 | 0 | 0.84037 | 0.0102 | 0.0102 | 0 | 0.0372 | 0 | 0 | 5.8766 | 179200 | 0 | 0.10853 | 0.01152 | 0.0008 | 0.0008 | 0.034021 | 0.0008 | 0.0008 | 0.0066708 | 6.4516e-06 | 6.4516e-06 | 0.14 | 6 | 0.10955 | 0.0025693 | 0.24967 | 0 | 0.0288 | 0.0008 | 0.0016 | 1.28 | 0.27307 | 0.30668 | 9.9442 | 245.3434 | 3.8039 | 0 | 1 | 0 | 0 | 0 | 0 | 0.0008 | 1.451 | 0.19 | 0.14025 | 0.4708 | 0.2052 | 0.2448 | 0.040935 | 0.29802 | 0.40917 | 0.12197 | 0.2 | 0 | 8 | 0.1 | 8454.0258 | 12 | 0.036652 | 0.004 | 0.003 | 12 | 4 | 0.00824 | 0.00618 | 23.3304 | 1.7501 | 0 | 4.4654 | 6.1399 | 0 | 2.7284 | 0.78386 | 1 | 1 | 1 | Lipo Battery Pack 5500mAh/22.2V 30/60C 177.6Wh | 22.2 | 5500 | 0.821 | 0.163 | 0.046 | 0.051 | 109.89 | 35.0394 | 1.5411 | TRUE | 4 | GEPRC EM2812 900Kv | 9 | 5 | 900 | 0.065 | 0.02 | 0.26 | 0.08 | 0.34 | 25 | 1.4197 | 1010 | 61.1556 | TRUE | TRUE | 2.7548 | Pixhawk4 | 0.016 | 0.025 | 0.022 | 0.01 | 0.02 | 0.04 | 0.048 | 0.14964 | 0.02 | 0.35064 | 0
1.2 | 0.24667 | 257.7778 | 0.30889 | OK | 5.4399 | W0_mass_kg | 5.4399 | 4.4046 | 189.7357 | 14.0595 | 20.1414 | 5.4399 | 53.3659 | 54.4774 | 0.27396 | 4.4046 | 123.3282 | 189.7357 | 0.28803 | 0.070343 | 7.0343 | 0.23922 | 1.1961 | 5.9806 | 0.2 | 0.2 | 0.2 | 0.29903 | 0.05 | 0.25889 | 0.48386 | 0.93509 | 0.01143 | 0.034415 | 0.008173 | -0.051676 | -0.0014 | 4.0066 | 14.0595 | 20.1414 | 373333.3333 | 21.5642 | -0.035447 | 0.02 | 0.0008 | 0.0008 | 0.14096 | 0.0013262 | 0.0008 | 0.030773 | 1.7772e-05 | 6.4516e-06 | 0.16 | 8 | 0.17269 | 0.01239 | 0.80528 | -0.34421 | 0 | 0.06 | 0.0008 | 0.0016 | 1.28 | 0.27307 | 0.027693 | 2.2911 | 22.1545 | 2.8781 | 0 | 1 | 0.053729 | 53.7287 | 0.20742 | 11.8845 | 0.051262 | 0.53398 | 5.5622 | 0.096 | 0.096 | 0.096 | 0.13349 | 0.024 | 0.586 | -1.1116 | -0.053819 | 0.81651 | 0.0102 | 0.010677 | 0.0014072 | 0.0372 | 4.0066 | -0.71135 | -5.0408 | 6.6276 | 179200 | 15.2669 | 0.47642 | 0.01152 | 0.00093269 | 0.0008 | 0.032886 | 0.0008 | 0.0008 | 0.0059546 | 1.4117e-05 | 6.4516e-06 | 0.14 | 6 | 0.093494 | 0.0027823 | 0.22333 | -0.053819 | 0.15157 | -0.20538 | 0.3 | 0.204 | -13.3072 | 0 | -13.3072 | 0.0049089 | 0.012303 | 0.0288 | 0.0055225 | 0.011045 | 0 | 0.0288 | 0.00093269 | 0.0018654 | 1.7398 | 0.50449 | 1.1547 | 13.5164 | 1076.9737 | 3.2463 | 0 | 1 | 0.0078536 | 7.8536 | 0.084001 | 4.8129 | 0.057188 | 0.5957 | 6.2053 | 0.096 | 0.096 | 0.096 | 0.14893 | 0.024 | 0.601 | 0 | 0.83952 | 0.0102 | 0.0102 | 0 | 0.0372 | 0 | 0 | 5.8919 | 179200 | 0 | 0.10808 | 0.01152 | 0.0008 | 0.0008 | 0.033878 | 0.0008 | 0.0008 | 0.0066429 | 6.4516e-06 | 6.4516e-06 | 0.14 | 6 | 0.10893 | 0.0025693 | 0.24864 | 0 | 0.0288 | 0.0008 | 0.0016 | 1.28 | 0.27307 | 0.3054 | 9.9442 | 244.3162 | 3.7822 | 0 | 1 | 0 | 0 | 0 | 0 | 0.0008 | 1.451 | 0.19 | 0.14025 | 0.4708 | 0.2052 | 0.2448 | 0.040935 | 0.29802 | 0.40917 | 0.12197 | 0.2 | 0 | 8 | 0.1 | 8454.0258 | 12 | 0.036652 | 0.004 | 0.003 | 12 | 4 | 0.00824 | 0.00618 | 23.3304 | 1.751 | 0 | 4.4654 | 6.1399 | 0 | 2.7284 | 0.78428 | 1 | 1 | 1 | Lipo Battery Pack 5500mAh/22.2V 30/60C 177.6Wh | 22.2 | 5500 | 0.821 | 0.163 | 0.046 | 0.051 | 109.89 | 34.7504 | 1.5539 | TRUE | 4 | GEPRC EM2812 900Kv | 9 | 5 | 900 | 0.065 | 0.02 | 0.26 | 0.08 | 0.34 | 25 | 1.4315 | 1010 | 61.6641 | TRUE | TRUE | 2.7777 | Pixhawk4 | 0.016 | 0.025 | 0.022 | 0.01 | 0.02 | 0.04 | 0.048 | 0.14964 | 0.02 | 0.35064 | 0
1.2 | 0.25333 | 260 | 0.31111 | OK | 5.4402 | W0_mass_kg | 5.4402 | 4.4423 | 191.3627 | 14.015 | 20.2321 | 5.4402 | 53.3683 | 54.7329 | 0.27452 | 4.4423 | 124.3857 | 191.3627 | 0.2909 | 0.081877 | 8.1877 | 0.2384 | 1.192 | 5.96 | 0.2 | 0.2 | 0.2 | 0.298 | 0.05 | 0.26111 | 0.4878 | 0.93428 | 0.01143 | 0.034806 | 0.0082013 | -0.051469 | -0.0014 | 4.0641 | 14.015 | 20.2321 | 373333.3333 | 21.5806 | -0.035325 | 0.02 | 0.0008 | 0.0008 | 0.14047 | 0.0013324 | 0.0008 | 0.030756 | 1.7781e-05 | 6.4516e-06 | 0.16 | 8 | 0.172 | 0.01239 | 0.8024 | -0.42248 | 0 | 0.06 | 0.0008 | 0.0016 | 1.28 | 0.27307 | 0.027598 | 2.2911 | 22.0782 | 2.8667 | 0 | 1 | 0.053288 | 53.2885 | 0.20655 | 11.8342 | 0.05222 | 0.54395 | 5.6662 | 0.096 | 0.096 | 0.096 | 0.13599 | 0.024 | 0.586 | -1.3646 | -0.064963 | 0.82049 | 0.0102 | 0.010821 | 0.0022471 | 0.0372 | 4.0641 | -0.85376 | -6.0036 | 7.2638 | 179200 | 15.6535 | 0.47823 | 0.01152 | 0.00093623 | 0.0008 | 0.033569 | 0.0008 | 0.0008 | 0.0060658 | 1.4355e-05 | 6.4516e-06 | 0.14 | 6 | 0.095989 | 0.002788 | 0.22742 | -0.064963 | 0.15462 | -0.21958 | 0.3 | 0.204 | -14.1462 | 0 | -14.1462 | 0.0050006 | 0.012533 | 0.0288 | 0.0056257 | 0.011251 | 0 | 0.0288 | 0.00093623 | 0.0018725 | 1.7531 | 0.5122 | 1.1547 | 13.6193 | 1081.0661 | 3.3329 | 0 | 1 | 0.0082095 | 8.2095 | 0.085526 | 4.9003 | 0.056961 | 0.59334 | 6.1807 | 0.096 | 0.096 | 0.096 | 0.14834 | 0.024 | 0.601 | 0 | 0.8387 | 0.0102 | 0.0102 | 0 | 0.0372 | 0 | 0 | 5.9065 | 179200 | 0 | 0.10765 | 0.01152 | 0.0008 | 0.0008 | 0.033744 | 0.0008 | 0.0008 | 0.0066166 | 6.4516e-06 | 6.4516e-06 | 0.14 | 6 | 0.10834 | 0.0025693 | 0.24767 | 0 | 0.0288 | 0.0008 | 0.0016 | 1.28 | 0.27307 | 0.30419 | 9.9442 | 243.3483 | 3.7617 | 0 | 1 | 0 | 0 | 0 | 0 | 0.0008 | 1.451 | 0.19 | 0.14025 | 0.4708 | 0.2052 | 0.2448 | 0.040935 | 0.29802 | 0.40917 | 0.12197 | 0.2 | 0 | 8 | 0.1 | 8454.0258 | 12 | 0.036652 | 0.004 | 0.003 | 12 | 4 | 0.00824 | 0.00618 | 23.3304 | 1.7524 | 0 | 4.4654 | 6.1399 | 0 | 2.7284 | 0.78487 | 1 | 1 | 1 | Lipo Battery Pack 5500mAh/22.2V 30/60C 177.6Wh | 22.2 | 5500 | 0.821 | 0.163 | 0.046 | 0.051 | 109.89 | 34.455 | 1.5673 | TRUE | 4 | GEPRC EM2812 900Kv | 9 | 5 | 900 | 0.065 | 0.02 | 0.26 | 0.08 | 0.34 | 25 | 1.4438 | 1010 | 62.1929 | TRUE | TRUE | 2.8015 | Pixhawk4 | 0.016 | 0.025 | 0.022 | 0.01 | 0.02 | 0.04 | 0.048 | 0.14965 | 0.02 | 0.35065 | 0
1.2 | 0.26 | 257.7778 | 0.30667 | OK | 5.4403 | W0_mass_kg | 5.4403 | 4.3969 | 189.4036 | 13.998 | 20.1485 | 5.4403 | 53.3696 | 54.1071 | 0.27387 | 4.3969 | 123.1123 | 189.4036 | 0.2876 | 0.068628 | 6.8628 | 0.23779 | 1.189 | 5.9448 | 0.2 | 0.2 | 0.2 | 0.29724 | 0.05 | 0.25667 | 0.48347 | 0.93368 | 0.01143 | 0.034538 | 0.0082222 | -0.051654 | -0.0014 | 4.0127 | 13.998 | 20.1485 | 373333.3333 | 21.2728 | -0.035235 | 0.02 | 0.0008 | 0.0008 | 0.14011 | 0.0013172 | 0.0008 | 0.030459 | 1.7612e-05 | 6.4516e-06 | 0.16 | 8 | 0.17149 | 0.01239 | 0.80027 | -0.22744 | 0 | 0.06 | 0.0008 | 0.0016 | 1.28 | 0.27307 | 0.027527 | 2.2911 | 22.0219 | 2.8582 | 0 | 1 | 0.05323 | 53.2295 | 0.20693 | 11.856 | 0.053056 | 0.55266 | 5.7569 | 0.096 | 0.096 | 0.096 | 0.13817 | 0.024 | 0.586 | -0.73752 | -0.034349 | 0.82388 | 0.0102 | 0.010484 | 0.00079851 | 0.0372 | 4.0127 | -0.44925 | -3.2763 | 5.271 | 179200 | 15.991 | 0.47981 | 0.01152 | 0.00093932 | 0.0008 | 0.034167 | 0.0008 | 0.0008 | 0.0061629 | 1.456e-05 | 6.4516e-06 | 0.14 | 6 | 0.098166 | 0.002793 | 0.23099 | -0.034349 | 0.15341 | -0.18775 | 0.3 | 0.204 | -12.0374 | 0 | -12.0374 | 0.0050807 | 0.012733 | 0.0288 | 0.0057158 | 0.011432 | 0 | 0.0288 | 0.00093932 | 0.0018786 | 1.7647 | 0.519 | 1.1547 | 13.7094 | 1084.6378 | 3.4085 | 0 | 1 | 0.0085253 | 8.5253 | 0.086846 | 4.9759 | 0.056653 | 0.59014 | 6.1473 | 0.096 | 0.096 | 0.096 | 0.14753 | 0.024 | 0.601 | 0 | 0.83759 | 0.0102 | 0.0102 | 0 | 0.0372 | 0 | 0 | 5.9265 | 179200 | 0 | 0.10707 | 0.01152 | 0.0008 | 0.0008 | 0.033561 | 0.0008 | 0.0008 | 0.0065808 | 6.4516e-06 | 6.4516e-06 | 0.14 | 6 | 0.10753 | 0.0025693 | 0.24636 | 0 | 0.0288 | 0.0008 | 0.0016 | 1.28 | 0.27307 | 0.30254 | 9.9442 | 242.0326 | 3.7338 | 0 | 1 | 0 | 0 | 0 | 0 | 0.0008 | 1.451 | 0.19 | 0.14025 | 0.4708 | 0.2052 | 0.2448 | 0.040935 | 0.29802 | 0.40917 | 0.12197 | 0.2 | 0 | 8 | 0.1 | 8454.0258 | 12 | 0.036652 | 0.004 | 0.003 | 12 | 4 | 0.00824 | 0.00618 | 23.3304 | 1.7274 | 0 | 4.4654 | 6.1399 | 0 | 2.7284 | 0.77368 | 1 | 1 | 1 | Lipo Battery Pack 5500mAh/22.2V 30/60C 177.6Wh | 22.2 | 5500 | 0.821 | 0.163 | 0.046 | 0.051 | 109.89 | 34.8114 | 1.5512 | TRUE | 4 | GEPRC EM2812 900Kv | 9 | 5 | 900 | 0.065 | 0.02 | 0.26 | 0.08 | 0.34 | 25 | 1.429 | 1010 | 61.5562 | TRUE | TRUE | 2.7728 | Pixhawk4 | 0.016 | 0.025 | 0.022 | 0.01 | 0.02 | 0.04 | 0.048 | 0.14966 | 0.02 | 0.35066 | 0
1.2 | 0.25333 | 255.5556 | 0.30444 | OK | 5.4403 | W0_mass_kg | 5.4403 | 4.3615 | 187.8816 | 14.0428 | 20.0572 | 5.4403 | 53.3698 | 53.8612 | 0.27332 | 4.3615 | 122.123 | 187.8816 | 0.28472 | 0.057009 | 5.7009 | 0.23866 | 1.1933 | 5.9664 | 0.2 | 0.2 | 0.2 | 0.29832 | 0.05 | 0.25444 | 0.47953 | 0.93453 | 0.01143 | 0.034148 | 0.0081925 | -0.051862 | -0.0014 | 3.9551 | 14.0428 | 20.0572 | 373333.3333 | 21.2633 | -0.035363 | 0.02 | 0.0008 | 0.0008 | 0.14062 | 0.0013112 | 0.0008 | 0.030483 | 1.7606e-05 | 6.4516e-06 | 0.16 | 8 | 0.17221 | 0.01239 | 0.80329 | -0.15081 | 0 | 0.06 | 0.0008 | 0.0016 | 1.28 | 0.27307 | 0.027627 | 2.2911 | 22.1019 | 2.8702 | 0 | 1 | 0.053685 | 53.6851 | 0.20782 | 11.9075 | 0.052111 | 0.54283 | 5.6545 | 0.096 | 0.096 | 0.096 | 0.13571 | 0.024 | 0.586 | -0.49135 | -0.023147 | 0.82005 | 0.0102 | 0.010401 | 0.0005088 | 0.0372 | 3.9551 | -0.3044 | -2.2254 | 4.3371 | 179200 | 15.6099 | 0.47802 | 0.01152 | 0.00093583 | 0.0008 | 0.033492 | 0.0008 | 0.0008 | 0.0060533 | 1.4328e-05 | 6.4516e-06 | 0.14 | 6 | 0.095707 | 0.0027874 | 0.22696 | -0.023147 | 0.15038 | -0.17352 | 0.3 | 0.204 | -11.186 | 0 | -11.186 | 0.0049903 | 0.012507 | 0.0288 | 0.0056141 | 0.011228 | 0 | 0.0288 | 0.00093583 | 0.0018717 | 1.7516 | 0.51133 | 1.1547 | 13.6077 | 1080.6042 | 3.3232 | 0 | 1 | 0.008169 | 8.169 | 0.085355 | 4.8905 | 0.056894 | 0.59265 | 6.1734 | 0.096 | 0.096 | 0.096 | 0.14816 | 0.024 | 0.601 | 0 | 0.83846 | 0.0102 | 0.0102 | 0 | 0.0372 | 0 | 0 | 5.9108 | 179200 | 0 | 0.10752 | 0.01152 | 0.0008 | 0.0008 | 0.033704 | 0.0008 | 0.0008 | 0.0066088 | 6.4516e-06 | 6.4516e-06 | 0.14 | 6 | 0.10816 | 0.0025693 | 0.24738 | 0 | 0.0288 | 0.0008 | 0.0016 | 1.28 | 0.27307 | 0.30383 | 9.9442 | 243.0618 | 3.7556 | 0 | 1 | 0 | 0 | 0 | 0 | 0.0008 | 1.451 | 0.19 | 0.14025 | 0.4708 | 0.2052 | 0.2448 | 0.040935 | 0.29802 | 0.40917 | 0.12197 | 0.2 | 0 | 8 | 0.1 | 8454.0258 | 12 | 0.036652 | 0.004 | 0.003 | 12 | 4 | 0.00824 | 0.00618 | 23.3304 | 1.7266 | 0 | 4.4654 | 6.1399 | 0 | 2.7284 | 0.77333 | 1 | 1 | 1 | Lipo Battery Pack 5500mAh/22.2V 30/60C 177.6Wh | 22.2 | 5500 | 0.821 | 0.163 | 0.046 | 0.051 | 109.89 | 35.0934 | 1.5388 | TRUE | 4 | GEPRC EM2812 900Kv | 9 | 5 | 900 | 0.065 | 0.02 | 0.26 | 0.08 | 0.34 | 25 | 1.4175 | 1010 | 61.0615 | TRUE | TRUE | 2.7505 | Pixhawk4 | 0.016 | 0.025 | 0.022 | 0.01 | 0.02 | 0.04 | 0.048 | 0.14966 | 0.02 | 0.35066 | 0
1.2 | 0.26667 | 260 | 0.30889 | OK | 5.4405 | W0_mass_kg | 5.4405 | 4.4333 | 190.9732 | 13.9532 | 20.2394 | 5.4405 | 53.3714 | 54.3585 | 0.27443 | 4.4333 | 124.1326 | 190.9732 | 0.29047 | 0.080204 | 8.0204 | 0.23696 | 1.1848 | 5.9241 | 0.2 | 0.2 | 0.2 | 0.2962 | 0.05 | 0.25889 | 0.48741 | 0.93286 | 0.01143 | 0.034932 | 0.0082509 | -0.051447 | -0.0014 | 4.0703 | 13.9532 | 20.2394 | 373333.3333 | 21.2871 | -0.035112 | 0.02 | 0.0008 | 0.0008 | 0.13963 | 0.0013233 | 0.0008 | 0.030441 | 1.7619e-05 | 6.4516e-06 | 0.16 | 8 | 0.1708 | 0.01239 | 0.79737 | -0.30487 | 0 | 0.06 | 0.0008 | 0.0016 | 1.28 | 0.27307 | 0.027432 | 2.2911 | 21.9452 | 2.8467 | 0 | 1 | 0.05279 | 52.7901 | 0.20605 | 11.8056 | 0.054002 | 0.56252 | 5.8596 | 0.096 | 0.096 | 0.096 | 0.14063 | 0.024 | 0.586 | -0.9871 | -0.045316 | 0.82762 | 0.0102 | 0.010582 | 0.0011149 | 0.0372 | 4.0703 | -0.58954 | -4.2825 | 6.0406 | 179200 | 16.3731 | 0.4816 | 0.01152 | 0.00094283 | 0.0008 | 0.034847 | 0.0008 | 0.0008 | 0.0062729 | 1.4791e-05 | 6.4516e-06 | 0.14 | 6 | 0.10063 | 0.0027986 | 0.23503 | -0.045316 | 0.15644 | -0.20175 | 0.3 | 0.204 | -12.8662 | 0 | -12.8662 | 0.0051713 | 0.012961 | 0.0288 | 0.0058178 | 0.011636 | 0 | 0.0288 | 0.00094283 | 0.0018857 | 1.7778 | 0.52679 | 1.1547 | 13.8119 | 1088.6814 | 3.4941 | 0 | 1 | 0.0088886 | 8.8886 | 0.088329 | 5.0609 | 0.056426 | 0.58777 | 6.1226 | 0.096 | 0.096 | 0.096 | 0.14694 | 0.024 | 0.601 | 0 | 0.83676 | 0.0102 | 0.0102 | 0 | 0.0372 | 0 | 0 | 5.9413 | 179200 | 0 | 0.10664 | 0.01152 | 0.0008 | 0.0008 | 0.033427 | 0.0008 | 0.0008 | 0.0065544 | 6.4516e-06 | 6.4516e-06 | 0.14 | 6 | 0.10694 | 0.0025693 | 0.24538 | 0 | 0.0288 | 0.0008 | 0.0016 | 1.28 | 0.27307 | 0.30133 | 9.9442 | 241.061 | 3.7133 | 0 | 1 | 0 | 0 | 0 | 0 | 0.0008 | 1.451 | 0.19 | 0.14025 | 0.4708 | 0.2052 | 0.2448 | 0.040935 | 0.29802 | 0.40917 | 0.12197 | 0.2 | 0 | 8 | 0.1 | 8454.0258 | 12 | 0.036652 | 0.004 | 0.003 | 12 | 4 | 0.00824 | 0.00618 | 23.3304 | 1.7285 | 0 | 4.4654 | 6.1399 | 0 | 2.7284 | 0.7742 | 1 | 1 | 1 | Lipo Battery Pack 5500mAh/22.2V 30/60C 177.6Wh | 22.2 | 5500 | 0.821 | 0.163 | 0.046 | 0.051 | 109.89 | 34.5253 | 1.5641 | TRUE | 4 | GEPRC EM2812 900Kv | 9 | 5 | 900 | 0.065 | 0.02 | 0.26 | 0.08 | 0.34 | 25 | 1.4408 | 1010 | 62.0663 | TRUE | TRUE | 2.7958 | Pixhawk4 | 0.016 | 0.025 | 0.022 | 0.01 | 0.02 | 0.04 | 0.048 | 0.14967 | 0.02 | 0.35067 | 0
1.2 | 0.24667 | 253.3333 | 0.30222 | OK | 5.4406 | W0_mass_kg | 5.4406 | 4.3273 | 186.4063 | 14.088 | 19.9654 | 5.4406 | 53.372 | 53.6205 | 0.27277 | 4.3273 | 121.1641 | 186.4063 | 0.28184 | 0.045347 | 4.5347 | 0.23955 | 1.1978 | 5.9889 | 0.2 | 0.2 | 0.2 | 0.29944 | 0.05 | 0.25222 | 0.4756 | 0.93542 | 0.01143 | 0.033759 | 0.0081617 | -0.052069 | -0.0014 | 3.8974 | 14.088 | 19.9654 | 373333.3333 | 21.2588 | -0.035496 | 0.02 | 0.0008 | 0.0008 | 0.14115 | 0.0013054 | 0.0008 | 0.030513 | 1.7604e-05 | 6.4516e-06 | 0.16 | 8 | 0.17296 | 0.01239 | 0.80644 | -0.07495 | 0 | 0.06 | 0.0008 | 0.0016 | 1.28 | 0.27307 | 0.027731 | 2.2911 | 22.1852 | 2.8827 | 0 | 1 | 0.054157 | 54.1572 | 0.20874 | 11.9601 | 0.051169 | 0.53301 | 5.5522 | 0.096 | 0.096 | 0.096 | 0.13325 | 0.024 | 0.586 | -0.24852 | -0.011695 | 0.81612 | 0.0102 | 0.010339 | 0.00024747 | 0.0372 | 3.8974 | -0.15467 | -1.1312 | 3.0903 | 179200 | 15.2296 | 0.47624 | 0.01152 | 0.00093234 | 0.0008 | 0.03282 | 0.0008 | 0.0008 | 0.0059438 | 1.4094e-05 | 6.4516e-06 | 0.14 | 6 | 0.093253 | 0.0027818 | 0.22294 | -0.011695 | 0.14735 | -0.15905 | 0.3 | 0.204 | -10.3106 | 0 | -10.3106 | 0.0049001 | 0.012281 | 0.0288 | 0.0055126 | 0.011025 | 0 | 0.0288 | 0.00093234 | 0.0018647 | 1.7385 | 0.50375 | 1.1547 | 13.5065 | 1076.5789 | 3.238 | 0 | 1 | 0.0078196 | 7.8196 | 0.083853 | 4.8044 | 0.057149 | 0.5953 | 6.201 | 0.096 | 0.096 | 0.096 | 0.14882 | 0.024 | 0.601 | 0 | 0.83938 | 0.0102 | 0.0102 | 0 | 0.0372 | 0 | 0 | 5.8944 | 179200 | 0 | 0.108 | 0.01152 | 0.0008 | 0.0008 | 0.033855 | 0.0008 | 0.0008 | 0.0066384 | 6.4516e-06 | 6.4516e-06 | 0.14 | 6 | 0.10882 | 0.0025693 | 0.24847 | 0 | 0.0288 | 0.0008 | 0.0016 | 1.28 | 0.27307 | 0.30519 | 9.9442 | 244.15 | 3.7786 | 0 | 1 | 0 | 0 | 0 | 0 | 0.0008 | 1.451 | 0.19 | 0.14025 | 0.4708 | 0.2052 | 0.2448 | 0.040935 | 0.29802 | 0.40917 | 0.12197 | 0.2 | 0 | 8 | 0.1 | 8454.0258 | 12 | 0.036652 | 0.004 | 0.003 | 12 | 4 | 0.00824 | 0.00618 | 23.3304 | 1.7262 | 0 | 4.4654 | 6.1399 | 0 | 2.7284 | 0.77317 | 1 | 1 | 1 | Lipo Battery Pack 5500mAh/22.2V 30/60C 177.6Wh | 22.2 | 5500 | 0.821 | 0.163 | 0.046 | 0.051 | 109.89 | 35.3711 | 1.5267 | TRUE | 4 | GEPRC EM2812 900Kv | 9 | 5 | 900 | 0.065 | 0.02 | 0.26 | 0.08 | 0.34 | 25 | 1.4064 | 1010 | 60.5821 | TRUE | TRUE | 2.7289 | Pixhawk4 | 0.016 | 0.025 | 0.022 | 0.01 | 0.02 | 0.04 | 0.048 | 0.14967 | 0.02 | 0.35067 | 0
1.2 | 0.27333 | 257.7778 | 0.30444 | OK | 5.4407 | W0_mass_kg | 5.4407 | 4.3908 | 189.1404 | 13.9372 | 20.1556 | 5.4407 | 53.3736 | 53.742 | 0.27378 | 4.3908 | 122.9413 | 189.1404 | 0.28719 | 0.067067 | 6.7067 | 0.23638 | 1.1819 | 5.9095 | 0.2 | 0.2 | 0.2 | 0.29547 | 0.05 | 0.25444 | 0.48308 | 0.93228 | 0.01143 | 0.034662 | 0.0082713 | -0.051632 | -0.0014 | 4.0188 | 13.9372 | 20.1556 | 373333.3333 | 20.9873 | -0.035026 | 0.02 | 0.0008 | 0.0008 | 0.13928 | 0.0013084 | 0.0008 | 0.030151 | 1.7454e-05 | 6.4516e-06 | 0.16 | 8 | 0.17032 | 0.01239 | 0.79533 | -0.11216 | 0 | 0.06 | 0.0008 | 0.0016 | 1.28 | 0.27307 | 0.027364 | 2.2911 | 21.8911 | 2.8386 | 0 | 1 | 0.052738 | 52.7384 | 0.20643 | 11.8277 | 0.054828 | 0.57112 | 5.9492 | 0.096 | 0.096 | 0.096 | 0.14278 | 0.024 | 0.586 | -0.36837 | -0.016386 | 0.8308 | 0.0102 | 0.010365 | 0.00033954 | 0.0372 | 4.0188 | -0.21221 | -1.5809 | 3.6254 | 179200 | 16.7063 | 0.48316 | 0.01152 | 0.00094588 | 0.0008 | 0.035442 | 0.0008 | 0.0008 | 0.0063688 | 1.4991e-05 | 6.4516e-06 | 0.14 | 6 | 0.10278 | 0.0028035 | 0.23856 | -0.016386 | 0.15516 | -0.17154 | 0.3 | 0.204 | -10.8903 | 0 | -10.8903 | 0.0052504 | 0.013159 | 0.0288 | 0.0059067 | 0.011813 | 0 | 0.0288 | 0.00094588 | 0.0018918 | 1.7894 | 0.53365 | 1.1547 | 13.9015 | 1092.2087 | 3.5688 | 0 | 1 | 0.0092104 | 9.2104 | 0.089612 | 5.1344 | 0.056129 | 0.58468 | 6.0904 | 0.096 | 0.096 | 0.096 | 0.14617 | 0.024 | 0.601 | 0 | 0.83568 | 0.0102 | 0.0102 | 0 | 0.0372 | 0 | 0 | 5.9609 | 179200 | 0 | 0.10608 | 0.01152 | 0.0008 | 0.0008 | 0.033251 | 0.0008 | 0.0008 | 0.00652 | 6.4516e-06 | 6.4516e-06 | 0.14 | 6 | 0.10617 | 0.0025693 | 0.24412 | 0 | 0.0288 | 0.0008 | 0.0016 | 1.28 | 0.27307 | 0.29974 | 9.9442 | 239.7955 | 3.6865 | 0 | 1 | 0 | 0 | 0 | 0 | 0.0008 | 1.451 | 0.19 | 0.14025 | 0.4708 | 0.2052 | 0.2448 | 0.040935 | 0.29802 | 0.40917 | 0.12197 | 0.2 | 0 | 8 | 0.1 | 8454.0258 | 12 | 0.036652 | 0.004 | 0.003 | 12 | 4 | 0.00824 | 0.00618 | 23.3304 | 1.7042 | 0 | 4.4654 | 6.1399 | 0 | 2.7284 | 0.7633 | 1 | 1 | 1 | Lipo Battery Pack 5500mAh/22.2V 30/60C 177.6Wh | 22.2 | 5500 | 0.821 | 0.163 | 0.046 | 0.051 | 109.89 | 34.8598 | 1.5491 | TRUE | 4 | GEPRC EM2812 900Kv | 9 | 5 | 900 | 0.065 | 0.02 | 0.26 | 0.08 | 0.34 | 25 | 1.427 | 1010 | 61.4706 | TRUE | TRUE | 2.7689 | Pixhawk4 | 0.016 | 0.025 | 0.022 | 0.01 | 0.02 | 0.04 | 0.048 | 0.14968 | 0.02 | 0.35068 | 0
1.2 | 0.26667 | 255.5556 | 0.30222 | OK | 5.4408 | W0_mass_kg | 5.4408 | 4.3565 | 187.6637 | 13.9823 | 20.0642 | 5.4408 | 53.3745 | 53.5 | 0.27323 | 4.3565 | 121.9814 | 187.6637 | 0.28431 | 0.055406 | 5.5406 | 0.23725 | 1.1862 | 5.9312 | 0.2 | 0.2 | 0.2 | 0.29656 | 0.05 | 0.25222 | 0.47916 | 0.93314 | 0.01143 | 0.034269 | 0.0082411 | -0.05184 | -0.0014 | 3.9611 | 13.9823 | 20.0642 | 373333.3333 | 20.9798 | -0.035154 | 0.02 | 0.0008 | 0.0008 | 0.13979 | 0.0013025 | 0.0008 | 0.030177 | 1.7449e-05 | 6.4516e-06 | 0.16 | 8 | 0.17104 | 0.01239 | 0.79836 | -0.036334 | 0 | 0.06 | 0.0008 | 0.0016 | 1.28 | 0.27307 | 0.027464 | 2.2911 | 21.9714 | 2.8506 | 0 | 1 | 0.053193 | 53.1929 | 0.20733 | 11.8793 | 0.053895 | 0.56141 | 5.848 | 0.096 | 0.096 | 0.096 | 0.14035 | 0.024 | 0.586 | -0.12551 | -0.0053908 | 0.8272 | 0.0102 | 0.010318 | 0.00011228 | 0.0372 | 3.9611 | -0.070174 | -0.52245 | 2.084 | 179200 | 16.3299 | 0.4814 | 0.01152 | 0.00094243 | 0.0008 | 0.03477 | 0.0008 | 0.0008 | 0.0062605 | 1.4765e-05 | 6.4516e-06 | 0.14 | 6 | 0.10035 | 0.002798 | 0.23458 | -0.0053908 | 0.15215 | -0.15754 | 0.3 | 0.204 | -10.0525 | 0 | -10.0525 | 0.0051611 | 0.012935 | 0.0288 | 0.0058062 | 0.011612 | 0 | 0.0288 | 0.00094243 | 0.0018849 | 1.7763 | 0.5259 | 1.1547 | 13.8003 | 1088.2246 | 3.4844 | 0 | 1 | 0.0088473 | 8.8473 | 0.088162 | 5.0513 | 0.056371 | 0.5872 | 6.1166 | 0.096 | 0.096 | 0.096 | 0.1468 | 0.024 | 0.601 | 0 | 0.83656 | 0.0102 | 0.0102 | 0 | 0.0372 | 0 | 0 | 5.9449 | 179200 | 0 | 0.10653 | 0.01152 | 0.0008 | 0.0008 | 0.033394 | 0.0008 | 0.0008 | 0.0065481 | 6.4516e-06 | 6.4516e-06 | 0.14 | 6 | 0.1068 | 0.0025693 | 0.24515 | 0 | 0.0288 | 0.0008 | 0.0016 | 1.28 | 0.27307 | 0.30103 | 9.9442 | 240.8273 | 3.7083 | 0 | 1 | 0 | 0 | 0 | 0 | 0.0008 | 1.451 | 0.19 | 0.14025 | 0.4708 | 0.2052 | 0.2448 | 0.040935 | 0.29802 | 0.40917 | 0.12197 | 0.2 | 0 | 8 | 0.1 | 8454.0258 | 12 | 0.036652 | 0.004 | 0.003 | 12 | 4 | 0.00824 | 0.00618 | 23.3304 | 1.7036 | 0 | 4.4654 | 6.1399 | 0 | 2.7284 | 0.76302 | 1 | 1 | 1 | Lipo Battery Pack 5500mAh/22.2V 30/60C 177.6Wh | 22.2 | 5500 | 0.821 | 0.163 | 0.046 | 0.051 | 109.89 | 35.1341 | 1.537 | TRUE | 4 | GEPRC EM2812 900Kv | 9 | 5 | 900 | 0.065 | 0.02 | 0.26 | 0.08 | 0.34 | 25 | 1.4159 | 1010 | 60.9907 | TRUE | TRUE | 2.7473 | Pixhawk4 | 0.016 | 0.025 | 0.022 | 0.01 | 0.02 | 0.04 | 0.048 | 0.14968 | 0.02 | 0.35068 | 0
1.2 | 0.28 | 260 | 0.30667 | OK | 5.4408 | W0_mass_kg | 5.4408 | 4.4262 | 190.668 | 13.8921 | 20.2466 | 5.4408 | 53.3747 | 53.9893 | 0.27433 | 4.4262 | 123.9342 | 190.668 | 0.29007 | 0.078683 | 7.8683 | 0.23555 | 1.1777 | 5.8887 | 0.2 | 0.2 | 0.2 | 0.29444 | 0.05 | 0.25667 | 0.48702 | 0.93145 | 0.01143 | 0.035057 | 0.0083005 | -0.051425 | -0.0014 | 4.0765 | 13.8921 | 20.2466 | 373333.3333 | 20.9997 | -0.034903 | 0.02 | 0.0008 | 0.0008 | 0.13879 | 0.0013144 | 0.0008 | 0.030131 | 1.746e-05 | 6.4516e-06 | 0.16 | 8 | 0.16962 | 0.01239 | 0.79242 | -0.18875 | 0 | 0.06 | 0.0008 | 0.0016 | 1.28 | 0.27307 | 0.027268 | 2.2911 | 21.8141 | 2.8271 | 0 | 1 | 0.0523 | 52.2999 | 0.20555 | 11.7773 | 0.055763 | 0.58086 | 6.0507 | 0.096 | 0.096 | 0.096 | 0.14522 | 0.024 | 0.586 | -0.61457 | -0.027162 | 0.83432 | 0.0102 | 0.010431 | 0.00060006 | 0.0372 | 4.0765 | -0.35003 | -2.604 | 4.6578 | 179200 | 17.0838 | 0.48493 | 0.01152 | 0.00094934 | 0.0008 | 0.036117 | 0.0008 | 0.0008 | 0.0064774 | 1.5216e-05 | 6.4516e-06 | 0.14 | 6 | 0.10522 | 0.0028091 | 0.24255 | -0.027162 | 0.15817 | -0.18533 | 0.3 | 0.204 | -11.7072 | 0 | -11.7072 | 0.00534 | 0.013383 | 0.0288 | 0.0060074 | 0.012015 | 0 | 0.0288 | 0.00094934 | 0.0018987 | 1.8025 | 0.5415 | 1.1547 | 14.0034 | 1096.2036 | 3.6533 | 0 | 1 | 0.0095804 | 9.5804 | 0.091055 | 5.2171 | 0.055901 | 0.5823 | 6.0657 | 0.096 | 0.096 | 0.096 | 0.14558 | 0.024 | 0.601 | 0 | 0.83483 | 0.0102 | 0.0102 | 0 | 0.0372 | 0 | 0 | 5.976 | 179200 | 0 | 0.10565 | 0.01152 | 0.0008 | 0.0008 | 0.033116 | 0.0008 | 0.0008 | 0.0064935 | 6.4516e-06 | 6.4516e-06 | 0.14 | 6 | 0.10558 | 0.0025693 | 0.24314 | 0 | 0.0288 | 0.0008 | 0.0016 | 1.28 | 0.27307 | 0.29853 | 9.9442 | 238.8204 | 3.6658 | 0 | 1 | 0 | 0 | 0 | 0 | 0.0008 | 1.451 | 0.19 | 0.14025 | 0.4708 | 0.2052 | 0.2448 | 0.040935 | 0.29802 | 0.40917 | 0.12197 | 0.2 | 0 | 8 | 0.1 | 8454.0258 | 12 | 0.036652 | 0.004 | 0.003 | 12 | 4 | 0.00824 | 0.00618 | 23.3304 | 1.7052 | 0 | 4.4654 | 6.1399 | 0 | 2.7284 | 0.76374 | 1 | 1 | 1 | Lipo Battery Pack 5500mAh/22.2V 30/60C 177.6Wh | 22.2 | 5500 | 0.821 | 0.163 | 0.046 | 0.051 | 109.89 | 34.5805 | 1.5616 | TRUE | 4 | GEPRC EM2812 900Kv | 9 | 5 | 900 | 0.065 | 0.02 | 0.26 | 0.08 | 0.34 | 25 | 1.4385 | 1010 | 61.9671 | TRUE | TRUE | 2.7913 | Pixhawk4 | 0.016 | 0.025 | 0.022 | 0.01 | 0.02 | 0.04 | 0.048 | 0.14968 | 0.02 | 0.35068 | 0
1.2 | 0.24 | 251.1111 | 0.3 | OK | 5.4409 | W0_mass_kg | 5.4409 | 4.2938 | 184.9655 | 14.1322 | 19.8732 | 5.4409 | 53.3749 | 53.3737 | 0.27231 | 4.2938 | 120.2276 | 184.9655 | 0.27896 | 0.033224 | 3.3224 | 0.24045 | 1.2023 | 6.0113 | 0.2 | 0.2 | 0.2 | 0.30057 | 0.05 | 0.25 | 0.47166 | 0.93629 | 0.01143 | 0.033375 | 0.0081312 | -0.052277 | -0.0014 | 3.8398 | 14.1322 | 19.8732 | 373333.3333 | 21.2518 | -0.035629 | 0.02 | 0.0008 | 0.0008 | 0.14168 | 0.0012994 | 0.0008 | 0.030541 | 1.76e-05 | 6.4516e-06 | 0.16 | 8 | 0.17371 | 0.01239 | 0.80959 | 0.0051296 | 0 | 0.06 | 0.0008 | 0.0016 | 1.28 | 0.27307 | 0.027836 | 2.2911 | 22.2684 | 2.8952 | 0 | 1 | 0.054633 | 54.6334 | 0.20967 | 12.0133 | 0.050234 | 0.52327 | 5.4507 | 0.096 | 0.096 | 0.096 | 0.13082 | 0.024 | 0.586 | 0.0011648 | 0.00081415 | 0.81212 | 0.0102 | 0.010297 | -1.7327e-05 | 0.0372 | 3.8398 | 0.010829 | 0.079067 | 0.81736 | 179200 | 14.852 | 0.47448 | 0.01152 | 0.00092888 | 0.0008 | 0.032156 | 0.0008 | 0.0008 | 0.0058352 | 1.386e-05 | 6.4516e-06 | 0.14 | 6 | 0.090818 | 0.0027762 | 0.21894 | 0.00081415 | 0.14434 | -0.14352 | 0.3 | 0.204 | -9.3581 | 0 | -9.3581 | 0.0048105 | 0.012056 | 0.0288 | 0.0054118 | 0.010824 | 0 | 0.0288 | 0.00092888 | 0.0018578 | 1.7257 | 0.49631 | 1.1547 | 13.4064 | 1072.5832 | 3.1534 | 0 | 1 | 0.0074788 | 7.4788 | 0.082349 | 4.7183 | 0.057417 | 0.59809 | 6.2301 | 0.096 | 0.096 | 0.096 | 0.14952 | 0.024 | 0.601 | 0 | 0.84033 | 0.0102 | 0.0102 | 0 | 0.0372 | 0 | 0 | 5.8773 | 179200 | 0 | 0.10851 | 0.01152 | 0.0008 | 0.0008 | 0.034014 | 0.0008 | 0.0008 | 0.0066695 | 6.4516e-06 | 6.4516e-06 | 0.14 | 6 | 0.10952 | 0.0025693 | 0.24962 | 0 | 0.0288 | 0.0008 | 0.0016 | 1.28 | 0.27307 | 0.30662 | 9.9442 | 245.2943 | 3.8029 | 0 | 1 | 0 | 0 | 0 | 0 | 0.0008 | 1.451 | 0.19 | 0.14025 | 0.4708 | 0.2052 | 0.2448 | 0.040935 | 0.29802 | 0.40917 | 0.12197 | 0.2 | 0 | 8 | 0.1 | 8454.0258 | 12 | 0.036652 | 0.004 | 0.003 | 12 | 4 | 0.00824 | 0.00618 | 23.3304 | 1.7257 | 0 | 4.4654 | 6.1399 | 0 | 2.7284 | 0.77292 | 1 | 1 | 1 | Lipo Battery Pack 5500mAh/22.2V 30/60C 177.6Wh | 22.2 | 5500 | 0.821 | 0.163 | 0.046 | 0.051 | 109.89 | 35.6467 | 1.5149 | TRUE | 4 | GEPRC EM2812 900Kv | 9 | 5 | 900 | 0.065 | 0.02 | 0.26 | 0.08 | 0.34 | 25 | 1.3955 | 1010 | 60.1138 | TRUE | TRUE | 2.7078 | Pixhawk4 | 0.016 | 0.025 | 0.022 | 0.01 | 0.02 | 0.04 | 0.048 | 0.14967 | 0.02 | 0.35067 | 0
1.2 | 0.26 | 253.3333 | 0.3 | OK | 5.441 | W0_mass_kg | 5.441 | 4.3233 | 186.2352 | 14.0261 | 19.9725 | 5.441 | 53.376 | 53.2519 | 0.27278 | 4.3233 | 121.0529 | 186.2352 | 0.28144 | 0.043286 | 4.3286 | 0.23811 | 1.1906 | 5.9528 | 0.2 | 0.2 | 0.2 | 0.29764 | 0.05 | 0.25 | 0.47522 | 0.934 | 0.01143 | 0.033881 | 0.0082112 | -0.052048 | -0.0014 | 3.9034 | 14.0261 | 19.9725 | 373333.3333 | 20.9698 | -0.035282 | 0.02 | 0.0008 | 0.0008 | 0.1403 | 0.0012965 | 0.0008 | 0.030201 | 1.7444e-05 | 6.4516e-06 | 0.16 | 8 | 0.17176 | 0.01239 | 0.80139 | 0.043688 | 0 | 0.06 | 0.0008 | 0.0016 | 1.28 | 0.27307 | 0.027564 | 2.2911 | 22.0515 | 2.8627 | 0 | 1 | 0.053651 | 53.6511 | 0.20824 | 11.9313 | 0.052971 | 0.55178 | 5.7477 | 0.096 | 0.096 | 0.096 | 0.13794 | 0.024 | 0.586 | 0.12417 | 0.0065855 | 0.82354 | 0.0102 | 0.010302 | -0.00013788 | 0.0372 | 3.9034 | 0.086173 | 0.63927 | 2.3085 | 179200 | 15.9566 | 0.47965 | 0.01152 | 0.00093901 | 0.0008 | 0.034106 | 0.0008 | 0.0008 | 0.0061531 | 1.4539e-05 | 6.4516e-06 | 0.14 | 6 | 0.097944 | 0.0027925 | 0.23063 | 0.0065855 | 0.14915 | -0.14257 | 0.3 | 0.204 | -9.1448 | 0 | -9.1448 | 0.0050725 | 0.012713 | 0.0288 | 0.0057066 | 0.011413 | 0 | 0.0288 | 0.00093901 | 0.001878 | 1.7635 | 0.51831 | 1.1547 | 13.7003 | 1084.2741 | 3.4008 | 0 | 1 | 0.008493 | 8.493 | 0.086712 | 4.9683 | 0.056625 | 0.58985 | 6.1442 | 0.096 | 0.096 | 0.096 | 0.14746 | 0.024 | 0.601 | 0 | 0.83749 | 0.0102 | 0.0102 | 0 | 0.0372 | 0 | 0 | 5.9283 | 179200 | 0 | 0.10701 | 0.01152 | 0.0008 | 0.0008 | 0.033545 | 0.0008 | 0.0008 | 0.0065776 | 6.4516e-06 | 6.4516e-06 | 0.14 | 6 | 0.10746 | 0.0025693 | 0.24624 | 0 | 0.0288 | 0.0008 | 0.0016 | 1.28 | 0.27307 | 0.30239 | 9.9442 | 241.9132 | 3.7313 | 0 | 1 | 0 | 0 | 0 | 0 | 0.0008 | 1.451 | 0.19 | 0.14025 | 0.4708 | 0.2052 | 0.2448 | 0.040935 | 0.29802 | 0.40917 | 0.12197 | 0.2 | 0 | 8 | 0.1 | 8454.0258 | 12 | 0.036652 | 0.004 | 0.003 | 12 | 4 | 0.00824 | 0.00618 | 23.3304 | 1.7028 | 0 | 4.4654 | 6.1399 | 0 | 2.7284 | 0.76266 | 1 | 1 | 1 | Lipo Battery Pack 5500mAh/22.2V 30/60C 177.6Wh | 22.2 | 5500 | 0.821 | 0.163 | 0.046 | 0.051 | 109.89 | 35.4036 | 1.5253 | TRUE | 4 | GEPRC EM2812 900Kv | 9 | 5 | 900 | 0.065 | 0.02 | 0.26 | 0.08 | 0.34 | 25 | 1.4051 | 1010 | 60.5264 | TRUE | TRUE | 2.7264 | Pixhawk4 | 0.016 | 0.025 | 0.022 | 0.01 | 0.02 | 0.04 | 0.048 | 0.14968 | 0.02 | 0.35068 | 0
1.2 | 0.28667 | 257.7778 | 0.30222 | OK | 5.441 | W0_mass_kg | 5.441 | 4.3859 | 188.9314 | 13.8755 | 20.1629 | 5.441 | 53.3767 | 53.3707 | 0.27378 | 4.3859 | 122.8054 | 188.9314 | 0.28683 | 0.065248 | 6.5248 | 0.23495 | 1.1748 | 5.8738 | 0.2 | 0.2 | 0.2 | 0.29369 | 0.05 | 0.25222 | 0.48269 | 0.93085 | 0.01143 | 0.034787 | 0.0083216 | -0.05161 | -0.0014 | 4.025 | 13.8755 | 20.1629 | 373333.3333 | 20.7006 | -0.034814 | 0.02 | 0.0008 | 0.0008 | 0.13844 | 0.0012994 | 0.0008 | 0.029842 | 1.7294e-05 | 6.4516e-06 | 0.16 | 8 | 0.16913 | 0.01239 | 0.79033 | 0.0066618 | 0 | 0.06 | 0.0008 | 0.0016 | 1.28 | 0.27307 | 0.027199 | 2.2911 | 21.7588 | 2.8188 | 0 | 1 | 0.052243 | 52.2429 | 0.20593 | 11.7991 | 0.056585 | 0.58943 | 6.1399 | 0.096 | 0.096 | 0.096 | 0.14736 | 0.024 | 0.586 | 0.0060058 | 0.00094309 | 0.83734 | 0.0102 | 0.010306 | -1.9363e-05 | 0.0372 | 4.025 | 0.012102 | 0.091504 | 0.86635 | 179200 | 17.4157 | 0.48648 | 0.01152 | 0.00095238 | 0.0008 | 0.036714 | 0.0008 | 0.0008 | 0.0065729 | 1.5413e-05 | 6.4516e-06 | 0.14 | 6 | 0.10736 | 0.002814 | 0.24607 | 0.00094309 | 0.15684 | -0.15589 | 0.3 | 0.204 | -9.8059 | 0 | -9.8059 | 0.0054187 | 0.01358 | 0.0288 | 0.006096 | 0.012192 | 0 | 0.0288 | 0.00095238 | 0.0019048 | 1.8141 | 0.54847 | 1.1547 | 14.0933 | 1099.716 | 3.7277 | 0 | 1 | 0.0099105 | 9.9105 | 0.092314 | 5.2892 | 0.055616 | 0.57933 | 6.0347 | 0.096 | 0.096 | 0.096 | 0.14483 | 0.024 | 0.601 | 0 | 0.83377 | 0.0102 | 0.0102 | 0 | 0.0372 | 0 | 0 | 5.9952 | 179200 | 0 | 0.10511 | 0.01152 | 0.0008 | 0.0008 | 0.032947 | 0.0008 | 0.0008 | 0.0064603 | 6.4516e-06 | 6.4516e-06 | 0.14 | 6 | 0.10483 | 0.0025693 | 0.24193 | 0 | 0.0288 | 0.0008 | 0.0016 | 1.28 | 0.27307 | 0.297 | 9.9442 | 237.6005 | 3.64 | 0 | 1 | 0 | 0 | 0 | 0 | 0.0008 | 1.451 | 0.19 | 0.14025 | 0.4708 | 0.2052 | 0.2448 | 0.040935 | 0.29802 | 0.40917 | 0.12197 | 0.2 | 0 | 8 | 0.1 | 8454.0258 | 12 | 0.036652 | 0.004 | 0.003 | 12 | 4 | 0.00824 | 0.00618 | 23.3304 | 1.6809 | 0 | 4.4654 | 6.1399 | 0 | 2.7284 | 0.75287 | 1 | 1 | 1 | Lipo Battery Pack 5500mAh/22.2V 30/60C 177.6Wh | 22.2 | 5500 | 0.821 | 0.163 | 0.046 | 0.051 | 109.89 | 34.8984 | 1.5473 | TRUE | 4 | GEPRC EM2812 900Kv | 9 | 5 | 900 | 0.065 | 0.02 | 0.26 | 0.08 | 0.34 | 25 | 1.4254 | 1010 | 61.4027 | TRUE | TRUE | 2.7659 | Pixhawk4 | 0.016 | 0.025 | 0.022 | 0.01 | 0.02 | 0.04 | 0.048 | 0.14968 | 0.02 | 0.35068 | 0
1.2 | 0.28 | 255.5556 | 0.3 | OK | 5.4412 | W0_mass_kg | 5.4412 | 4.3531 | 187.5164 | 13.9209 | 20.0714 | 5.4412 | 53.3781 | 53.1325 | 0.27324 | 4.3531 | 121.8856 | 187.5164 | 0.28395 | 0.053547 | 5.3547 | 0.23582 | 1.1791 | 5.8955 | 0.2 | 0.2 | 0.2 | 0.29478 | 0.05 | 0.25 | 0.47877 | 0.93172 | 0.01143 | 0.034392 | 0.0082909 | -0.051818 | -0.0014 | 3.9672 | 13.9209 | 20.0714 | 373333.3333 | 20.6949 | -0.034943 | 0.02 | 0.0008 | 0.0008 | 0.13895 | 0.0012936 | 0.0008 | 0.02987 | 1.7291e-05 | 6.4516e-06 | 0.16 | 8 | 0.16985 | 0.01239 | 0.79337 | 0.081637 | 0 | 0.06 | 0.0008 | 0.0016 | 1.28 | 0.27307 | 0.027299 | 2.2911 | 21.8393 | 2.8308 | 0 | 1 | 0.052696 | 52.6961 | 0.20683 | 11.8507 | 0.055664 | 0.57983 | 6.0399 | 0.096 | 0.096 | 0.096 | 0.14496 | 0.024 | 0.586 | 0.24559 | 0.011728 | 0.83395 | 0.0102 | 0.01031 | -0.00024194 | 0.0372 | 3.9672 | 0.15121 | 1.1375 | 3.0613 | 179200 | 17.0438 | 0.48474 | 0.01152 | 0.00094897 | 0.0008 | 0.036046 | 0.0008 | 0.0008 | 0.0064659 | 1.5192e-05 | 6.4516e-06 | 0.14 | 6 | 0.10496 | 0.0028085 | 0.24213 | 0.011728 | 0.15385 | -0.14212 | 0.3 | 0.204 | -8.9823 | 0 | -8.9823 | 0.0053305 | 0.013359 | 0.0288 | 0.0059968 | 0.011994 | 0 | 0.0288 | 0.00094897 | 0.0018979 | 1.8011 | 0.54066 | 1.1547 | 13.9926 | 1095.7802 | 3.6444 | 0 | 1 | 0.0095409 | 9.5409 | 0.090903 | 5.2083 | 0.055858 | 0.58185 | 6.0609 | 0.096 | 0.096 | 0.096 | 0.14546 | 0.024 | 0.601 | 0 | 0.83467 | 0.0102 | 0.0102 | 0 | 0.0372 | 0 | 0 | 5.979 | 179200 | 0 | 0.10556 | 0.01152 | 0.0008 | 0.0008 | 0.03309 | 0.0008 | 0.0008 | 0.0064884 | 6.4516e-06 | 6.4516e-06 | 0.14 | 6 | 0.10546 | 0.0025693 | 0.24296 | 0 | 0.0288 | 0.0008 | 0.0016 | 1.28 | 0.27307 | 0.29829 | 9.9442 | 238.6339 | 3.6619 | 0 | 1 | 0 | 0 | 0 | 0 | 0.0008 | 1.451 | 0.19 | 0.14025 | 0.4708 | 0.2052 | 0.2448 | 0.040935 | 0.29802 | 0.40917 | 0.12197 | 0.2 | 0 | 8 | 0.1 | 8454.0258 | 12 | 0.036652 | 0.004 | 0.003 | 12 | 4 | 0.00824 | 0.00618 | 23.3304 | 1.6805 | 0 | 4.4654 | 6.1399 | 0 | 2.7284 | 0.75266 | 1 | 1 | 1 | Lipo Battery Pack 5500mAh/22.2V 30/60C 177.6Wh | 22.2 | 5500 | 0.821 | 0.163 | 0.046 | 0.051 | 109.89 | 35.1617 | 1.5358 | TRUE | 4 | GEPRC EM2812 900Kv | 9 | 5 | 900 | 0.065 | 0.02 | 0.26 | 0.08 | 0.34 | 25 | 1.4147 | 1010 | 60.9428 | TRUE | TRUE | 2.7452 | Pixhawk4 | 0.016 | 0.025 | 0.022 | 0.01 | 0.02 | 0.04 | 0.048 | 0.14969 | 0.02 | 0.35069 | 0
1.2 | 0.29333 | 260 | 0.30444 | OK | 5.4412 | W0_mass_kg | 5.4412 | 4.4206 | 190.426 | 13.8317 | 20.2537 | 5.4412 | 53.3783 | 53.6253 | 0.27424 | 4.4206 | 123.7769 | 190.426 | 0.2897 | 0.077314 | 7.7314 | 0.23415 | 1.1708 | 5.8538 | 0.2 | 0.2 | 0.2 | 0.29269 | 0.05 | 0.25444 | 0.48663 | 0.93004 | 0.01143 | 0.035182 | 0.00835 | -0.051403 | -0.0014 | 4.0826 | 13.8317 | 20.2537 | 373333.3333 | 20.7181 | -0.034696 | 0.02 | 0.0008 | 0.0008 | 0.13797 | 0.0013055 | 0.0008 | 0.029827 | 1.7304e-05 | 6.4516e-06 | 0.16 | 8 | 0.16846 | 0.01239 | 0.78753 | -0.074108 | 0 | 0.06 | 0.0008 | 0.0016 | 1.28 | 0.27307 | 0.027106 | 2.2911 | 21.6848 | 2.8077 | 0 | 1 | 0.051818 | 51.8176 | 0.20506 | 11.7493 | 0.057502 | 0.59898 | 6.2394 | 0.096 | 0.096 | 0.096 | 0.14975 | 0.024 | 0.586 | -0.24695 | -0.010339 | 0.84064 | 0.0102 | 0.010342 | 0.00021129 | 0.0372 | 4.0826 | -0.13205 | -0.9997 | 2.8628 | 179200 | 17.7859 | 0.48821 | 0.01152 | 0.00095578 | 0.0008 | 0.037381 | 0.0008 | 0.0008 | 0.0066795 | 1.563e-05 | 6.4516e-06 | 0.14 | 6 | 0.10975 | 0.0028194 | 0.24998 | -0.010339 | 0.15982 | -0.17016 | 0.3 | 0.204 | -10.6538 | 0 | -10.6538 | 0.0055065 | 0.013801 | 0.0288 | 0.0061948 | 0.01239 | 0 | 0.0288 | 0.00095578 | 0.0019116 | 1.827 | 0.55633 | 1.1547 | 14.1939 | 1103.6345 | 3.8106 | 0 | 1 | 0.010284 | 10.2841 | 0.093708 | 5.3691 | 0.055387 | 0.57695 | 6.0099 | 0.096 | 0.096 | 0.096 | 0.14424 | 0.024 | 0.601 | 0 | 0.83292 | 0.0102 | 0.0102 | 0 | 0.0372 | 0 | 0 | 6.0106 | 179200 | 0 | 0.10468 | 0.01152 | 0.0008 | 0.0008 | 0.032812 | 0.0008 | 0.0008 | 0.0064338 | 6.4516e-06 | 6.4516e-06 | 0.14 | 6 | 0.10424 | 0.0025693 | 0.24095 | 0 | 0.0288 | 0.0008 | 0.0016 | 1.28 | 0.27307 | 0.29578 | 9.9442 | 236.6253 | 3.6194 | 0 | 1 | 0 | 0 | 0 | 0 | 0.0008 | 1.451 | 0.19 | 0.14025 | 0.4708 | 0.2052 | 0.2448 | 0.040935 | 0.29802 | 0.40917 | 0.12197 | 0.2 | 0 | 8 | 0.1 | 8454.0258 | 12 | 0.036652 | 0.004 | 0.003 | 12 | 4 | 0.00824 | 0.00618 | 23.3304 | 1.6823 | 0 | 4.4654 | 6.1399 | 0 | 2.7284 | 0.75351 | 1 | 1 | 1 | Lipo Battery Pack 5500mAh/22.2V 30/60C 177.6Wh | 22.2 | 5500 | 0.821 | 0.163 | 0.046 | 0.051 | 109.89 | 34.6245 | 1.5596 | TRUE | 4 | GEPRC EM2812 900Kv | 9 | 5 | 900 | 0.065 | 0.02 | 0.26 | 0.08 | 0.34 | 25 | 1.4367 | 1010 | 61.8885 | TRUE | TRUE | 2.7878 | Pixhawk4 | 0.016 | 0.025 | 0.022 | 0.01 | 0.02 | 0.04 | 0.048 | 0.1497 | 0.02 | 0.3507 | 0
1.2 | 0.3 | 257.7778 | 0.3 | OK | 5.4416 | W0_mass_kg | 5.4416 | 4.3832 | 188.8155 | 13.8162 | 20.1699 | 5.4416 | 53.3817 | 53.0143 | 0.27369 | 4.3832 | 122.7301 | 188.8155 | 0.2865 | 0.064005 | 6.4005 | 0.23358 | 1.1679 | 5.8396 | 0.2 | 0.2 | 0.2 | 0.29198 | 0.05 | 0.25 | 0.48231 | 0.92947 | 0.01143 | 0.034909 | 0.0083704 | -0.051588 | -0.0014 | 4.031 | 13.8162 | 20.1699 | 373333.3333 | 20.4278 | -0.034611 | 0.02 | 0.0008 | 0.0008 | 0.13763 | 0.0012908 | 0.0008 | 0.029547 | 1.7142e-05 | 6.4516e-06 | 0.16 | 8 | 0.16799 | 0.01239 | 0.78554 | 0.11887 | 0 | 0.06 | 0.0008 | 0.0016 | 1.28 | 0.27307 | 0.02704 | 2.2911 | 21.6321 | 2.7998 | 0 | 1 | 0.051769 | 51.7693 | 0.20545 | 11.7715 | 0.058316 | 0.60746 | 6.3277 | 0.096 | 0.096 | 0.096 | 0.15186 | 0.024 | 0.586 | 0.36737 | 0.016324 | 0.84349 | 0.0102 | 0.010319 | -0.00033226 | 0.0372 | 4.031 | 0.20766 | 1.5818 | 3.5912 | 179200 | 18.1143 | 0.48975 | 0.01152 | 0.00095879 | 0.0008 | 0.037975 | 0.0008 | 0.0008 | 0.006774 | 1.5822e-05 | 6.4516e-06 | 0.14 | 6 | 0.11186 | 0.0028243 | 0.25346 | 0.016324 | 0.15843 | -0.14211 | 0.3 | 0.204 | -8.862 | 0 | -8.862 | 0.0055844 | 0.013996 | 0.0288 | 0.0062825 | 0.012565 | 0 | 0.0288 | 0.00095879 | 0.0019176 | 1.8385 | 0.56337 | 1.1547 | 14.2834 | 1107.1103 | 3.8842 | 0 | 1 | 0.01062 | 10.62 | 0.094937 | 5.4395 | 0.055114 | 0.57411 | 5.9803 | 0.096 | 0.096 | 0.096 | 0.14353 | 0.024 | 0.601 | 0 | 0.83189 | 0.0102 | 0.0102 | 0 | 0.0372 | 0 | 0 | 6.0292 | 179200 | 0 | 0.10416 | 0.01152 | 0.0008 | 0.0008 | 0.03265 | 0.0008 | 0.0008 | 0.0064021 | 6.4516e-06 | 6.4516e-06 | 0.14 | 6 | 0.10353 | 0.0025693 | 0.23978 | 0 | 0.0288 | 0.0008 | 0.0016 | 1.28 | 0.27307 | 0.29432 | 9.9442 | 235.459 | 3.5947 | 0 | 1 | 0 | 0 | 0 | 0 | 0.0008 | 1.451 | 0.19 | 0.14025 | 0.4708 | 0.2052 | 0.2448 | 0.040935 | 0.29802 | 0.40917 | 0.12197 | 0.2 | 0 | 8 | 0.1 | 8454.0258 | 12 | 0.036652 | 0.004 | 0.003 | 12 | 4 | 0.00824 | 0.00618 | 23.3304 | 1.6588 | 0 | 4.4654 | 6.1399 | 0 | 2.7284 | 0.74295 | 1 | 1 | 1 | Lipo Battery Pack 5500mAh/22.2V 30/60C 177.6Wh | 22.2 | 5500 | 0.821 | 0.163 | 0.046 | 0.051 | 109.89 | 34.9198 | 1.5464 | TRUE | 4 | GEPRC EM2812 900Kv | 9 | 5 | 900 | 0.065 | 0.02 | 0.26 | 0.08 | 0.34 | 25 | 1.4245 | 1010 | 61.365 | TRUE | TRUE | 2.7642 | Pixhawk4 | 0.016 | 0.025 | 0.022 | 0.01 | 0.02 | 0.04 | 0.048 | 0.14972 | 0.02 | 0.35072 | 0
1.2 | 0.24 | 257.7778 | 0.31111 | OK | 5.4444 | W0_mass_kg | 5.4444 | 4.4188 | 190.3468 | 14.1214 | 20.1342 | 5.4444 | 53.41 | 54.8512 | 0.27435 | 4.4188 | 123.7254 | 190.3468 | 0.28928 | 0.074652 | 7.4652 | 0.24067 | 1.2033 | 6.0167 | 0.2 | 0.2 | 0.2 | 0.30084 | 0.05 | 0.26111 | 0.48424 | 0.9365 | 0.01143 | 0.034291 | 0.0081239 | -0.051698 | -0.0014 | 4.0005 | 14.1214 | 20.1342 | 373333.3333 | 21.8602 | -0.035661 | 0.02 | 0.0008 | 0.0008 | 0.14181 | 0.0013353 | 0.0008 | 0.031091 | 1.7934e-05 | 6.4516e-06 | 0.16 | 8 | 0.17389 | 0.01239 | 0.81034 | -0.44661 | 0 | 0.06 | 0.0008 | 0.0016 | 1.28 | 0.27307 | 0.02786 | 2.2911 | 22.2883 | 2.8982 | 0 | 1 | 0.054234 | 54.2335 | 0.20792 | 11.913 | 0.050507 | 0.52612 | 5.4804 | 0.096 | 0.096 | 0.096 | 0.13153 | 0.024 | 0.586 | -1.4413 | -0.070961 | 0.8133 | 0.0102 | 0.01092 | 0.0028843 | 0.0372 | 4.0005 | -0.94227 | -6.4983 | 7.6252 | 179200 | 14.9624 | 0.47499 | 0.01152 | 0.0009299 | 0.0008 | 0.03235 | 0.0008 | 0.0008 | 0.0058669 | 1.3929e-05 | 6.4516e-06 | 0.14 | 6 | 0.09153 | 0.0027779 | 0.22011 | -0.070961 | 0.15064 | -0.2216 | 0.3 | 0.204 | -14.4242 | 0 | -14.4242 | 0.0048367 | 0.012122 | 0.0288 | 0.0054413 | 0.010883 | 0 | 0.0288 | 0.0009299 | 0.0018598 | 1.7294 | 0.49848 | 1.1547 | 13.4356 | 1073.7513 | 3.1781 | 0 | 1 | 0.0075778 | 7.5778 | 0.08279 | 4.7435 | 0.05777 | 0.60177 | 6.2684 | 0.096 | 0.096 | 0.096 | 0.15044 | 0.024 | 0.601 | 0 | 0.84158 | 0.0102 | 0.0102 | 0 | 0.0372 | 0 | 0 | 5.855 | 179200 | 0 | 0.10918 | 0.01152 | 0.0008 | 0.0008 | 0.034223 | 0.0008 | 0.0008 | 0.0067105 | 6.4516e-06 | 6.4516e-06 | 0.14 | 6 | 0.11044 | 0.0025693 | 0.25112 | 0 | 0.0288 | 0.0008 | 0.0016 | 1.28 | 0.27307 | 0.3085 | 9.9442 | 246.8032 | 3.8348 | 0 | 1 | 0 | 0 | 0 | 0 | 0.0008 | 1.451 | 0.19 | 0.14025 | 0.4708 | 0.2052 | 0.2448 | 0.040935 | 0.29802 | 0.40917 | 0.12197 | 0.2 | 0 | 8 | 0.1 | 8454.0258 | 12 | 0.036652 | 0.004 | 0.003 | 12 | 4 | 0.00824 | 0.00618 | 23.3304 | 1.7751 | 0 | 4.4654 | 6.1399 | 0 | 2.7284 | 0.79504 | 1 | 1 | 1 | Lipo Battery Pack 5500mAh/22.2V 30/60C 177.6Wh | 22.2 | 5500 | 0.821 | 0.163 | 0.046 | 0.051 | 109.89 | 34.6389 | 1.5589 | TRUE | 4 | GEPRC EM2812 900Kv | 9 | 5 | 900 | 0.065 | 0.02 | 0.26 | 0.08 | 0.34 | 25 | 1.4361 | 1010 | 61.8627 | TRUE | TRUE | 2.7866 | Pixhawk4 | 0.016 | 0.025 | 0.022 | 0.01 | 0.02 | 0.04 | 0.048 | 0.14982 | 0.02 | 0.35082 | 0
1.2 | 0.24667 | 255.5556 | 0.30667 | OK | 5.4447 | W0_mass_kg | 5.4447 | 4.3728 | 188.3677 | 14.1036 | 20.0502 | 5.4447 | 53.4129 | 54.2255 | 0.2737 | 4.3728 | 122.439 | 188.3677 | 0.28595 | 0.061266 | 6.1266 | 0.24008 | 1.2004 | 6.0019 | 0.2 | 0.2 | 0.2 | 0.3001 | 0.05 | 0.25667 | 0.47991 | 0.93593 | 0.01143 | 0.034027 | 0.0081439 | -0.051883 | -0.0014 | 3.9491 | 14.1036 | 20.0502 | 373333.3333 | 21.5513 | -0.035574 | 0.02 | 0.0008 | 0.0008 | 0.14146 | 0.0013201 | 0.0008 | 0.030794 | 1.7765e-05 | 6.4516e-06 | 0.16 | 8 | 0.1734 | 0.01239 | 0.80827 | -0.25104 | 0 | 0.06 | 0.0008 | 0.0016 | 1.28 | 0.27307 | 0.027792 | 2.2911 | 22.2335 | 2.89 | 0 | 1 | 0.054183 | 54.1828 | 0.20832 | 11.9358 | 0.051364 | 0.53504 | 5.5734 | 0.096 | 0.096 | 0.096 | 0.13376 | 0.024 | 0.586 | -0.81262 | -0.039141 | 0.81694 | 0.0102 | 0.010525 | 0.00094085 | 0.0372 | 3.9491 | -0.51702 | -3.7188 | 5.6505 | 179200 | 15.3082 | 0.47661 | 0.01152 | 0.00093307 | 0.0008 | 0.032959 | 0.0008 | 0.0008 | 0.0059665 | 1.4143e-05 | 6.4516e-06 | 0.14 | 6 | 0.093761 | 0.0027829 | 0.22377 | -0.039141 | 0.14948 | -0.18862 | 0.3 | 0.204 | -12.2137 | 0 | -12.2137 | 0.0049187 | 0.012327 | 0.0288 | 0.0055336 | 0.011067 | 0 | 0.0288 | 0.00093307 | 0.0018661 | 1.7412 | 0.50531 | 1.1547 | 13.5274 | 1077.4112 | 3.2556 | 0 | 1 | 0.0078913 | 7.8913 | 0.084165 | 4.8223 | 0.057464 | 0.59859 | 6.2353 | 0.096 | 0.096 | 0.096 | 0.14965 | 0.024 | 0.601 | 0 | 0.8405 | 0.0102 | 0.0102 | 0 | 0.0372 | 0 | 0 | 5.8743 | 179200 | 0 | 0.1086 | 0.01152 | 0.0008 | 0.0008 | 0.034042 | 0.0008 | 0.0008 | 0.006675 | 6.4516e-06 | 6.4516e-06 | 0.14 | 6 | 0.10965 | 0.0025693 | 0.24982 | 0 | 0.0288 | 0.0008 | 0.0016 | 1.28 | 0.27307 | 0.30687 | 9.9442 | 245.4979 | 3.8072 | 0 | 1 | 0 | 0 | 0 | 0 | 0.0008 | 1.451 | 0.19 | 0.14025 | 0.4708 | 0.2052 | 0.2448 | 0.040935 | 0.29802 | 0.40917 | 0.12197 | 0.2 | 0 | 8 | 0.1 | 8454.0258 | 12 | 0.036652 | 0.004 | 0.003 | 12 | 4 | 0.00824 | 0.00618 | 23.3304 | 1.75 | 0 | 4.4654 | 6.1399 | 0 | 2.7284 | 0.78381 | 1 | 1 | 1 | Lipo Battery Pack 5500mAh/22.2V 30/60C 177.6Wh | 22.2 | 5500 | 0.821 | 0.163 | 0.046 | 0.051 | 109.89 | 35.0028 | 1.5427 | TRUE | 4 | GEPRC EM2812 900Kv | 9 | 5 | 900 | 0.065 | 0.02 | 0.26 | 0.08 | 0.34 | 25 | 1.4212 | 1010 | 61.2195 | TRUE | TRUE | 2.7576 | Pixhawk4 | 0.016 | 0.025 | 0.022 | 0.01 | 0.02 | 0.04 | 0.048 | 0.14984 | 0.02 | 0.35084 | 0
1.2 | 0.24667 | 260 | 0.31333 | OK | 5.4448 | W0_mass_kg | 5.4448 | 4.4575 | 192.0172 | 14.0771 | 20.2249 | 5.4448 | 53.413 | 55.1109 | 0.27491 | 4.4575 | 124.8112 | 192.0172 | 0.29214 | 0.086145 | 8.6145 | 0.23985 | 1.1992 | 5.9962 | 0.2 | 0.2 | 0.2 | 0.29981 | 0.05 | 0.26333 | 0.4882 | 0.9357 | 0.01143 | 0.03468 | 0.0081517 | -0.051492 | -0.0014 | 4.0579 | 14.0771 | 20.2249 | 373333.3333 | 21.8788 | -0.03554 | 0.02 | 0.0008 | 0.0008 | 0.14132 | 0.0013416 | 0.0008 | 0.031076 | 1.7944e-05 | 6.4516e-06 | 0.16 | 8 | 0.17321 | 0.01239 | 0.80747 | -0.52571 | 0 | 0.06 | 0.0008 | 0.0016 | 1.28 | 0.27307 | 0.027765 | 2.2911 | 22.2123 | 2.8868 | 0 | 1 | 0.053792 | 53.7925 | 0.20705 | 11.8628 | 0.051476 | 0.53621 | 5.5855 | 0.096 | 0.096 | 0.096 | 0.13405 | 0.024 | 0.586 | -1.6979 | -0.082106 | 0.81741 | 0.0102 | 0.011096 | 0.0040042 | 0.0372 | 4.0579 | -1.0838 | -7.3998 | 8.1815 | 179200 | 15.3534 | 0.47682 | 0.01152 | 0.00093348 | 0.0008 | 0.033039 | 0.0008 | 0.0008 | 0.0059794 | 1.417e-05 | 6.4516e-06 | 0.14 | 6 | 0.094052 | 0.0027836 | 0.22425 | -0.082106 | 0.1537 | -0.23581 | 0.3 | 0.204 | -15.2588 | 0 | -15.2588 | 0.0049294 | 0.012354 | 0.0288 | 0.0055456 | 0.011091 | 0 | 0.0288 | 0.00093348 | 0.001867 | 1.7428 | 0.50621 | 1.1547 | 13.5394 | 1077.889 | 3.2657 | 0 | 1 | 0.0079327 | 7.9327 | 0.084343 | 4.8325 | 0.057544 | 0.59942 | 6.2439 | 0.096 | 0.096 | 0.096 | 0.14985 | 0.024 | 0.601 | 0 | 0.84079 | 0.0102 | 0.0102 | 0 | 0.0372 | 0 | 0 | 5.8692 | 179200 | 0 | 0.10875 | 0.01152 | 0.0008 | 0.0008 | 0.034089 | 0.0008 | 0.0008 | 0.0066843 | 6.4516e-06 | 6.4516e-06 | 0.14 | 6 | 0.10985 | 0.0025693 | 0.25016 | 0 | 0.0288 | 0.0008 | 0.0016 | 1.28 | 0.27307 | 0.3073 | 9.9442 | 245.8388 | 3.8144 | 0 | 1 | 0 | 0 | 0 | 0 | 0.0008 | 1.451 | 0.19 | 0.14025 | 0.4708 | 0.2052 | 0.2448 | 0.040935 | 0.29802 | 0.40917 | 0.12197 | 0.2 | 0 | 8 | 0.1 | 8454.0258 | 12 | 0.036652 | 0.004 | 0.003 | 12 | 4 | 0.00824 | 0.00618 | 23.3304 | 1.7766 | 0 | 4.4654 | 6.1399 | 0 | 2.7284 | 0.79572 | 1 | 1 | 1 | Lipo Battery Pack 5500mAh/22.2V 30/60C 177.6Wh | 22.2 | 5500 | 0.821 | 0.163 | 0.046 | 0.051 | 109.89 | 34.3375 | 1.5726 | TRUE | 4 | GEPRC EM2812 900Kv | 9 | 5 | 900 | 0.065 | 0.02 | 0.26 | 0.08 | 0.34 | 25 | 1.4487 | 1010 | 62.4056 | TRUE | TRUE | 2.8111 | Pixhawk4 | 0.016 | 0.025 | 0.022 | 0.01 | 0.02 | 0.04 | 0.048 | 0.14983 | 0.02 | 0.35083 | 0
1.2 | 0.25333 | 257.7778 | 0.30889 | OK | 5.4448 | W0_mass_kg | 5.4448 | 4.409 | 189.9248 | 14.0592 | 20.1414 | 5.4448 | 53.4133 | 54.4757 | 0.27425 | 4.409 | 123.4511 | 189.9248 | 0.28882 | 0.072848 | 7.2848 | 0.23922 | 1.1961 | 5.9804 | 0.2 | 0.2 | 0.2 | 0.29902 | 0.05 | 0.25889 | 0.48385 | 0.93508 | 0.01143 | 0.034415 | 0.0081732 | -0.051676 | -0.0014 | 4.0067 | 14.0592 | 20.1414 | 373333.3333 | 21.5627 | -0.035446 | 0.02 | 0.0008 | 0.0008 | 0.14095 | 0.0013262 | 0.0008 | 0.030771 | 1.7771e-05 | 6.4516e-06 | 0.16 | 8 | 0.17268 | 0.01239 | 0.80526 | -0.32852 | 0 | 0.06 | 0.0008 | 0.0016 | 1.28 | 0.27307 | 0.027692 | 2.2911 | 22.1538 | 2.878 | 0 | 1 | 0.053726 | 53.7261 | 0.20742 | 11.8843 | 0.052319 | 0.54499 | 5.6769 | 0.096 | 0.096 | 0.096 | 0.13625 | 0.024 | 0.586 | -1.0624 | -0.050375 | 0.8209 | 0.0102 | 0.010634 | 0.001288 | 0.0372 | 4.0067 | -0.66166 | -4.737 | 6.3949 | 179200 | 15.6935 | 0.47842 | 0.01152 | 0.0009366 | 0.0008 | 0.03364 | 0.0008 | 0.0008 | 0.0060773 | 1.4379e-05 | 6.4516e-06 | 0.14 | 6 | 0.096246 | 0.0027886 | 0.22784 | -0.050375 | 0.15252 | -0.2029 | 0.3 | 0.204 | -13.0637 | 0 | -13.0637 | 0.0050101 | 0.012556 | 0.0288 | 0.0056364 | 0.011273 | 0 | 0.0288 | 0.0009366 | 0.0018732 | 1.7544 | 0.513 | 1.1547 | 13.63 | 1081.4892 | 3.3419 | 0 | 1 | 0.0082467 | 8.2467 | 0.085683 | 4.9093 | 0.057224 | 0.59608 | 6.2091 | 0.096 | 0.096 | 0.096 | 0.14902 | 0.024 | 0.601 | 0 | 0.83965 | 0.0102 | 0.0102 | 0 | 0.0372 | 0 | 0 | 5.8896 | 179200 | 0 | 0.10815 | 0.01152 | 0.0008 | 0.0008 | 0.033899 | 0.0008 | 0.0008 | 0.0066471 | 6.4516e-06 | 6.4516e-06 | 0.14 | 6 | 0.10902 | 0.0025693 | 0.24879 | 0 | 0.0288 | 0.0008 | 0.0016 | 1.28 | 0.27307 | 0.30559 | 9.9442 | 244.4695 | 3.7854 | 0 | 1 | 0 | 0 | 0 | 0 | 0.0008 | 1.451 | 0.19 | 0.14025 | 0.4708 | 0.2052 | 0.2448 | 0.040935 | 0.29802 | 0.40917 | 0.12197 | 0.2 | 0 | 8 | 0.1 | 8454.0258 | 12 | 0.036652 | 0.004 | 0.003 | 12 | 4 | 0.00824 | 0.00618 | 23.3304 | 1.7509 | 0 | 4.4654 | 6.1399 | 0 | 2.7284 | 0.78422 | 1 | 1 | 1 | Lipo Battery Pack 5500mAh/22.2V 30/60C 177.6Wh | 22.2 | 5500 | 0.821 | 0.163 | 0.046 | 0.051 | 109.89 | 34.7158 | 1.5555 | TRUE | 4 | GEPRC EM2812 900Kv | 9 | 5 | 900 | 0.065 | 0.02 | 0.26 | 0.08 | 0.34 | 25 | 1.4329 | 1010 | 61.7256 | TRUE | TRUE | 2.7804 | Pixhawk4 | 0.016 | 0.025 | 0.022 | 0.01 | 0.02 | 0.04 | 0.048 | 0.14983 | 0.02 | 0.35083 | 0
1.2 | 0.24 | 253.3333 | 0.30444 | OK | 5.4449 | W0_mass_kg | 5.4449 | 4.3376 | 186.8515 | 14.1485 | 19.9584 | 5.4449 | 53.4145 | 53.9811 | 0.27314 | 4.3376 | 121.4535 | 186.8515 | 0.28307 | 0.049648 | 4.9648 | 0.24097 | 1.2049 | 6.0243 | 0.2 | 0.2 | 0.2 | 0.30122 | 0.05 | 0.25444 | 0.47597 | 0.9368 | 0.01143 | 0.033641 | 0.0081137 | -0.052091 | -0.0014 | 3.8915 | 14.1485 | 19.9584 | 373333.3333 | 21.5448 | -0.035706 | 0.02 | 0.0008 | 0.0008 | 0.14199 | 0.0013141 | 0.0008 | 0.030822 | 1.7761e-05 | 6.4516e-06 | 0.16 | 8 | 0.17414 | 0.01239 | 0.81141 | -0.17445 | 0 | 0.06 | 0.0008 | 0.0016 | 1.28 | 0.27307 | 0.027896 | 2.2911 | 22.3165 | 2.9024 | 0 | 1 | 0.054656 | 54.6559 | 0.20924 | 11.9884 | 0.050411 | 0.52512 | 5.47 | 0.096 | 0.096 | 0.096 | 0.13128 | 0.024 | 0.586 | -0.56664 | -0.027664 | 0.81288 | 0.0102 | 0.010431 | 0.00063512 | 0.0372 | 3.8915 | -0.36756 | -2.6521 | 4.7622 | 179200 | 14.9235 | 0.47481 | 0.01152 | 0.00092954 | 0.0008 | 0.032282 | 0.0008 | 0.0008 | 0.0058558 | 1.3905e-05 | 6.4516e-06 | 0.14 | 6 | 0.091279 | 0.0027773 | 0.2197 | -0.027664 | 0.14644 | -0.17411 | 0.3 | 0.204 | -11.3398 | 0 | -11.3398 | 0.0048275 | 0.012099 | 0.0288 | 0.0054309 | 0.010862 | 0 | 0.0288 | 0.00092954 | 0.0018591 | 1.7281 | 0.49771 | 1.1547 | 13.4253 | 1073.3401 | 3.1694 | 0 | 1 | 0.0075428 | 7.5428 | 0.082635 | 4.7346 | 0.057718 | 0.60123 | 6.2628 | 0.096 | 0.096 | 0.096 | 0.15031 | 0.024 | 0.601 | 0 | 0.8414 | 0.0102 | 0.0102 | 0 | 0.0372 | 0 | 0 | 5.8582 | 179200 | 0 | 0.10908 | 0.01152 | 0.0008 | 0.0008 | 0.034193 | 0.0008 | 0.0008 | 0.0067046 | 6.4516e-06 | 6.4516e-06 | 0.14 | 6 | 0.11031 | 0.0025693 | 0.25091 | 0 | 0.0288 | 0.0008 | 0.0016 | 1.28 | 0.27307 | 0.30823 | 9.9442 | 246.5837 | 3.8301 | 0 | 1 | 0 | 0 | 0 | 0 | 0.0008 | 1.451 | 0.19 | 0.14025 | 0.4708 | 0.2052 | 0.2448 | 0.040935 | 0.29802 | 0.40917 | 0.12197 | 0.2 | 0 | 8 | 0.1 | 8454.0258 | 12 | 0.036652 | 0.004 | 0.003 | 12 | 4 | 0.00824 | 0.00618 | 23.3304 | 1.7495 | 0 | 4.4654 | 6.1399 | 0 | 2.7284 | 0.78357 | 1 | 1 | 1 | Lipo Battery Pack 5500mAh/22.2V 30/60C 177.6Wh | 22.2 | 5500 | 0.821 | 0.163 | 0.046 | 0.051 | 109.89 | 35.2868 | 1.5303 | TRUE | 4 | GEPRC EM2812 900Kv | 9 | 5 | 900 | 0.065 | 0.02 | 0.26 | 0.08 | 0.34 | 25 | 1.4097 | 1010 | 60.7267 | TRUE | TRUE | 2.7354 | Pixhawk4 | 0.016 | 0.025 | 0.022 | 0.01 | 0.02 | 0.04 | 0.048 | 0.14984 | 0.02 | 0.35084 | 0
1.2 | 0.26 | 260 | 0.31111 | OK | 5.445 | W0_mass_kg | 5.445 | 4.4464 | 191.5373 | 14.0147 | 20.2322 | 5.445 | 53.4157 | 54.7311 | 0.27481 | 4.4464 | 124.4992 | 191.5373 | 0.29169 | 0.084384 | 8.4384 | 0.23839 | 1.192 | 5.9598 | 0.2 | 0.2 | 0.2 | 0.29799 | 0.05 | 0.26111 | 0.4878 | 0.93427 | 0.01143 | 0.034807 | 0.0082015 | -0.051469 | -0.0014 | 4.0641 | 14.0147 | 20.2322 | 373333.3333 | 21.5791 | -0.035324 | 0.02 | 0.0008 | 0.0008 | 0.14047 | 0.0013324 | 0.0008 | 0.030755 | 1.778e-05 | 6.4516e-06 | 0.16 | 8 | 0.17199 | 0.01239 | 0.80237 | -0.40676 | 0 | 0.06 | 0.0008 | 0.0016 | 1.28 | 0.27307 | 0.027597 | 2.2911 | 22.0775 | 2.8666 | 0 | 1 | 0.053286 | 53.2859 | 0.20654 | 11.834 | 0.053276 | 0.55495 | 5.7808 | 0.096 | 0.096 | 0.096 | 0.13874 | 0.024 | 0.586 | -1.3155 | -0.061362 | 0.82476 | 0.0102 | 0.010763 | 0.0018711 | 0.0372 | 4.0641 | -0.80155 | -5.7012 | 7.0413 | 179200 | 16.0798 | 0.48022 | 0.01152 | 0.00094014 | 0.0008 | 0.034325 | 0.0008 | 0.0008 | 0.0061885 | 1.4614e-05 | 6.4516e-06 | 0.14 | 6 | 0.098739 | 0.0027943 | 0.23193 | -0.061362 | 0.15557 | -0.21693 | 0.3 | 0.204 | -13.8903 | 0 | -13.8903 | 0.0051018 | 0.012786 | 0.0288 | 0.0057395 | 0.011479 | 0 | 0.0288 | 0.00094014 | 0.0018803 | 1.7677 | 0.52081 | 1.1547 | 13.7332 | 1085.5778 | 3.4284 | 0 | 1 | 0.0086093 | 8.6093 | 0.087192 | 4.9957 | 0.056997 | 0.59372 | 6.1845 | 0.096 | 0.096 | 0.096 | 0.14843 | 0.024 | 0.601 | 0 | 0.83883 | 0.0102 | 0.0102 | 0 | 0.0372 | 0 | 0 | 5.9042 | 179200 | 0 | 0.10772 | 0.01152 | 0.0008 | 0.0008 | 0.033765 | 0.0008 | 0.0008 | 0.0066207 | 6.4516e-06 | 6.4516e-06 | 0.14 | 6 | 0.10843 | 0.0025693 | 0.24782 | 0 | 0.0288 | 0.0008 | 0.0016 | 1.28 | 0.27307 | 0.30438 | 9.9442 | 243.5007 | 3.7649 | 0 | 1 | 0 | 0 | 0 | 0 | 0.0008 | 1.451 | 0.19 | 0.14025 | 0.4708 | 0.2052 | 0.2448 | 0.040935 | 0.29802 | 0.40917 | 0.12197 | 0.2 | 0 | 8 | 0.1 | 8454.0258 | 12 | 0.036652 | 0.004 | 0.003 | 12 | 4 | 0.00824 | 0.00618 | 23.3304 | 1.7523 | 0 | 4.4654 | 6.1399 | 0 | 2.7284 | 0.78482 | 1 | 1 | 1 | Lipo Battery Pack 5500mAh/22.2V 30/60C 177.6Wh | 22.2 | 5500 | 0.821 | 0.163 | 0.046 | 0.051 | 109.89 | 34.4236 | 1.5687 | TRUE | 4 | GEPRC EM2812 900Kv | 9 | 5 | 900 | 0.065 | 0.02 | 0.26 | 0.08 | 0.34 | 25 | 1.4451 | 1010 | 62.2496 | TRUE | TRUE | 2.804 | Pixhawk4 | 0.016 | 0.025 | 0.022 | 0.01 | 0.02 | 0.04 | 0.048 | 0.14984 | 0.02 | 0.35084 | 0
1.2 | 0.26667 | 257.7778 | 0.30667 | OK | 5.4451 | W0_mass_kg | 5.4451 | 4.4015 | 189.6051 | 13.9977 | 20.1486 | 5.4451 | 53.4168 | 54.1054 | 0.27416 | 4.4015 | 123.2433 | 189.6051 | 0.2884 | 0.071199 | 7.1199 | 0.23778 | 1.1889 | 5.9446 | 0.2 | 0.2 | 0.2 | 0.29723 | 0.05 | 0.25667 | 0.48347 | 0.93368 | 0.01143 | 0.034539 | 0.0082225 | -0.051654 | -0.0014 | 4.0128 | 13.9977 | 20.1486 | 373333.3333 | 21.2713 | -0.035234 | 0.02 | 0.0008 | 0.0008 | 0.14011 | 0.0013172 | 0.0008 | 0.030458 | 1.7611e-05 | 6.4516e-06 | 0.16 | 8 | 0.17149 | 0.01239 | 0.80025 | -0.21195 | 0 | 0.06 | 0.0008 | 0.0016 | 1.28 | 0.27307 | 0.027527 | 2.2911 | 22.0212 | 2.8581 | 0 | 1 | 0.053227 | 53.227 | 0.20692 | 11.8558 | 0.054108 | 0.56362 | 5.871 | 0.096 | 0.096 | 0.096 | 0.14091 | 0.024 | 0.586 | -0.6886 | -0.031416 | 0.82803 | 0.0102 | 0.01046 | 0.00071693 | 0.0372 | 4.0128 | -0.40847 | -3.0035 | 5.0283 | 179200 | 16.4156 | 0.4818 | 0.01152 | 0.00094322 | 0.0008 | 0.034923 | 0.0008 | 0.0008 | 0.0062851 | 1.4817e-05 | 6.4516e-06 | 0.14 | 6 | 0.10091 | 0.0027992 | 0.23548 | -0.031416 | 0.15431 | -0.18573 | 0.3 | 0.204 | -11.8375 | 0 | -11.8375 | 0.0051814 | 0.012986 | 0.0288 | 0.0058291 | 0.011658 | 0 | 0.0288 | 0.00094322 | 0.0018864 | 1.7793 | 0.52766 | 1.1547 | 13.8233 | 1089.1318 | 3.5036 | 0 | 1 | 0.0089294 | 8.9294 | 0.088494 | 5.0703 | 0.056688 | 0.5905 | 6.1511 | 0.096 | 0.096 | 0.096 | 0.14763 | 0.024 | 0.601 | 0 | 0.83772 | 0.0102 | 0.0102 | 0 | 0.0372 | 0 | 0 | 5.9242 | 179200 | 0 | 0.10713 | 0.01152 | 0.0008 | 0.0008 | 0.033582 | 0.0008 | 0.0008 | 0.0065849 | 6.4516e-06 | 6.4516e-06 | 0.14 | 6 | 0.10763 | 0.0025693 | 0.24651 | 0 | 0.0288 | 0.0008 | 0.0016 | 1.28 | 0.27307 | 0.30273 | 9.9442 | 242.1833 | 3.737 | 0 | 1 | 0 | 0 | 0 | 0 | 0.0008 | 1.451 | 0.19 | 0.14025 | 0.4708 | 0.2052 | 0.2448 | 0.040935 | 0.29802 | 0.40917 | 0.12197 | 0.2 | 0 | 8 | 0.1 | 8454.0258 | 12 | 0.036652 | 0.004 | 0.003 | 12 | 4 | 0.00824 | 0.00618 | 23.3304 | 1.7273 | 0 | 4.4654 | 6.1399 | 0 | 2.7284 | 0.77362 | 1 | 1 | 1 | Lipo Battery Pack 5500mAh/22.2V 30/60C 177.6Wh | 22.2 | 5500 | 0.821 | 0.163 | 0.046 | 0.051 | 109.89 | 34.7744 | 1.5529 | TRUE | 4 | GEPRC EM2812 900Kv | 9 | 5 | 900 | 0.065 | 0.02 | 0.26 | 0.08 | 0.34 | 25 | 1.4305 | 1010 | 61.6216 | TRUE | TRUE | 2.7757 | Pixhawk4 | 0.016 | 0.025 | 0.022 | 0.01 | 0.02 | 0.04 | 0.048 | 0.14985 | 0.02 | 0.35085 | 0
1.2 | 0.26 | 255.5556 | 0.30444 | OK | 5.4452 | W0_mass_kg | 5.4452 | 4.3664 | 188.0893 | 14.0425 | 20.0572 | 5.4452 | 53.4171 | 53.8595 | 0.27361 | 4.3664 | 122.258 | 188.0893 | 0.28552 | 0.059578 | 5.9578 | 0.23865 | 1.1932 | 5.9662 | 0.2 | 0.2 | 0.2 | 0.29831 | 0.05 | 0.25444 | 0.47953 | 0.93453 | 0.01143 | 0.034149 | 0.0081927 | -0.051862 | -0.0014 | 3.9551 | 14.0425 | 20.0572 | 373333.3333 | 21.2618 | -0.035362 | 0.02 | 0.0008 | 0.0008 | 0.14062 | 0.0013112 | 0.0008 | 0.030482 | 1.7605e-05 | 6.4516e-06 | 0.16 | 8 | 0.17221 | 0.01239 | 0.80327 | -0.13534 | 0 | 0.06 | 0.0008 | 0.0016 | 1.28 | 0.27307 | 0.027626 | 2.2911 | 22.1012 | 2.8701 | 0 | 1 | 0.053682 | 53.6825 | 0.20782 | 11.9073 | 0.053164 | 0.5538 | 5.7687 | 0.096 | 0.096 | 0.096 | 0.13845 | 0.024 | 0.586 | -0.44239 | -0.020381 | 0.82431 | 0.0102 | 0.010383 | 0.00043279 | 0.0372 | 3.9551 | -0.26639 | -1.9628 | 4.0591 | 179200 | 16.0349 | 0.48001 | 0.01152 | 0.00093973 | 0.0008 | 0.034245 | 0.0008 | 0.0008 | 0.0061756 | 1.4587e-05 | 6.4516e-06 | 0.14 | 6 | 0.098449 | 0.0027936 | 0.23146 | -0.020381 | 0.1513 | -0.17168 | 0.3 | 0.204 | -10.9998 | 0 | -10.9998 | 0.0050911 | 0.012759 | 0.0288 | 0.0057275 | 0.011455 | 0 | 0.0288 | 0.00093973 | 0.0018795 | 1.7662 | 0.51989 | 1.1547 | 13.7212 | 1085.1028 | 3.4184 | 0 | 1 | 0.0085668 | 8.5668 | 0.087018 | 4.9857 | 0.056929 | 0.59302 | 6.1772 | 0.096 | 0.096 | 0.096 | 0.14825 | 0.024 | 0.601 | 0 | 0.83859 | 0.0102 | 0.0102 | 0 | 0.0372 | 0 | 0 | 5.9085 | 179200 | 0 | 0.10759 | 0.01152 | 0.0008 | 0.0008 | 0.033725 | 0.0008 | 0.0008 | 0.0066129 | 6.4516e-06 | 6.4516e-06 | 0.14 | 6 | 0.10825 | 0.0025693 | 0.24754 | 0 | 0.0288 | 0.0008 | 0.0016 | 1.28 | 0.27307 | 0.30402 | 9.9442 | 243.2135 | 3.7588 | 0 | 1 | 0 | 0 | 0 | 0 | 0.0008 | 1.451 | 0.19 | 0.14025 | 0.4708 | 0.2052 | 0.2448 | 0.040935 | 0.29802 | 0.40917 | 0.12197 | 0.2 | 0 | 8 | 0.1 | 8454.0258 | 12 | 0.036652 | 0.004 | 0.003 | 12 | 4 | 0.00824 | 0.00618 | 23.3304 | 1.7265 | 0 | 4.4654 | 6.1399 | 0 | 2.7284 | 0.77328 | 1 | 1 | 1 | Lipo Battery Pack 5500mAh/22.2V 30/60C 177.6Wh | 22.2 | 5500 | 0.821 | 0.163 | 0.046 | 0.051 | 109.89 | 35.0546 | 1.5405 | TRUE | 4 | GEPRC EM2812 900Kv | 9 | 5 | 900 | 0.065 | 0.02 | 0.26 | 0.08 | 0.34 | 25 | 1.4191 | 1010 | 61.129 | TRUE | TRUE | 2.7536 | Pixhawk4 | 0.016 | 0.025 | 0.022 | 0.01 | 0.02 | 0.04 | 0.048 | 0.14985 | 0.02 | 0.35085 | 0
1.2 | 0.27333 | 260 | 0.30889 | OK | 5.4453 | W0_mass_kg | 5.4453 | 4.4378 | 191.1684 | 13.9529 | 20.2394 | 5.4453 | 53.4186 | 54.3566 | 0.27471 | 4.4378 | 124.2594 | 191.1684 | 0.29127 | 0.082773 | 8.2773 | 0.23696 | 1.1848 | 5.9239 | 0.2 | 0.2 | 0.2 | 0.2962 | 0.05 | 0.25889 | 0.48741 | 0.93285 | 0.01143 | 0.034932 | 0.0082512 | -0.051447 | -0.0014 | 4.0704 | 13.9529 | 20.2394 | 373333.3333 | 21.2857 | -0.035111 | 0.02 | 0.0008 | 0.0008 | 0.13962 | 0.0013233 | 0.0008 | 0.030439 | 1.7619e-05 | 6.4516e-06 | 0.16 | 8 | 0.1708 | 0.01239 | 0.79735 | -0.2893 | 0 | 0.06 | 0.0008 | 0.0016 | 1.28 | 0.27307 | 0.027431 | 2.2911 | 21.9446 | 2.8466 | 0 | 1 | 0.052788 | 52.7877 | 0.20604 | 11.8055 | 0.055053 | 0.57347 | 5.9737 | 0.096 | 0.096 | 0.096 | 0.14337 | 0.024 | 0.586 | -0.93806 | -0.04222 | 0.83166 | 0.0102 | 0.01055 | 0.0010107 | 0.0372 | 4.0704 | -0.54613 | -4.002 | 5.8164 | 179200 | 16.7974 | 0.48358 | 0.01152 | 0.00094671 | 0.0008 | 0.035604 | 0.0008 | 0.0008 | 0.006395 | 1.5046e-05 | 6.4516e-06 | 0.14 | 6 | 0.10337 | 0.0028049 | 0.23952 | -0.04222 | 0.15734 | -0.19956 | 0.3 | 0.204 | -12.6535 | 0 | -12.6535 | 0.005272 | 0.013213 | 0.0288 | 0.005931 | 0.011862 | 0 | 0.0288 | 0.00094671 | 0.0018934 | 1.7925 | 0.53553 | 1.1547 | 13.926 | 1093.1722 | 3.5892 | 0 | 1 | 0.0092991 | 9.2991 | 0.089961 | 5.1544 | 0.056461 | 0.58813 | 6.1264 | 0.096 | 0.096 | 0.096 | 0.14703 | 0.024 | 0.601 | 0 | 0.83689 | 0.0102 | 0.0102 | 0 | 0.0372 | 0 | 0 | 5.939 | 179200 | 0 | 0.1067 | 0.01152 | 0.0008 | 0.0008 | 0.033448 | 0.0008 | 0.0008 | 0.0065585 | 6.4516e-06 | 6.4516e-06 | 0.14 | 6 | 0.10703 | 0.0025693 | 0.24554 | 0 | 0.0288 | 0.0008 | 0.0016 | 1.28 | 0.27307 | 0.30151 | 9.9442 | 241.2117 | 3.7164 | 0 | 1 | 0 | 0 | 0 | 0 | 0.0008 | 1.451 | 0.19 | 0.14025 | 0.4708 | 0.2052 | 0.2448 | 0.040935 | 0.29802 | 0.40917 | 0.12197 | 0.2 | 0 | 8 | 0.1 | 8454.0258 | 12 | 0.036652 | 0.004 | 0.003 | 12 | 4 | 0.00824 | 0.00618 | 23.3304 | 1.7284 | 0 | 4.4654 | 6.1399 | 0 | 2.7284 | 0.77415 | 1 | 1 | 1 | Lipo Battery Pack 5500mAh/22.2V 30/60C 177.6Wh | 22.2 | 5500 | 0.821 | 0.163 | 0.046 | 0.051 | 109.89 | 34.49 | 1.5657 | TRUE | 4 | GEPRC EM2812 900Kv | 9 | 5 | 900 | 0.065 | 0.02 | 0.26 | 0.08 | 0.34 | 25 | 1.4423 | 1010 | 62.1297 | TRUE | TRUE | 2.7986 | Pixhawk4 | 0.016 | 0.025 | 0.022 | 0.01 | 0.02 | 0.04 | 0.048 | 0.14986 | 0.02 | 0.35086 | 0
1.2 | 0.25333 | 253.3333 | 0.30222 | OK | 5.4454 | W0_mass_kg | 5.4454 | 4.3323 | 186.6213 | 14.0876 | 19.9654 | 5.4454 | 53.4193 | 53.6188 | 0.27306 | 4.3323 | 121.3038 | 186.6213 | 0.28264 | 0.047913 | 4.7913 | 0.23955 | 1.1977 | 5.9887 | 0.2 | 0.2 | 0.2 | 0.29943 | 0.05 | 0.25222 | 0.4756 | 0.93541 | 0.01143 | 0.03376 | 0.008162 | -0.052069 | -0.0014 | 3.8974 | 14.0876 | 19.9654 | 373333.3333 | 21.2573 | -0.035495 | 0.02 | 0.0008 | 0.0008 | 0.14115 | 0.0013053 | 0.0008 | 0.030512 | 1.7603e-05 | 6.4516e-06 | 0.16 | 8 | 0.17296 | 0.01239 | 0.80642 | -0.059512 | 0 | 0.06 | 0.0008 | 0.0016 | 1.28 | 0.27307 | 0.027731 | 2.2911 | 22.1845 | 2.8826 | 0 | 1 | 0.054155 | 54.1546 | 0.20874 | 11.96 | 0.052224 | 0.544 | 5.6666 | 0.096 | 0.096 | 0.096 | 0.136 | 0.024 | 0.586 | -0.19951 | -0.0091072 | 0.82051 | 0.0102 | 0.010328 | 0.0001915 | 0.0372 | 3.8974 | -0.11969 | -0.88178 | 2.7197 | 179200 | 15.6551 | 0.47824 | 0.01152 | 0.00093625 | 0.0008 | 0.033572 | 0.0008 | 0.0008 | 0.0060663 | 1.4356e-05 | 6.4516e-06 | 0.14 | 6 | 0.095999 | 0.0027881 | 0.22744 | -0.0091072 | 0.14828 | -0.15739 | 0.3 | 0.204 | -10.1392 | 0 | -10.1392 | 0.005001 | 0.012534 | 0.0288 | 0.0056261 | 0.011252 | 0 | 0.0288 | 0.00093625 | 0.0018725 | 1.7531 | 0.51223 | 1.1547 | 13.6197 | 1081.0829 | 3.3333 | 0 | 1 | 0.008211 | 8.211 | 0.085532 | 4.9006 | 0.057184 | 0.59567 | 6.2049 | 0.096 | 0.096 | 0.096 | 0.14892 | 0.024 | 0.601 | 0 | 0.83951 | 0.0102 | 0.0102 | 0 | 0.0372 | 0 | 0 | 5.8921 | 179200 | 0 | 0.10807 | 0.01152 | 0.0008 | 0.0008 | 0.033876 | 0.0008 | 0.0008 | 0.0066425 | 6.4516e-06 | 6.4516e-06 | 0.14 | 6 | 0.10892 | 0.0025693 | 0.24863 | 0 | 0.0288 | 0.0008 | 0.0016 | 1.28 | 0.27307 | 0.30538 | 9.9442 | 244.3028 | 3.7819 | 0 | 1 | 0 | 0 | 0 | 0 | 0.0008 | 1.451 | 0.19 | 0.14025 | 0.4708 | 0.2052 | 0.2448 | 0.040935 | 0.29802 | 0.40917 | 0.12197 | 0.2 | 0 | 8 | 0.1 | 8454.0258 | 12 | 0.036652 | 0.004 | 0.003 | 12 | 4 | 0.00824 | 0.00618 | 23.3304 | 1.7261 | 0 | 4.4654 | 6.1399 | 0 | 2.7284 | 0.77312 | 1 | 1 | 1 | Lipo Battery Pack 5500mAh/22.2V 30/60C 177.6Wh | 22.2 | 5500 | 0.821 | 0.163 | 0.046 | 0.051 | 109.89 | 35.3304 | 1.5284 | TRUE | 4 | GEPRC EM2812 900Kv | 9 | 5 | 900 | 0.065 | 0.02 | 0.26 | 0.08 | 0.34 | 25 | 1.408 | 1010 | 60.6519 | TRUE | TRUE | 2.7321 | Pixhawk4 | 0.016 | 0.025 | 0.022 | 0.01 | 0.02 | 0.04 | 0.048 | 0.14986 | 0.02 | 0.35086 | 0
1.2 | 0.28 | 257.7778 | 0.30444 | OK | 5.4455 | W0_mass_kg | 5.4455 | 4.3957 | 189.352 | 13.9369 | 20.1557 | 5.4455 | 53.4206 | 53.7403 | 0.27407 | 4.3957 | 123.0788 | 189.352 | 0.28801 | 0.069702 | 6.9702 | 0.23637 | 1.1819 | 5.9093 | 0.2 | 0.2 | 0.2 | 0.29547 | 0.05 | 0.25444 | 0.48308 | 0.93227 | 0.01143 | 0.034662 | 0.0082716 | -0.051632 | -0.0014 | 4.0189 | 13.9369 | 20.1557 | 373333.3333 | 20.9859 | -0.035025 | 0.02 | 0.0008 | 0.0008 | 0.13928 | 0.0013083 | 0.0008 | 0.03015 | 1.7453e-05 | 6.4516e-06 | 0.16 | 8 | 0.17031 | 0.01239 | 0.7953 | -0.096848 | 0 | 0.06 | 0.0008 | 0.0016 | 1.28 | 0.27307 | 0.027363 | 2.2911 | 21.8904 | 2.8385 | 0 | 1 | 0.052736 | 52.7359 | 0.20643 | 11.8276 | 0.055875 | 0.58203 | 6.0628 | 0.096 | 0.096 | 0.096 | 0.14551 | 0.024 | 0.586 | -0.31972 | -0.013897 | 0.83474 | 0.0102 | 0.010353 | 0.00028637 | 0.0372 | 4.0189 | -0.17898 | -1.3423 | 3.3308 | 179200 | 17.129 | 0.48514 | 0.01152 | 0.00094975 | 0.0008 | 0.036198 | 0.0008 | 0.0008 | 0.0064904 | 1.5243e-05 | 6.4516e-06 | 0.14 | 6 | 0.10551 | 0.0028097 | 0.24303 | -0.013897 | 0.15602 | -0.16992 | 0.3 | 0.204 | -10.7275 | 0 | -10.7275 | 0.0053507 | 0.01341 | 0.0288 | 0.0060195 | 0.012039 | 0 | 0.0288 | 0.00094975 | 0.0018995 | 1.8041 | 0.54244 | 1.1547 | 14.0156 | 1096.6816 | 3.6634 | 0 | 1 | 0.0096251 | 9.6251 | 0.091227 | 5.2269 | 0.056164 | 0.58504 | 6.0942 | 0.096 | 0.096 | 0.096 | 0.14626 | 0.024 | 0.601 | 0 | 0.8358 | 0.0102 | 0.0102 | 0 | 0.0372 | 0 | 0 | 5.9586 | 179200 | 0 | 0.10614 | 0.01152 | 0.0008 | 0.0008 | 0.033272 | 0.0008 | 0.0008 | 0.006524 | 6.4516e-06 | 6.4516e-06 | 0.14 | 6 | 0.10626 | 0.0025693 | 0.24427 | 0 | 0.0288 | 0.0008 | 0.0016 | 1.28 | 0.27307 | 0.29993 | 9.9442 | 239.9435 | 3.6896 | 0 | 1 | 0 | 0 | 0 | 0 | 0.0008 | 1.451 | 0.19 | 0.14025 | 0.4708 | 0.2052 | 0.2448 | 0.040935 | 0.29802 | 0.40917 | 0.12197 | 0.2 | 0 | 8 | 0.1 | 8454.0258 | 12 | 0.036652 | 0.004 | 0.003 | 12 | 4 | 0.00824 | 0.00618 | 23.3304 | 1.7041 | 0 | 4.4654 | 6.1399 | 0 | 2.7284 | 0.76324 | 1 | 1 | 1 | Lipo Battery Pack 5500mAh/22.2V 30/60C 177.6Wh | 22.2 | 5500 | 0.821 | 0.163 | 0.046 | 0.051 | 109.89 | 34.8209 | 1.5508 | TRUE | 4 | GEPRC EM2812 900Kv | 9 | 5 | 900 | 0.065 | 0.02 | 0.26 | 0.08 | 0.34 | 25 | 1.4286 | 1010 | 61.5394 | TRUE | TRUE | 2.772 | Pixhawk4 | 0.016 | 0.025 | 0.022 | 0.01 | 0.02 | 0.04 | 0.048 | 0.14987 | 0.02 | 0.35087 | 0
1.2 | 0.27333 | 255.5556 | 0.30222 | OK | 5.4456 | W0_mass_kg | 5.4456 | 4.3615 | 187.8802 | 13.982 | 20.0643 | 5.4456 | 53.4215 | 53.4983 | 0.27352 | 4.3615 | 122.1221 | 187.8802 | 0.28513 | 0.05804 | 5.804 | 0.23724 | 1.1862 | 5.931 | 0.2 | 0.2 | 0.2 | 0.29655 | 0.05 | 0.25222 | 0.47915 | 0.93313 | 0.01143 | 0.034269 | 0.0082414 | -0.05184 | -0.0014 | 3.9611 | 13.982 | 20.0643 | 373333.3333 | 20.9783 | -0.035153 | 0.02 | 0.0008 | 0.0008 | 0.13979 | 0.0013024 | 0.0008 | 0.030176 | 1.7449e-05 | 6.4516e-06 | 0.16 | 8 | 0.17103 | 0.01239 | 0.79834 | -0.021055 | 0 | 0.06 | 0.0008 | 0.0016 | 1.28 | 0.27307 | 0.027463 | 2.2911 | 21.9707 | 2.8505 | 0 | 1 | 0.05319 | 53.1903 | 0.20733 | 11.8792 | 0.054943 | 0.57233 | 5.9617 | 0.096 | 0.096 | 0.096 | 0.14308 | 0.024 | 0.586 | -0.076808 | -0.003067 | 0.83124 | 0.0102 | 0.010311 | 6.3514e-05 | 0.0372 | 3.9611 | -0.039696 | -0.29744 | 1.5681 | 179200 | 16.753 | 0.48338 | 0.01152 | 0.00094631 | 0.0008 | 0.035525 | 0.0008 | 0.0008 | 0.0063822 | 1.5019e-05 | 6.4516e-06 | 0.14 | 6 | 0.10308 | 0.0028042 | 0.23905 | -0.003067 | 0.15302 | -0.15609 | 0.3 | 0.204 | -9.9032 | 0 | -9.9032 | 0.0052615 | 0.013186 | 0.0288 | 0.0059192 | 0.011838 | 0 | 0.0288 | 0.00094631 | 0.0018926 | 1.791 | 0.53461 | 1.1547 | 13.9141 | 1092.7023 | 3.5792 | 0 | 1 | 0.0092558 | 9.2558 | 0.089791 | 5.1447 | 0.056406 | 0.58756 | 6.1204 | 0.096 | 0.096 | 0.096 | 0.14689 | 0.024 | 0.601 | 0 | 0.83669 | 0.0102 | 0.0102 | 0 | 0.0372 | 0 | 0 | 5.9426 | 179200 | 0 | 0.1066 | 0.01152 | 0.0008 | 0.0008 | 0.033415 | 0.0008 | 0.0008 | 0.0065521 | 6.4516e-06 | 6.4516e-06 | 0.14 | 6 | 0.10689 | 0.0025693 | 0.2453 | 0 | 0.0288 | 0.0008 | 0.0016 | 1.28 | 0.27307 | 0.30122 | 9.9442 | 240.9764 | 3.7115 | 0 | 1 | 0 | 0 | 0 | 0 | 0.0008 | 1.451 | 0.19 | 0.14025 | 0.4708 | 0.2052 | 0.2448 | 0.040935 | 0.29802 | 0.40917 | 0.12197 | 0.2 | 0 | 8 | 0.1 | 8454.0258 | 12 | 0.036652 | 0.004 | 0.003 | 12 | 4 | 0.00824 | 0.00618 | 23.3304 | 1.7035 | 0 | 4.4654 | 6.1399 | 0 | 2.7284 | 0.76297 | 1 | 1 | 1 | Lipo Battery Pack 5500mAh/22.2V 30/60C 177.6Wh | 22.2 | 5500 | 0.821 | 0.163 | 0.046 | 0.051 | 109.89 | 35.0936 | 1.5387 | TRUE | 4 | GEPRC EM2812 900Kv | 9 | 5 | 900 | 0.065 | 0.02 | 0.26 | 0.08 | 0.34 | 25 | 1.4175 | 1010 | 61.0611 | TRUE | TRUE | 2.7505 | Pixhawk4 | 0.016 | 0.025 | 0.022 | 0.01 | 0.02 | 0.04 | 0.048 | 0.14988 | 0.02 | 0.35088 | 0
1.2 | 0.28667 | 260 | 0.30667 | OK | 5.4456 | W0_mass_kg | 5.4456 | 4.431 | 190.8728 | 13.8918 | 20.2466 | 5.4456 | 53.4216 | 53.9876 | 0.27462 | 4.431 | 124.0673 | 190.8728 | 0.29088 | 0.081319 | 8.1319 | 0.23554 | 1.1777 | 5.8885 | 0.2 | 0.2 | 0.2 | 0.29443 | 0.05 | 0.25667 | 0.48702 | 0.93144 | 0.01143 | 0.035058 | 0.0083008 | -0.051425 | -0.0014 | 4.0765 | 13.8918 | 20.2466 | 373333.3333 | 20.9982 | -0.034901 | 0.02 | 0.0008 | 0.0008 | 0.13879 | 0.0013143 | 0.0008 | 0.030129 | 1.746e-05 | 6.4516e-06 | 0.16 | 8 | 0.16962 | 0.01239 | 0.79239 | -0.17341 | 0 | 0.06 | 0.0008 | 0.0016 | 1.28 | 0.27307 | 0.027267 | 2.2911 | 21.8134 | 2.827 | 0 | 1 | 0.052297 | 52.2974 | 0.20555 | 11.7772 | 0.056809 | 0.59176 | 6.1642 | 0.096 | 0.096 | 0.096 | 0.14794 | 0.024 | 0.586 | -0.56595 | -0.024518 | 0.83816 | 0.0102 | 0.010412 | 0.0005285 | 0.0372 | 4.0765 | -0.31425 | -2.3547 | 4.4151 | 179200 | 17.506 | 0.4869 | 0.01152 | 0.00095321 | 0.0008 | 0.036876 | 0.0008 | 0.0008 | 0.0065989 | 1.5466e-05 | 6.4516e-06 | 0.14 | 6 | 0.10794 | 0.0028153 | 0.24702 | -0.024518 | 0.15902 | -0.18354 | 0.3 | 0.204 | -11.5319 | 0 | -11.5319 | 0.0054401 | 0.013634 | 0.0288 | 0.0061201 | 0.01224 | 0 | 0.0288 | 0.00095321 | 0.0019064 | 1.8172 | 0.55038 | 1.1547 | 14.1178 | 1100.6723 | 3.7479 | 0 | 1 | 0.010001 | 10.0012 | 0.092655 | 5.3088 | 0.055936 | 0.58266 | 6.0694 | 0.096 | 0.096 | 0.096 | 0.14567 | 0.024 | 0.601 | 0 | 0.83496 | 0.0102 | 0.0102 | 0 | 0.0372 | 0 | 0 | 5.9737 | 179200 | 0 | 0.10571 | 0.01152 | 0.0008 | 0.0008 | 0.033136 | 0.0008 | 0.0008 | 0.0064975 | 6.4516e-06 | 6.4516e-06 | 0.14 | 6 | 0.10567 | 0.0025693 | 0.24329 | 0 | 0.0288 | 0.0008 | 0.0016 | 1.28 | 0.27307 | 0.29871 | 9.9442 | 238.9675 | 3.6689 | 0 | 1 | 0 | 0 | 0 | 0 | 0.0008 | 1.451 | 0.19 | 0.14025 | 0.4708 | 0.2052 | 0.2448 | 0.040935 | 0.29802 | 0.40917 | 0.12197 | 0.2 | 0 | 8 | 0.1 | 8454.0258 | 12 | 0.036652 | 0.004 | 0.003 | 12 | 4 | 0.00824 | 0.00618 | 23.3304 | 1.7051 | 0 | 4.4654 | 6.1399 | 0 | 2.7284 | 0.76369 | 1 | 1 | 1 | Lipo Battery Pack 5500mAh/22.2V 30/60C 177.6Wh | 22.2 | 5500 | 0.821 | 0.163 | 0.046 | 0.051 | 109.89 | 34.5434 | 1.5632 | TRUE | 4 | GEPRC EM2812 900Kv | 9 | 5 | 900 | 0.065 | 0.02 | 0.26 | 0.08 | 0.34 | 25 | 1.4401 | 1010 | 62.0337 | TRUE | TRUE | 2.7943 | Pixhawk4 | 0.016 | 0.025 | 0.022 | 0.01 | 0.02 | 0.04 | 0.048 | 0.14987 | 0.02 | 0.35087 | 0
1.2 | 0.24667 | 251.1111 | 0.3 | OK | 5.4457 | W0_mass_kg | 5.4457 | 4.2991 | 185.1913 | 14.1319 | 19.8733 | 5.4457 | 53.4223 | 53.3719 | 0.2726 | 4.2991 | 120.3743 | 185.1913 | 0.27976 | 0.035781 | 3.5781 | 0.24045 | 1.2022 | 6.0112 | 0.2 | 0.2 | 0.2 | 0.30056 | 0.05 | 0.25 | 0.47166 | 0.93628 | 0.01143 | 0.033376 | 0.0081314 | -0.052277 | -0.0014 | 3.8398 | 14.1319 | 19.8733 | 373333.3333 | 21.2503 | -0.035628 | 0.02 | 0.0008 | 0.0008 | 0.14168 | 0.0012994 | 0.0008 | 0.03054 | 1.7599e-05 | 6.4516e-06 | 0.16 | 8 | 0.17371 | 0.01239 | 0.80956 | 0.02062 | 0 | 0.06 | 0.0008 | 0.0016 | 1.28 | 0.27307 | 0.027835 | 2.2911 | 22.2677 | 2.8951 | 0 | 1 | 0.054631 | 54.6308 | 0.20967 | 12.0131 | 0.05129 | 0.53427 | 5.5653 | 0.096 | 0.096 | 0.096 | 0.13357 | 0.024 | 0.586 | 0.050353 | 0.0032083 | 0.81663 | 0.0102 | 0.010297 | -6.7837e-05 | 0.0372 | 3.8398 | 0.042398 | 0.31157 | 1.618 | 179200 | 15.2783 | 0.47647 | 0.01152 | 0.00093279 | 0.0008 | 0.032906 | 0.0008 | 0.0008 | 0.0059578 | 1.4124e-05 | 6.4516e-06 | 0.14 | 6 | 0.093568 | 0.0027825 | 0.22345 | 0.0032083 | 0.14528 | -0.14207 | 0.3 | 0.204 | -9.2034 | 0 | -9.2034 | 0.0049116 | 0.01231 | 0.0288 | 0.0055256 | 0.011051 | 0 | 0.0288 | 0.00093279 | 0.0018656 | 1.7402 | 0.50472 | 1.1547 | 13.5194 | 1077.0946 | 3.2489 | 0 | 1 | 0.007864 | 7.864 | 0.084046 | 4.8155 | 0.057453 | 0.59847 | 6.234 | 0.096 | 0.096 | 0.096 | 0.14962 | 0.024 | 0.601 | 0 | 0.84046 | 0.0102 | 0.0102 | 0 | 0.0372 | 0 | 0 | 5.875 | 179200 | 0 | 0.10858 | 0.01152 | 0.0008 | 0.0008 | 0.034035 | 0.0008 | 0.0008 | 0.0066737 | 6.4516e-06 | 6.4516e-06 | 0.14 | 6 | 0.10962 | 0.0025693 | 0.24977 | 0 | 0.0288 | 0.0008 | 0.0016 | 1.28 | 0.27307 | 0.30681 | 9.9442 | 245.449 | 3.8061 | 0 | 1 | 0 | 0 | 0 | 0 | 0.0008 | 1.451 | 0.19 | 0.14025 | 0.4708 | 0.2052 | 0.2448 | 0.040935 | 0.29802 | 0.40917 | 0.12197 | 0.2 | 0 | 8 | 0.1 | 8454.0258 | 12 | 0.036652 | 0.004 | 0.003 | 12 | 4 | 0.00824 | 0.00618 | 23.3304 | 1.7256 | 0 | 4.4654 | 6.1399 | 0 | 2.7284 | 0.77286 | 1 | 1 | 1 | Lipo Battery Pack 5500mAh/22.2V 30/60C 177.6Wh | 22.2 | 5500 | 0.821 | 0.163 | 0.046 | 0.051 | 109.89 | 35.6032 | 1.5167 | TRUE | 4 | GEPRC EM2812 900Kv | 9 | 5 | 900 | 0.065 | 0.02 | 0.26 | 0.08 | 0.34 | 25 | 1.3972 | 1010 | 60.1872 | TRUE | TRUE | 2.7111 | Pixhawk4 | 0.016 | 0.025 | 0.022 | 0.01 | 0.02 | 0.04 | 0.048 | 0.14986 | 0.02 | 0.35086 | 0
1.2 | 0.26667 | 253.3333 | 0.3 | OK | 5.4458 | W0_mass_kg | 5.4458 | 4.3286 | 186.4614 | 14.0258 | 19.9725 | 5.4458 | 53.4231 | 53.2501 | 0.27307 | 4.3286 | 121.1999 | 186.4614 | 0.28225 | 0.045914 | 4.5914 | 0.2381 | 1.1905 | 5.9526 | 0.2 | 0.2 | 0.2 | 0.29763 | 0.05 | 0.25 | 0.47522 | 0.93399 | 0.01143 | 0.033882 | 0.0082114 | -0.052048 | -0.0014 | 3.9035 | 14.0258 | 19.9725 | 373333.3333 | 20.9683 | -0.035281 | 0.02 | 0.0008 | 0.0008 | 0.1403 | 0.0012964 | 0.0008 | 0.0302 | 1.7443e-05 | 6.4516e-06 | 0.16 | 8 | 0.17175 | 0.01239 | 0.80137 | 0.059018 | 0 | 0.06 | 0.0008 | 0.0016 | 1.28 | 0.27307 | 0.027564 | 2.2911 | 22.0508 | 2.8626 | 0 | 1 | 0.053648 | 53.6485 | 0.20824 | 11.9312 | 0.05402 | 0.56271 | 5.8616 | 0.096 | 0.096 | 0.096 | 0.14068 | 0.024 | 0.586 | 0.17303 | 0.0087315 | 0.82769 | 0.0102 | 0.010303 | -0.00018173 | 0.0372 | 3.9035 | 0.11358 | 0.84745 | 2.6514 | 179200 | 16.3804 | 0.48163 | 0.01152 | 0.00094289 | 0.0008 | 0.03486 | 0.0008 | 0.0008 | 0.006275 | 1.4796e-05 | 6.4516e-06 | 0.14 | 6 | 0.10068 | 0.0027987 | 0.23511 | 0.0087315 | 0.15004 | -0.14131 | 0.3 | 0.204 | -9.0105 | 0 | -9.0105 | 0.0051731 | 0.012965 | 0.0288 | 0.0058197 | 0.011639 | 0 | 0.0288 | 0.00094289 | 0.0018858 | 1.7781 | 0.52694 | 1.1547 | 13.8138 | 1088.7588 | 3.4958 | 0 | 1 | 0.0088956 | 8.8956 | 0.088357 | 5.0625 | 0.05666 | 0.59021 | 6.1481 | 0.096 | 0.096 | 0.096 | 0.14755 | 0.024 | 0.601 | 0 | 0.83762 | 0.0102 | 0.0102 | 0 | 0.0372 | 0 | 0 | 5.926 | 179200 | 0 | 0.10708 | 0.01152 | 0.0008 | 0.0008 | 0.033566 | 0.0008 | 0.0008 | 0.0065817 | 6.4516e-06 | 6.4516e-06 | 0.14 | 6 | 0.10755 | 0.0025693 | 0.24639 | 0 | 0.0288 | 0.0008 | 0.0016 | 1.28 | 0.27307 | 0.30258 | 9.9442 | 242.0642 | 3.7345 | 0 | 1 | 0 | 0 | 0 | 0 | 0.0008 | 1.451 | 0.19 | 0.14025 | 0.4708 | 0.2052 | 0.2448 | 0.040935 | 0.29802 | 0.40917 | 0.12197 | 0.2 | 0 | 8 | 0.1 | 8454.0258 | 12 | 0.036652 | 0.004 | 0.003 | 12 | 4 | 0.00824 | 0.00618 | 23.3304 | 1.7027 | 0 | 4.4654 | 6.1399 | 0 | 2.7284 | 0.7626 | 1 | 1 | 1 | Lipo Battery Pack 5500mAh/22.2V 30/60C 177.6Wh | 22.2 | 5500 | 0.821 | 0.163 | 0.046 | 0.051 | 109.89 | 35.3607 | 1.5271 | TRUE | 4 | GEPRC EM2812 900Kv | 9 | 5 | 900 | 0.065 | 0.02 | 0.26 | 0.08 | 0.34 | 25 | 1.4068 | 1010 | 60.6 | TRUE | TRUE | 2.7297 | Pixhawk4 | 0.016 | 0.025 | 0.022 | 0.01 | 0.02 | 0.04 | 0.048 | 0.14987 | 0.02 | 0.35087 | 0
1.2 | 0.29333 | 257.7778 | 0.30222 | OK | 5.4458 | W0_mass_kg | 5.4458 | 4.3911 | 189.154 | 13.8752 | 20.1629 | 5.4458 | 53.4234 | 53.3689 | 0.27407 | 4.3911 | 122.9501 | 189.154 | 0.28766 | 0.067942 | 6.7942 | 0.23494 | 1.1747 | 5.8736 | 0.2 | 0.2 | 0.2 | 0.29368 | 0.05 | 0.25222 | 0.48269 | 0.93084 | 0.01143 | 0.034788 | 0.0083219 | -0.05161 | -0.0014 | 4.0251 | 13.8752 | 20.1629 | 373333.3333 | 20.6991 | -0.034813 | 0.02 | 0.0008 | 0.0008 | 0.13844 | 0.0012993 | 0.0008 | 0.02984 | 1.7293e-05 | 6.4516e-06 | 0.16 | 8 | 0.16912 | 0.01239 | 0.7903 | 0.021862 | 0 | 0.06 | 0.0008 | 0.0016 | 1.28 | 0.27307 | 0.027198 | 2.2911 | 21.7582 | 2.8187 | 0 | 1 | 0.05224 | 52.2403 | 0.20593 | 11.7989 | 0.057627 | 0.60029 | 6.253 | 0.096 | 0.096 | 0.096 | 0.15007 | 0.024 | 0.586 | 0.054506 | 0.0030417 | 0.84108 | 0.0102 | 0.010306 | -6.2123e-05 | 0.0372 | 4.0251 | 0.038827 | 0.29513 | 1.5524 | 179200 | 17.8364 | 0.48845 | 0.01152 | 0.00095624 | 0.0008 | 0.037472 | 0.0008 | 0.0008 | 0.006694 | 1.566e-05 | 6.4516e-06 | 0.14 | 6 | 0.11007 | 0.0028202 | 0.25052 | 0.0030417 | 0.15766 | -0.15462 | 0.3 | 0.204 | -9.675 | 0 | -9.675 | 0.0055185 | 0.013831 | 0.0288 | 0.0062083 | 0.012417 | 0 | 0.0288 | 0.00095624 | 0.0019125 | 1.8288 | 0.55741 | 1.1547 | 14.2076 | 1104.1695 | 3.8219 | 0 | 1 | 0.010335 | 10.3355 | 0.093898 | 5.38 | 0.05565 | 0.57969 | 6.0384 | 0.096 | 0.096 | 0.096 | 0.14492 | 0.024 | 0.601 | 0 | 0.8339 | 0.0102 | 0.0102 | 0 | 0.0372 | 0 | 0 | 5.9929 | 179200 | 0 | 0.10517 | 0.01152 | 0.0008 | 0.0008 | 0.032967 | 0.0008 | 0.0008 | 0.0064643 | 6.4516e-06 | 6.4516e-06 | 0.14 | 6 | 0.10492 | 0.0025693 | 0.24207 | 0 | 0.0288 | 0.0008 | 0.0016 | 1.28 | 0.27307 | 0.29718 | 9.9442 | 237.7468 | 3.6431 | 0 | 1 | 0 | 0 | 0 | 0 | 0.0008 | 1.451 | 0.19 | 0.14025 | 0.4708 | 0.2052 | 0.2448 | 0.040935 | 0.29802 | 0.40917 | 0.12197 | 0.2 | 0 | 8 | 0.1 | 8454.0258 | 12 | 0.036652 | 0.004 | 0.003 | 12 | 4 | 0.00824 | 0.00618 | 23.3304 | 1.6808 | 0 | 4.4654 | 6.1399 | 0 | 2.7284 | 0.75282 | 1 | 1 | 1 | Lipo Battery Pack 5500mAh/22.2V 30/60C 177.6Wh | 22.2 | 5500 | 0.821 | 0.163 | 0.046 | 0.051 | 109.89 | 34.8573 | 1.5492 | TRUE | 4 | GEPRC EM2812 900Kv | 9 | 5 | 900 | 0.065 | 0.02 | 0.26 | 0.08 | 0.34 | 25 | 1.4271 | 1010 | 61.475 | TRUE | TRUE | 2.7691 | Pixhawk4 | 0.016 | 0.025 | 0.022 | 0.01 | 0.02 | 0.04 | 0.048 | 0.14987 | 0.02 | 0.35087 | 0
1.2 | 0.28667 | 255.5556 | 0.3 | OK | 5.446 | W0_mass_kg | 5.446 | 4.3583 | 187.7425 | 13.9206 | 20.0714 | 5.446 | 53.4249 | 53.1308 | 0.27353 | 4.3583 | 122.0326 | 187.7425 | 0.28477 | 0.05624 | 5.624 | 0.23581 | 1.1791 | 5.8953 | 0.2 | 0.2 | 0.2 | 0.29477 | 0.05 | 0.25 | 0.47877 | 0.93171 | 0.01143 | 0.034393 | 0.0082912 | -0.051818 | -0.0014 | 3.9672 | 13.9206 | 20.0714 | 373333.3333 | 20.6934 | -0.034942 | 0.02 | 0.0008 | 0.0008 | 0.13895 | 0.0012935 | 0.0008 | 0.029868 | 1.729e-05 | 6.4516e-06 | 0.16 | 8 | 0.16984 | 0.01239 | 0.79335 | 0.09681 | 0 | 0.06 | 0.0008 | 0.0016 | 1.28 | 0.27307 | 0.027298 | 2.2911 | 21.8386 | 2.8307 | 0 | 1 | 0.052694 | 52.6935 | 0.20683 | 11.8505 | 0.056707 | 0.5907 | 6.1531 | 0.096 | 0.096 | 0.096 | 0.14768 | 0.024 | 0.586 | 0.29414 | 0.013664 | 0.83779 | 0.0102 | 0.010312 | -0.00028036 | 0.0372 | 3.9672 | 0.17523 | 1.325 | 3.2968 | 179200 | 17.4651 | 0.48671 | 0.01152 | 0.00095283 | 0.0008 | 0.036803 | 0.0008 | 0.0008 | 0.0065871 | 1.5442e-05 | 6.4516e-06 | 0.14 | 6 | 0.10768 | 0.0028147 | 0.24659 | 0.013664 | 0.15468 | -0.14102 | 0.3 | 0.204 | -8.8646 | 0 | -8.8646 | 0.0054304 | 0.01361 | 0.0288 | 0.0061092 | 0.012218 | 0 | 0.0288 | 0.00095283 | 0.0019057 | 1.8158 | 0.54951 | 1.1547 | 14.1067 | 1100.2388 | 3.7387 | 0 | 1 | 0.00996 | 9.96 | 0.092501 | 5.2999 | 0.055892 | 0.58221 | 6.0647 | 0.096 | 0.096 | 0.096 | 0.14555 | 0.024 | 0.601 | 0 | 0.8348 | 0.0102 | 0.0102 | 0 | 0.0372 | 0 | 0 | 5.9767 | 179200 | 0 | 0.10563 | 0.01152 | 0.0008 | 0.0008 | 0.033111 | 0.0008 | 0.0008 | 0.0064924 | 6.4516e-06 | 6.4516e-06 | 0.14 | 6 | 0.10555 | 0.0025693 | 0.24311 | 0 | 0.0288 | 0.0008 | 0.0016 | 1.28 | 0.27307 | 0.29848 | 9.9442 | 238.7812 | 3.665 | 0 | 1 | 0 | 0 | 0 | 0 | 0.0008 | 1.451 | 0.19 | 0.14025 | 0.4708 | 0.2052 | 0.2448 | 0.040935 | 0.29802 | 0.40917 | 0.12197 | 0.2 | 0 | 8 | 0.1 | 8454.0258 | 12 | 0.036652 | 0.004 | 0.003 | 12 | 4 | 0.00824 | 0.00618 | 23.3304 | 1.6803 | 0 | 4.4654 | 6.1399 | 0 | 2.7284 | 0.75261 | 1 | 1 | 1 | Lipo Battery Pack 5500mAh/22.2V 30/60C 177.6Wh | 22.2 | 5500 | 0.821 | 0.163 | 0.046 | 0.051 | 109.89 | 35.1194 | 1.5376 | TRUE | 4 | GEPRC EM2812 900Kv | 9 | 5 | 900 | 0.065 | 0.02 | 0.26 | 0.08 | 0.34 | 25 | 1.4165 | 1010 | 61.0163 | TRUE | TRUE | 2.7485 | Pixhawk4 | 0.016 | 0.025 | 0.022 | 0.01 | 0.02 | 0.04 | 0.048 | 0.14988 | 0.02 | 0.35088 | 0
1.2 | 0.3 | 260 | 0.30444 | OK | 5.446 | W0_mass_kg | 5.446 | 4.4256 | 190.6391 | 13.8314 | 20.2537 | 5.446 | 53.425 | 53.6236 | 0.27452 | 4.4256 | 123.9154 | 190.6391 | 0.29052 | 0.080013 | 8.0013 | 0.23414 | 1.1707 | 5.8536 | 0.2 | 0.2 | 0.2 | 0.29268 | 0.05 | 0.25444 | 0.48662 | 0.93004 | 0.01143 | 0.035183 | 0.0083503 | -0.051402 | -0.0014 | 4.0827 | 13.8314 | 20.2537 | 373333.3333 | 20.7167 | -0.034695 | 0.02 | 0.0008 | 0.0008 | 0.13796 | 0.0013055 | 0.0008 | 0.029826 | 1.7303e-05 | 6.4516e-06 | 0.16 | 8 | 0.16845 | 0.01239 | 0.78751 | -0.058952 | 0 | 0.06 | 0.0008 | 0.0016 | 1.28 | 0.27307 | 0.027105 | 2.2911 | 21.6842 | 2.8076 | 0 | 1 | 0.051815 | 51.8151 | 0.20506 | 11.7491 | 0.058543 | 0.60983 | 6.3524 | 0.096 | 0.096 | 0.096 | 0.15246 | 0.024 | 0.586 | -0.1986 | -0.0080856 | 0.84428 | 0.0102 | 0.010333 | 0.0001644 | 0.0372 | 4.0827 | -0.10275 | -0.78246 | 2.5263 | 179200 | 18.2061 | 0.49018 | 0.01152 | 0.00095963 | 0.0008 | 0.038141 | 0.0008 | 0.0008 | 0.0068004 | 1.5875e-05 | 6.4516e-06 | 0.14 | 6 | 0.11246 | 0.0028256 | 0.25443 | -0.0080856 | 0.16064 | -0.16872 | 0.3 | 0.204 | -10.5102 | 0 | -10.5102 | 0.0056062 | 0.01405 | 0.0288 | 0.006307 | 0.012614 | 0 | 0.0288 | 0.00095963 | 0.0019193 | 1.8418 | 0.56535 | 1.1547 | 14.3085 | 1108.082 | 3.9047 | 0 | 1 | 0.010715 | 10.7147 | 0.095279 | 5.4591 | 0.055421 | 0.5773 | 6.0136 | 0.096 | 0.096 | 0.096 | 0.14433 | 0.024 | 0.601 | 0 | 0.83305 | 0.0102 | 0.0102 | 0 | 0.0372 | 0 | 0 | 6.0083 | 179200 | 0 | 0.10474 | 0.01152 | 0.0008 | 0.0008 | 0.032832 | 0.0008 | 0.0008 | 0.0064377 | 6.4516e-06 | 6.4516e-06 | 0.14 | 6 | 0.10433 | 0.0025693 | 0.24109 | 0 | 0.0288 | 0.0008 | 0.0016 | 1.28 | 0.27307 | 0.29596 | 9.9442 | 236.7698 | 3.6224 | 0 | 1 | 0 | 0 | 0 | 0 | 0.0008 | 1.451 | 0.19 | 0.14025 | 0.4708 | 0.2052 | 0.2448 | 0.040935 | 0.29802 | 0.40917 | 0.12197 | 0.2 | 0 | 8 | 0.1 | 8454.0258 | 12 | 0.036652 | 0.004 | 0.003 | 12 | 4 | 0.00824 | 0.00618 | 23.3304 | 1.6822 | 0 | 4.4654 | 6.1399 | 0 | 2.7284 | 0.75345 | 1 | 1 | 1 | Lipo Battery Pack 5500mAh/22.2V 30/60C 177.6Wh | 22.2 | 5500 | 0.821 | 0.163 | 0.046 | 0.051 | 109.89 | 34.5858 | 1.5613 | TRUE | 4 | GEPRC EM2812 900Kv | 9 | 5 | 900 | 0.065 | 0.02 | 0.26 | 0.08 | 0.34 | 25 | 1.4383 | 1010 | 61.9577 | TRUE | TRUE | 2.7909 | Pixhawk4 | 0.016 | 0.025 | 0.022 | 0.01 | 0.02 | 0.04 | 0.048 | 0.14989 | 0.02 | 0.35089 | 0
1.2 | 0.24 | 255.5556 | 0.30889 | OK | 5.4492 | W0_mass_kg | 5.4492 | 4.3853 | 188.9057 | 14.1651 | 20.0431 | 5.4492 | 53.4567 | 54.5953 | 0.27408 | 4.3853 | 122.7887 | 188.9057 | 0.28719 | 0.065571 | 6.5571 | 0.24152 | 1.2076 | 6.0379 | 0.2 | 0.2 | 0.2 | 0.3019 | 0.05 | 0.25889 | 0.48029 | 0.93732 | 0.01143 | 0.033906 | 0.0080954 | -0.051905 | -0.0014 | 3.9431 | 14.1651 | 20.0431 | 373333.3333 | 21.8451 | -0.035787 | 0.02 | 0.0008 | 0.0008 | 0.14231 | 0.0013291 | 0.0008 | 0.031109 | 1.7926e-05 | 6.4516e-06 | 0.16 | 8 | 0.1746 | 0.01239 | 0.81331 | -0.35248 | 0 | 0.06 | 0.0008 | 0.0016 | 1.28 | 0.27307 | 0.027959 | 2.2911 | 22.367 | 2.91 | 0 | 1 | 0.054688 | 54.6883 | 0.20882 | 11.9643 | 0.050606 | 0.52715 | 5.4911 | 0.096 | 0.096 | 0.096 | 0.13179 | 0.024 | 0.586 | -1.1386 | -0.055847 | 0.81372 | 0.0102 | 0.010699 | 0.0014787 | 0.0372 | 3.9431 | -0.74113 | -5.2199 | 6.7629 | 179200 | 15.0022 | 0.47518 | 0.01152 | 0.00093026 | 0.0008 | 0.03242 | 0.0008 | 0.0008 | 0.0058784 | 1.3954e-05 | 6.4516e-06 | 0.14 | 6 | 0.091786 | 0.0027784 | 0.22053 | -0.055847 | 0.14857 | -0.20441 | 0.3 | 0.204 | -13.2975 | 0 | -13.2975 | 0.0048461 | 0.012145 | 0.0288 | 0.0054519 | 0.010904 | 0 | 0.0288 | 0.00093026 | 0.0018605 | 1.7308 | 0.49926 | 1.1547 | 13.4462 | 1074.1725 | 3.187 | 0 | 1 | 0.0076136 | 7.6136 | 0.082949 | 4.7526 | 0.058046 | 0.60465 | 6.2984 | 0.096 | 0.096 | 0.096 | 0.15116 | 0.024 | 0.601 | 0 | 0.84256 | 0.0102 | 0.0102 | 0 | 0.0372 | 0 | 0 | 5.8377 | 179200 | 0 | 0.1097 | 0.01152 | 0.0008 | 0.0008 | 0.034387 | 0.0008 | 0.0008 | 0.0067427 | 6.4516e-06 | 6.4516e-06 | 0.14 | 6 | 0.11116 | 0.0025693 | 0.25231 | 0 | 0.0288 | 0.0008 | 0.0016 | 1.28 | 0.27307 | 0.30998 | 9.9442 | 247.9844 | 3.8598 | 0 | 1 | 0 | 0 | 0 | 0 | 0.0008 | 1.451 | 0.19 | 0.14025 | 0.4708 | 0.2052 | 0.2448 | 0.040935 | 0.29802 | 0.40917 | 0.12197 | 0.2 | 0 | 8 | 0.1 | 8454.0258 | 12 | 0.036652 | 0.004 | 0.003 | 12 | 4 | 0.00824 | 0.00618 | 23.3304 | 1.7739 | 0 | 4.4654 | 6.1399 | 0 | 2.7284 | 0.79449 | 1 | 1 | 1 | Lipo Battery Pack 5500mAh/22.2V 30/60C 177.6Wh | 22.2 | 5500 | 0.821 | 0.163 | 0.046 | 0.051 | 109.89 | 34.9031 | 1.5471 | TRUE | 4 | GEPRC EM2812 900Kv | 9 | 5 | 900 | 0.065 | 0.02 | 0.26 | 0.08 | 0.34 | 25 | 1.4252 | 1010 | 61.3944 | TRUE | TRUE | 2.7655 | Pixhawk4 | 0.016 | 0.025 | 0.022 | 0.01 | 0.02 | 0.04 | 0.048 | 0.15001 | 0.02 | 0.35101 | 0
1.2 | 0.24667 | 257.7778 | 0.31111 | OK | 5.4493 | W0_mass_kg | 5.4493 | 4.4227 | 190.5165 | 14.1211 | 20.1343 | 5.4493 | 53.4577 | 54.8495 | 0.27464 | 4.4227 | 123.8357 | 190.5165 | 0.29006 | 0.07711 | 7.711 | 0.24066 | 1.2033 | 6.0165 | 0.2 | 0.2 | 0.2 | 0.30083 | 0.05 | 0.26111 | 0.48424 | 0.93649 | 0.01143 | 0.034292 | 0.0081242 | -0.051698 | -0.0014 | 4.0006 | 14.1211 | 20.1343 | 373333.3333 | 21.8586 | -0.03566 | 0.02 | 0.0008 | 0.0008 | 0.1418 | 0.0013352 | 0.0008 | 0.031089 | 1.7933e-05 | 6.4516e-06 | 0.16 | 8 | 0.17388 | 0.01239 | 0.81031 | -0.43073 | 0 | 0.06 | 0.0008 | 0.0016 | 1.28 | 0.27307 | 0.02786 | 2.2911 | 22.2876 | 2.8981 | 0 | 1 | 0.054231 | 54.2308 | 0.20792 | 11.9129 | 0.051571 | 0.5372 | 5.5958 | 0.096 | 0.096 | 0.096 | 0.1343 | 0.024 | 0.586 | -1.3917 | -0.067088 | 0.81781 | 0.0102 | 0.010852 | 0.0024726 | 0.0372 | 4.0006 | -0.88509 | -6.1822 | 7.3938 | 179200 | 15.3919 | 0.477 | 0.01152 | 0.00093383 | 0.0008 | 0.033107 | 0.0008 | 0.0008 | 0.0059905 | 1.4194e-05 | 6.4516e-06 | 0.14 | 6 | 0.0943 | 0.0027842 | 0.22465 | -0.067088 | 0.15162 | -0.21871 | 0.3 | 0.204 | -14.144 | 0 | -14.144 | 0.0049386 | 0.012377 | 0.0288 | 0.0055559 | 0.011112 | 0 | 0.0288 | 0.00093383 | 0.0018677 | 1.7441 | 0.50697 | 1.1547 | 13.5496 | 1078.2967 | 3.2743 | 0 | 1 | 0.007968 | 7.968 | 0.084496 | 4.8412 | 0.057806 | 0.60215 | 6.2724 | 0.096 | 0.096 | 0.096 | 0.15054 | 0.024 | 0.601 | 0 | 0.84171 | 0.0102 | 0.0102 | 0 | 0.0372 | 0 | 0 | 5.8527 | 179200 | 0 | 0.10925 | 0.01152 | 0.0008 | 0.0008 | 0.034245 | 0.0008 | 0.0008 | 0.0067148 | 6.4516e-06 | 6.4516e-06 | 0.14 | 6 | 0.11054 | 0.0025693 | 0.25128 | 0 | 0.0288 | 0.0008 | 0.0016 | 1.28 | 0.27307 | 0.3087 | 9.9442 | 246.9595 | 3.8381 | 0 | 1 | 0 | 0 | 0 | 0 | 0.0008 | 1.451 | 0.19 | 0.14025 | 0.4708 | 0.2052 | 0.2448 | 0.040935 | 0.29802 | 0.40917 | 0.12197 | 0.2 | 0 | 8 | 0.1 | 8454.0258 | 12 | 0.036652 | 0.004 | 0.003 | 12 | 4 | 0.00824 | 0.00618 | 23.3304 | 1.775 | 0 | 4.4654 | 6.1399 | 0 | 2.7284 | 0.79499 | 1 | 1 | 1 | Lipo Battery Pack 5500mAh/22.2V 30/60C 177.6Wh | 22.2 | 5500 | 0.821 | 0.163 | 0.046 | 0.051 | 109.89 | 34.608 | 1.5603 | TRUE | 4 | GEPRC EM2812 900Kv | 9 | 5 | 900 | 0.065 | 0.02 | 0.26 | 0.08 | 0.34 | 25 | 1.4374 | 1010 | 61.9179 | TRUE | TRUE | 2.7891 | Pixhawk4 | 0.016 | 0.025 | 0.022 | 0.01 | 0.02 | 0.04 | 0.048 | 0.15001 | 0.02 | 0.35101 | 0
1.2 | 0.24 | 260 | 0.31556 | OK | 5.4494 | W0_mass_kg | 5.4494 | 4.4744 | 192.7428 | 14.1399 | 20.2176 | 5.4494 | 53.4586 | 55.4944 | 0.27531 | 4.4744 | 125.2828 | 192.7428 | 0.2934 | 0.090454 | 9.0454 | 0.24132 | 1.2066 | 6.0329 | 0.2 | 0.2 | 0.2 | 0.30165 | 0.05 | 0.26556 | 0.48859 | 0.93713 | 0.01143 | 0.034554 | 0.0081021 | -0.051514 | -0.0014 | 4.0517 | 14.1399 | 20.2176 | 373333.3333 | 22.1833 | -0.035757 | 0.02 | 0.0008 | 0.0008 | 0.14219 | 0.0013509 | 0.0008 | 0.031402 | 1.8111e-05 | 6.4516e-06 | 0.16 | 8 | 0.17443 | 0.01239 | 0.81261 | -0.63012 | 0 | 0.06 | 0.0008 | 0.0016 | 1.28 | 0.27307 | 0.027935 | 2.2911 | 22.3484 | 2.9072 | 0 | 1 | 0.054305 | 54.3048 | 0.20755 | 11.8918 | 0.050722 | 0.52835 | 5.5037 | 0.096 | 0.096 | 0.096 | 0.13209 | 0.024 | 0.586 | -2.0357 | -0.1 | 0.81422 | 0.0102 | 0.011443 | 0.0059482 | 0.0372 | 4.0517 | -1.3261 | -8.7388 | 9.047 | 179200 | 15.0489 | 0.4754 | 0.01152 | 0.00093069 | 0.0008 | 0.032502 | 0.0008 | 0.0008 | 0.0058918 | 1.3982e-05 | 6.4516e-06 | 0.14 | 6 | 0.092088 | 0.0027791 | 0.22102 | -0.1 | 0.15277 | -0.25277 | 0.3 | 0.204 | -16.4313 | 0 | -16.4313 | 0.0048572 | 0.012173 | 0.0288 | 0.0054643 | 0.010929 | 0 | 0.0288 | 0.00093069 | 0.0018614 | 1.7324 | 0.50018 | 1.1547 | 13.4585 | 1074.6668 | 3.1975 | 0 | 1 | 0.0076557 | 7.6557 | 0.083135 | 4.7633 | 0.05814 | 0.60562 | 6.3086 | 0.096 | 0.096 | 0.096 | 0.15141 | 0.024 | 0.601 | 0 | 0.84288 | 0.0102 | 0.0102 | 0 | 0.0372 | 0 | 0 | 5.8318 | 179200 | 0 | 0.10988 | 0.01152 | 0.0008 | 0.0008 | 0.034442 | 0.0008 | 0.0008 | 0.0067535 | 6.4516e-06 | 6.4516e-06 | 0.14 | 6 | 0.11141 | 0.0025693 | 0.25271 | 0 | 0.0288 | 0.0008 | 0.0016 | 1.28 | 0.27307 | 0.31048 | 9.9442 | 248.3841 | 3.8683 | 0 | 1 | 0 | 0 | 0 | 0 | 0.0008 | 1.451 | 0.19 | 0.14025 | 0.4708 | 0.2052 | 0.2448 | 0.040935 | 0.29802 | 0.40917 | 0.12197 | 0.2 | 0 | 8 | 0.1 | 8454.0258 | 12 | 0.036652 | 0.004 | 0.003 | 12 | 4 | 0.00824 | 0.00618 | 23.3304 | 1.8013 | 0 | 4.4654 | 6.1399 | 0 | 2.7284 | 0.80679 | 1 | 1 | 1 | Lipo Battery Pack 5500mAh/22.2V 30/60C 177.6Wh | 22.2 | 5500 | 0.821 | 0.163 | 0.046 | 0.051 | 109.89 | 34.2083 | 1.5786 | TRUE | 4 | GEPRC EM2812 900Kv | 9 | 5 | 900 | 0.065 | 0.02 | 0.26 | 0.08 | 0.34 | 25 | 1.4542 | 1010 | 62.6414 | TRUE | TRUE | 2.8217 | Pixhawk4 | 0.016 | 0.025 | 0.022 | 0.01 | 0.02 | 0.04 | 0.048 | 0.15001 | 0.02 | 0.35101 | 0
1.2 | 0.25333 | 255.5556 | 0.30667 | OK | 5.4496 | W0_mass_kg | 5.4496 | 4.3775 | 188.5674 | 14.1033 | 20.0502 | 5.4496 | 53.4605 | 54.2238 | 0.27399 | 4.3775 | 122.5688 | 188.5674 | 0.28674 | 0.063787 | 6.3787 | 0.24007 | 1.2003 | 6.0017 | 0.2 | 0.2 | 0.2 | 0.30009 | 0.05 | 0.25667 | 0.47991 | 0.93592 | 0.01143 | 0.034028 | 0.0081442 | -0.051883 | -0.0014 | 3.9492 | 14.1033 | 20.0502 | 373333.3333 | 21.5498 | -0.035573 | 0.02 | 0.0008 | 0.0008 | 0.14146 | 0.00132 | 0.0008 | 0.030792 | 1.7764e-05 | 6.4516e-06 | 0.16 | 8 | 0.17339 | 0.01239 | 0.80824 | -0.23539 | 0 | 0.06 | 0.0008 | 0.0016 | 1.28 | 0.27307 | 0.027791 | 2.2911 | 22.2328 | 2.8899 | 0 | 1 | 0.05418 | 54.1802 | 0.20832 | 11.9356 | 0.052424 | 0.54608 | 5.6884 | 0.096 | 0.096 | 0.096 | 0.13652 | 0.024 | 0.586 | -0.76327 | -0.035991 | 0.82133 | 0.0102 | 0.010495 | 0.00084487 | 0.0372 | 3.9492 | -0.47244 | -3.4293 | 5.4039 | 179200 | 15.736 | 0.47862 | 0.01152 | 0.00093699 | 0.0008 | 0.033715 | 0.0008 | 0.0008 | 0.0060896 | 1.4405e-05 | 6.4516e-06 | 0.14 | 6 | 0.096521 | 0.0027892 | 0.22829 | -0.035991 | 0.15043 | -0.18642 | 0.3 | 0.204 | -11.9952 | 0 | -11.9952 | 0.0050202 | 0.012582 | 0.0288 | 0.0056477 | 0.011295 | 0 | 0.0288 | 0.00093699 | 0.001874 | 1.7559 | 0.51386 | 1.1547 | 13.6413 | 1081.9393 | 3.3514 | 0 | 1 | 0.0082863 | 8.2863 | 0.08585 | 4.9188 | 0.0575 | 0.59896 | 6.2392 | 0.096 | 0.096 | 0.096 | 0.14974 | 0.024 | 0.601 | 0 | 0.84063 | 0.0102 | 0.0102 | 0 | 0.0372 | 0 | 0 | 5.872 | 179200 | 0 | 0.10867 | 0.01152 | 0.0008 | 0.0008 | 0.034063 | 0.0008 | 0.0008 | 0.0066792 | 6.4516e-06 | 6.4516e-06 | 0.14 | 6 | 0.10974 | 0.0025693 | 0.24997 | 0 | 0.0288 | 0.0008 | 0.0016 | 1.28 | 0.27307 | 0.30707 | 9.9442 | 245.6526 | 3.8104 | 0 | 1 | 0 | 0 | 0 | 0 | 0.0008 | 1.451 | 0.19 | 0.14025 | 0.4708 | 0.2052 | 0.2448 | 0.040935 | 0.29802 | 0.40917 | 0.12197 | 0.2 | 0 | 8 | 0.1 | 8454.0258 | 12 | 0.036652 | 0.004 | 0.003 | 12 | 4 | 0.00824 | 0.00618 | 23.3304 | 1.7499 | 0 | 4.4654 | 6.1399 | 0 | 2.7284 | 0.78375 | 1 | 1 | 1 | Lipo Battery Pack 5500mAh/22.2V 30/60C 177.6Wh | 22.2 | 5500 | 0.821 | 0.163 | 0.046 | 0.051 | 109.89 | 34.9657 | 1.5444 | TRUE | 4 | GEPRC EM2812 900Kv | 9 | 5 | 900 | 0.065 | 0.02 | 0.26 | 0.08 | 0.34 | 25 | 1.4227 | 1010 | 61.2844 | TRUE | TRUE | 2.7606 | Pixhawk4 | 0.016 | 0.025 | 0.022 | 0.01 | 0.02 | 0.04 | 0.048 | 0.15003 | 0.02 | 0.35103 | 0
1.2 | 0.25333 | 260 | 0.31333 | OK | 5.4496 | W0_mass_kg | 5.4496 | 4.4613 | 192.1778 | 14.0768 | 20.2249 | 5.4496 | 53.4608 | 55.1091 | 0.2752 | 4.4613 | 124.9156 | 192.1778 | 0.29292 | 0.088604 | 8.8604 | 0.23984 | 1.1992 | 5.996 | 0.2 | 0.2 | 0.2 | 0.2998 | 0.05 | 0.26333 | 0.48819 | 0.93569 | 0.01143 | 0.034681 | 0.008152 | -0.051491 | -0.0014 | 4.0579 | 14.0768 | 20.2249 | 373333.3333 | 21.8772 | -0.035539 | 0.02 | 0.0008 | 0.0008 | 0.14132 | 0.0013415 | 0.0008 | 0.031075 | 1.7944e-05 | 6.4516e-06 | 0.16 | 8 | 0.1732 | 0.01239 | 0.80744 | -0.50979 | 0 | 0.06 | 0.0008 | 0.0016 | 1.28 | 0.27307 | 0.027765 | 2.2911 | 22.2116 | 2.8867 | 0 | 1 | 0.05379 | 53.7898 | 0.20704 | 11.8627 | 0.052539 | 0.54728 | 5.7009 | 0.096 | 0.096 | 0.096 | 0.13682 | 0.024 | 0.586 | -1.6483 | -0.078081 | 0.82179 | 0.0102 | 0.011017 | 0.0035037 | 0.0372 | 4.0579 | -1.0243 | -7.0873 | 7.9572 | 179200 | 15.7825 | 0.47883 | 0.01152 | 0.00093741 | 0.0008 | 0.033797 | 0.0008 | 0.0008 | 0.0061029 | 1.4433e-05 | 6.4516e-06 | 0.14 | 6 | 0.096821 | 0.0027899 | 0.22879 | -0.078081 | 0.15467 | -0.23275 | 0.3 | 0.204 | -14.9668 | 0 | -14.9668 | 0.0050312 | 0.012609 | 0.0288 | 0.0056601 | 0.01132 | 0 | 0.0288 | 0.00093741 | 0.0018748 | 1.7575 | 0.51479 | 1.1547 | 13.6537 | 1082.431 | 3.3618 | 0 | 1 | 0.0083297 | 8.3297 | 0.086032 | 4.9293 | 0.05758 | 0.5998 | 6.2479 | 0.096 | 0.096 | 0.096 | 0.14995 | 0.024 | 0.601 | 0 | 0.84092 | 0.0102 | 0.0102 | 0 | 0.0372 | 0 | 0 | 5.8669 | 179200 | 0 | 0.10882 | 0.01152 | 0.0008 | 0.0008 | 0.034111 | 0.0008 | 0.0008 | 0.0066885 | 6.4516e-06 | 6.4516e-06 | 0.14 | 6 | 0.10995 | 0.0025693 | 0.25032 | 0 | 0.0288 | 0.0008 | 0.0016 | 1.28 | 0.27307 | 0.30749 | 9.9442 | 245.9943 | 3.8177 | 0 | 1 | 0 | 0 | 0 | 0 | 0.0008 | 1.451 | 0.19 | 0.14025 | 0.4708 | 0.2052 | 0.2448 | 0.040935 | 0.29802 | 0.40917 | 0.12197 | 0.2 | 0 | 8 | 0.1 | 8454.0258 | 12 | 0.036652 | 0.004 | 0.003 | 12 | 4 | 0.00824 | 0.00618 | 23.3304 | 1.7765 | 0 | 4.4654 | 6.1399 | 0 | 2.7284 | 0.79566 | 1 | 1 | 1 | Lipo Battery Pack 5500mAh/22.2V 30/60C 177.6Wh | 22.2 | 5500 | 0.821 | 0.163 | 0.046 | 0.051 | 109.89 | 34.3088 | 1.5739 | TRUE | 4 | GEPRC EM2812 900Kv | 9 | 5 | 900 | 0.065 | 0.02 | 0.26 | 0.08 | 0.34 | 25 | 1.4499 | 1010 | 62.4578 | TRUE | TRUE | 2.8134 | Pixhawk4 | 0.016 | 0.025 | 0.022 | 0.01 | 0.02 | 0.04 | 0.048 | 0.15002 | 0.02 | 0.35102 | 0
1.2 | 0.26 | 257.7778 | 0.30889 | OK | 5.4496 | W0_mass_kg | 5.4496 | 4.4134 | 190.1172 | 14.0589 | 20.1415 | 5.4496 | 53.4608 | 54.4739 | 0.27454 | 4.4134 | 123.5762 | 190.1172 | 0.28962 | 0.075373 | 7.5373 | 0.23921 | 1.196 | 5.9802 | 0.2 | 0.2 | 0.2 | 0.29901 | 0.05 | 0.25889 | 0.48385 | 0.93508 | 0.01143 | 0.034416 | 0.0081735 | -0.051676 | -0.0014 | 4.0067 | 14.0589 | 20.1415 | 373333.3333 | 21.5611 | -0.035445 | 0.02 | 0.0008 | 0.0008 | 0.14095 | 0.0013261 | 0.0008 | 0.030769 | 1.777e-05 | 6.4516e-06 | 0.16 | 8 | 0.17267 | 0.01239 | 0.80523 | -0.31284 | 0 | 0.06 | 0.0008 | 0.0016 | 1.28 | 0.27307 | 0.027691 | 2.2911 | 22.1531 | 2.8779 | 0 | 1 | 0.053723 | 53.7235 | 0.20742 | 11.8842 | 0.053377 | 0.55602 | 5.7918 | 0.096 | 0.096 | 0.096 | 0.139 | 0.024 | 0.586 | -1.0131 | -0.047063 | 0.82516 | 0.0102 | 0.010596 | 0.0011746 | 0.0372 | 4.0067 | -0.61441 | -4.4414 | 6.1651 | 179200 | 16.1209 | 0.48042 | 0.01152 | 0.00094051 | 0.0008 | 0.034398 | 0.0008 | 0.0008 | 0.0062003 | 1.4639e-05 | 6.4516e-06 | 0.14 | 6 | 0.099004 | 0.0027949 | 0.23237 | -0.047063 | 0.15345 | -0.20052 | 0.3 | 0.204 | -12.8322 | 0 | -12.8322 | 0.0051115 | 0.012811 | 0.0288 | 0.0057505 | 0.011501 | 0 | 0.0288 | 0.00094051 | 0.001881 | 1.7691 | 0.52164 | 1.1547 | 13.7442 | 1086.0126 | 3.4376 | 0 | 1 | 0.0086482 | 8.6482 | 0.087352 | 5.0049 | 0.057259 | 0.59645 | 6.213 | 0.096 | 0.096 | 0.096 | 0.14911 | 0.024 | 0.601 | 0 | 0.83977 | 0.0102 | 0.0102 | 0 | 0.0372 | 0 | 0 | 5.8873 | 179200 | 0 | 0.10821 | 0.01152 | 0.0008 | 0.0008 | 0.033921 | 0.0008 | 0.0008 | 0.0066513 | 6.4516e-06 | 6.4516e-06 | 0.14 | 6 | 0.10911 | 0.0025693 | 0.24895 | 0 | 0.0288 | 0.0008 | 0.0016 | 1.28 | 0.27307 | 0.30578 | 9.9442 | 244.6229 | 3.7886 | 0 | 1 | 0 | 0 | 0 | 0 | 0.0008 | 1.451 | 0.19 | 0.14025 | 0.4708 | 0.2052 | 0.2448 | 0.040935 | 0.29802 | 0.40917 | 0.12197 | 0.2 | 0 | 8 | 0.1 | 8454.0258 | 12 | 0.036652 | 0.004 | 0.003 | 12 | 4 | 0.00824 | 0.00618 | 23.3304 | 1.7508 | 0 | 4.4654 | 6.1399 | 0 | 2.7284 | 0.78416 | 1 | 1 | 1 | Lipo Battery Pack 5500mAh/22.2V 30/60C 177.6Wh | 22.2 | 5500 | 0.821 | 0.163 | 0.046 | 0.051 | 109.89 | 34.6807 | 1.5571 | TRUE | 4 | GEPRC EM2812 900Kv | 9 | 5 | 900 | 0.065 | 0.02 | 0.26 | 0.08 | 0.34 | 25 | 1.4344 | 1010 | 61.7881 | TRUE | TRUE | 2.7832 | Pixhawk4 | 0.016 | 0.025 | 0.022 | 0.01 | 0.02 | 0.04 | 0.048 | 0.15003 | 0.02 | 0.35103 | 0
1.2 | 0.24667 | 253.3333 | 0.30444 | OK | 5.4498 | W0_mass_kg | 5.4498 | 4.3424 | 187.058 | 14.1482 | 19.9585 | 5.4498 | 53.4621 | 53.9794 | 0.27343 | 4.3424 | 121.5877 | 187.058 | 0.28387 | 0.052167 | 5.2167 | 0.24097 | 1.2048 | 6.0241 | 0.2 | 0.2 | 0.2 | 0.30121 | 0.05 | 0.25444 | 0.47597 | 0.93679 | 0.01143 | 0.033642 | 0.0081139 | -0.05209 | -0.0014 | 3.8915 | 14.1482 | 19.9585 | 373333.3333 | 21.5433 | -0.035705 | 0.02 | 0.0008 | 0.0008 | 0.14198 | 0.0013141 | 0.0008 | 0.03082 | 1.7761e-05 | 6.4516e-06 | 0.16 | 8 | 0.17414 | 0.01239 | 0.81138 | -0.15883 | 0 | 0.06 | 0.0008 | 0.0016 | 1.28 | 0.27307 | 0.027895 | 2.2911 | 22.3158 | 2.9023 | 0 | 1 | 0.054653 | 54.6533 | 0.20923 | 11.9882 | 0.051472 | 0.53617 | 5.5851 | 0.096 | 0.096 | 0.096 | 0.13404 | 0.024 | 0.586 | -0.51728 | -0.02469 | 0.81739 | 0.0102 | 0.010409 | 0.00055185 | 0.0372 | 3.8915 | -0.32592 | -2.3721 | 4.4865 | 179200 | 15.3518 | 0.47682 | 0.01152 | 0.00093347 | 0.0008 | 0.033036 | 0.0008 | 0.0008 | 0.005979 | 1.417e-05 | 6.4516e-06 | 0.14 | 6 | 0.094042 | 0.0027836 | 0.22423 | -0.02469 | 0.1474 | -0.17209 | 0.3 | 0.204 | -11.1358 | 0 | -11.1358 | 0.0049291 | 0.012353 | 0.0288 | 0.0055452 | 0.01109 | 0 | 0.0288 | 0.00093347 | 0.0018669 | 1.7427 | 0.50618 | 1.1547 | 13.539 | 1077.8731 | 3.2654 | 0 | 1 | 0.0079313 | 7.9313 | 0.084337 | 4.8322 | 0.057755 | 0.60161 | 6.2668 | 0.096 | 0.096 | 0.096 | 0.1504 | 0.024 | 0.601 | 0 | 0.84153 | 0.0102 | 0.0102 | 0 | 0.0372 | 0 | 0 | 5.8559 | 179200 | 0 | 0.10915 | 0.01152 | 0.0008 | 0.0008 | 0.034214 | 0.0008 | 0.0008 | 0.0067088 | 6.4516e-06 | 6.4516e-06 | 0.14 | 6 | 0.1104 | 0.0025693 | 0.25106 | 0 | 0.0288 | 0.0008 | 0.0016 | 1.28 | 0.27307 | 0.30842 | 9.9442 | 246.7394 | 3.8334 | 0 | 1 | 0 | 0 | 0 | 0 | 0.0008 | 1.451 | 0.19 | 0.14025 | 0.4708 | 0.2052 | 0.2448 | 0.040935 | 0.29802 | 0.40917 | 0.12197 | 0.2 | 0 | 8 | 0.1 | 8454.0258 | 12 | 0.036652 | 0.004 | 0.003 | 12 | 4 | 0.00824 | 0.00618 | 23.3304 | 1.7493 | 0 | 4.4654 | 6.1399 | 0 | 2.7284 | 0.78352 | 1 | 1 | 1 | Lipo Battery Pack 5500mAh/22.2V 30/60C 177.6Wh | 22.2 | 5500 | 0.821 | 0.163 | 0.046 | 0.051 | 109.89 | 35.2479 | 1.532 | TRUE | 4 | GEPRC EM2812 900Kv | 9 | 5 | 900 | 0.065 | 0.02 | 0.26 | 0.08 | 0.34 | 25 | 1.4113 | 1010 | 60.7938 | TRUE | TRUE | 2.7385 | Pixhawk4 | 0.016 | 0.025 | 0.022 | 0.01 | 0.02 | 0.04 | 0.048 | 0.15004 | 0.02 | 0.35104 | 0
1.2 | 0.26667 | 260 | 0.31111 | OK | 5.4499 | W0_mass_kg | 5.4499 | 4.4505 | 191.7158 | 14.0143 | 20.2322 | 5.4499 | 53.4631 | 54.7294 | 0.2751 | 4.4505 | 124.6153 | 191.7158 | 0.29248 | 0.086909 | 8.6909 | 0.23838 | 1.1919 | 5.9596 | 0.2 | 0.2 | 0.2 | 0.29798 | 0.05 | 0.26111 | 0.4878 | 0.93427 | 0.01143 | 0.034807 | 0.0082018 | -0.051469 | -0.0014 | 4.0642 | 14.0143 | 20.2322 | 373333.3333 | 21.5775 | -0.035323 | 0.02 | 0.0008 | 0.0008 | 0.14046 | 0.0013323 | 0.0008 | 0.030753 | 1.7779e-05 | 6.4516e-06 | 0.16 | 8 | 0.17199 | 0.01239 | 0.80235 | -0.39104 | 0 | 0.06 | 0.0008 | 0.0016 | 1.28 | 0.27307 | 0.027596 | 2.2911 | 22.0768 | 2.8665 | 0 | 1 | 0.053283 | 53.2833 | 0.20654 | 11.8339 | 0.054334 | 0.56598 | 5.8956 | 0.096 | 0.096 | 0.096 | 0.14149 | 0.024 | 0.586 | -1.2662 | -0.057896 | 0.8289 | 0.0102 | 0.010711 | 0.0015131 | 0.0372 | 4.0642 | -0.75182 | -5.4053 | 6.8224 | 179200 | 16.5069 | 0.48222 | 0.01152 | 0.00094405 | 0.0008 | 0.035085 | 0.0008 | 0.0008 | 0.0063114 | 1.4872e-05 | 6.4516e-06 | 0.14 | 6 | 0.10149 | 0.0028006 | 0.23645 | -0.057896 | 0.15649 | -0.21438 | 0.3 | 0.204 | -13.6466 | 0 | -13.6466 | 0.0052031 | 0.01304 | 0.0288 | 0.0058535 | 0.011707 | 0 | 0.0288 | 0.00094405 | 0.0018881 | 1.7825 | 0.52953 | 1.1547 | 13.8478 | 1090.0977 | 3.5241 | 0 | 1 | 0.0090173 | 9.0173 | 0.088846 | 5.0905 | 0.057032 | 0.59409 | 6.1884 | 0.096 | 0.096 | 0.096 | 0.14852 | 0.024 | 0.601 | 0 | 0.83896 | 0.0102 | 0.0102 | 0 | 0.0372 | 0 | 0 | 5.9019 | 179200 | 0 | 0.10778 | 0.01152 | 0.0008 | 0.0008 | 0.033786 | 0.0008 | 0.0008 | 0.0066249 | 6.4516e-06 | 6.4516e-06 | 0.14 | 6 | 0.10852 | 0.0025693 | 0.24798 | 0 | 0.0288 | 0.0008 | 0.0016 | 1.28 | 0.27307 | 0.30457 | 9.9442 | 243.6533 | 3.7681 | 0 | 1 | 0 | 0 | 0 | 0 | 0.0008 | 1.451 | 0.19 | 0.14025 | 0.4708 | 0.2052 | 0.2448 | 0.040935 | 0.29802 | 0.40917 | 0.12197 | 0.2 | 0 | 8 | 0.1 | 8454.0258 | 12 | 0.036652 | 0.004 | 0.003 | 12 | 4 | 0.00824 | 0.00618 | 23.3304 | 1.7521 | 0 | 4.4654 | 6.1399 | 0 | 2.7284 | 0.78476 | 1 | 1 | 1 | Lipo Battery Pack 5500mAh/22.2V 30/60C 177.6Wh | 22.2 | 5500 | 0.821 | 0.163 | 0.046 | 0.051 | 109.89 | 34.3915 | 1.5702 | TRUE | 4 | GEPRC EM2812 900Kv | 9 | 5 | 900 | 0.065 | 0.02 | 0.26 | 0.08 | 0.34 | 25 | 1.4464 | 1010 | 62.3076 | TRUE | TRUE | 2.8066 | Pixhawk4 | 0.016 | 0.025 | 0.022 | 0.01 | 0.02 | 0.04 | 0.048 | 0.15004 | 0.02 | 0.35104 | 0
1.2 | 0.27333 | 257.7778 | 0.30667 | OK | 5.45 | W0_mass_kg | 5.45 | 4.4063 | 189.8089 | 13.9974 | 20.1486 | 5.45 | 53.4641 | 54.1037 | 0.27445 | 4.4063 | 123.3758 | 189.8089 | 0.2892 | 0.073788 | 7.3788 | 0.23778 | 1.1889 | 5.9444 | 0.2 | 0.2 | 0.2 | 0.29722 | 0.05 | 0.25667 | 0.48347 | 0.93367 | 0.01143 | 0.03454 | 0.0082227 | -0.051654 | -0.0014 | 4.0128 | 13.9974 | 20.1486 | 373333.3333 | 21.2698 | -0.035233 | 0.02 | 0.0008 | 0.0008 | 0.1401 | 0.0013171 | 0.0008 | 0.030456 | 1.761e-05 | 6.4516e-06 | 0.16 | 8 | 0.17148 | 0.01239 | 0.80022 | -0.19645 | 0 | 0.06 | 0.0008 | 0.0016 | 1.28 | 0.27307 | 0.027526 | 2.2911 | 22.0205 | 2.858 | 0 | 1 | 0.053224 | 53.2244 | 0.20692 | 11.8557 | 0.055161 | 0.5746 | 5.9854 | 0.096 | 0.096 | 0.096 | 0.14365 | 0.024 | 0.586 | -0.6396 | -0.028589 | 0.83207 | 0.0102 | 0.010437 | 0.00063919 | 0.0372 | 4.0128 | -0.36959 | -2.7391 | 4.7851 | 179200 | 16.841 | 0.48379 | 0.01152 | 0.00094711 | 0.0008 | 0.035682 | 0.0008 | 0.0008 | 0.0064075 | 1.5072e-05 | 6.4516e-06 | 0.14 | 6 | 0.10365 | 0.0028055 | 0.23998 | -0.028589 | 0.1552 | -0.18379 | 0.3 | 0.204 | -11.647 | 0 | -11.647 | 0.0052823 | 0.013239 | 0.0288 | 0.0059426 | 0.011885 | 0 | 0.0288 | 0.00094711 | 0.0018942 | 1.7941 | 0.53644 | 1.1547 | 13.9378 | 1093.6339 | 3.5989 | 0 | 1 | 0.0093418 | 9.3418 | 0.090128 | 5.164 | 0.056724 | 0.59087 | 6.1549 | 0.096 | 0.096 | 0.096 | 0.14772 | 0.024 | 0.601 | 0 | 0.83785 | 0.0102 | 0.0102 | 0 | 0.0372 | 0 | 0 | 5.9219 | 179200 | 0 | 0.1072 | 0.01152 | 0.0008 | 0.0008 | 0.033603 | 0.0008 | 0.0008 | 0.006589 | 6.4516e-06 | 6.4516e-06 | 0.14 | 6 | 0.10772 | 0.0025693 | 0.24666 | 0 | 0.0288 | 0.0008 | 0.0016 | 1.28 | 0.27307 | 0.30292 | 9.9442 | 242.3342 | 3.7402 | 0 | 1 | 0 | 0 | 0 | 0 | 0.0008 | 1.451 | 0.19 | 0.14025 | 0.4708 | 0.2052 | 0.2448 | 0.040935 | 0.29802 | 0.40917 | 0.12197 | 0.2 | 0 | 8 | 0.1 | 8454.0258 | 12 | 0.036652 | 0.004 | 0.003 | 12 | 4 | 0.00824 | 0.00618 | 23.3304 | 1.7271 | 0 | 4.4654 | 6.1399 | 0 | 2.7284 | 0.77357 | 1 | 1 | 1 | Lipo Battery Pack 5500mAh/22.2V 30/60C 177.6Wh | 22.2 | 5500 | 0.821 | 0.163 | 0.046 | 0.051 | 109.89 | 34.737 | 1.5545 | TRUE | 4 | GEPRC EM2812 900Kv | 9 | 5 | 900 | 0.065 | 0.02 | 0.26 | 0.08 | 0.34 | 25 | 1.432 | 1010 | 61.6879 | TRUE | TRUE | 2.7787 | Pixhawk4 | 0.016 | 0.025 | 0.022 | 0.01 | 0.02 | 0.04 | 0.048 | 0.15005 | 0.02 | 0.35105 | 0
1.2 | 0.26667 | 255.5556 | 0.30444 | OK | 5.45 | W0_mass_kg | 5.45 | 4.3712 | 188.2997 | 14.0421 | 20.0573 | 5.45 | 53.4644 | 53.8577 | 0.27389 | 4.3712 | 122.3948 | 188.2997 | 0.28633 | 0.062166 | 6.2166 | 0.23864 | 1.1932 | 5.966 | 0.2 | 0.2 | 0.2 | 0.2983 | 0.05 | 0.25444 | 0.47953 | 0.93452 | 0.01143 | 0.034149 | 0.008193 | -0.051861 | -0.0014 | 3.9552 | 14.0421 | 20.0573 | 373333.3333 | 21.2603 | -0.035361 | 0.02 | 0.0008 | 0.0008 | 0.14061 | 0.0013111 | 0.0008 | 0.03048 | 1.7605e-05 | 6.4516e-06 | 0.16 | 8 | 0.1722 | 0.01239 | 0.80324 | -0.11988 | 0 | 0.06 | 0.0008 | 0.0016 | 1.28 | 0.27307 | 0.027626 | 2.2911 | 22.1005 | 2.87 | 0 | 1 | 0.05368 | 53.6799 | 0.20782 | 11.9072 | 0.054219 | 0.56479 | 5.8832 | 0.096 | 0.096 | 0.096 | 0.1412 | 0.024 | 0.586 | -0.39334 | -0.017717 | 0.82846 | 0.0102 | 0.010368 | 0.00036835 | 0.0372 | 3.9552 | -0.23022 | -1.7088 | 3.7751 | 179200 | 16.4607 | 0.48201 | 0.01152 | 0.00094363 | 0.0008 | 0.035003 | 0.0008 | 0.0008 | 0.0062981 | 1.4844e-05 | 6.4516e-06 | 0.14 | 6 | 0.1012 | 0.0027999 | 0.23596 | -0.017717 | 0.15219 | -0.16991 | 0.3 | 0.204 | -10.8225 | 0 | -10.8225 | 0.0051921 | 0.013013 | 0.0288 | 0.0058412 | 0.011682 | 0 | 0.0288 | 0.00094363 | 0.0018873 | 1.7809 | 0.52858 | 1.1547 | 13.8354 | 1089.6095 | 3.5138 | 0 | 1 | 0.0089728 | 8.9728 | 0.088668 | 5.0803 | 0.056965 | 0.59339 | 6.1811 | 0.096 | 0.096 | 0.096 | 0.14835 | 0.024 | 0.601 | 0 | 0.83872 | 0.0102 | 0.0102 | 0 | 0.0372 | 0 | 0 | 5.9063 | 179200 | 0 | 0.10766 | 0.01152 | 0.0008 | 0.0008 | 0.033746 | 0.0008 | 0.0008 | 0.0066171 | 6.4516e-06 | 6.4516e-06 | 0.14 | 6 | 0.10835 | 0.0025693 | 0.24769 | 0 | 0.0288 | 0.0008 | 0.0016 | 1.28 | 0.27307 | 0.30421 | 9.9442 | 243.3654 | 3.762 | 0 | 1 | 0 | 0 | 0 | 0 | 0.0008 | 1.451 | 0.19 | 0.14025 | 0.4708 | 0.2052 | 0.2448 | 0.040935 | 0.29802 | 0.40917 | 0.12197 | 0.2 | 0 | 8 | 0.1 | 8454.0258 | 12 | 0.036652 | 0.004 | 0.003 | 12 | 4 | 0.00824 | 0.00618 | 23.3304 | 1.7264 | 0 | 4.4654 | 6.1399 | 0 | 2.7284 | 0.77323 | 1 | 1 | 1 | Lipo Battery Pack 5500mAh/22.2V 30/60C 177.6Wh | 22.2 | 5500 | 0.821 | 0.163 | 0.046 | 0.051 | 109.89 | 35.0154 | 1.5422 | TRUE | 4 | GEPRC EM2812 900Kv | 9 | 5 | 900 | 0.065 | 0.02 | 0.26 | 0.08 | 0.34 | 25 | 1.4207 | 1010 | 61.1974 | TRUE | TRUE | 2.7566 | Pixhawk4 | 0.016 | 0.025 | 0.022 | 0.01 | 0.02 | 0.04 | 0.048 | 0.15005 | 0.02 | 0.35105 | 0
1.2 | 0.28 | 260 | 0.30889 | OK | 5.4501 | W0_mass_kg | 5.4501 | 4.4424 | 191.366 | 13.9526 | 20.2394 | 5.4501 | 53.4658 | 54.3549 | 0.275 | 4.4424 | 124.3879 | 191.366 | 0.29207 | 0.085362 | 8.5362 | 0.23695 | 1.1847 | 5.9237 | 0.2 | 0.2 | 0.2 | 0.29619 | 0.05 | 0.25889 | 0.48741 | 0.93285 | 0.01143 | 0.034933 | 0.0082514 | -0.051447 | -0.0014 | 4.0704 | 13.9526 | 20.2394 | 373333.3333 | 21.2842 | -0.03511 | 0.02 | 0.0008 | 0.0008 | 0.13962 | 0.0013232 | 0.0008 | 0.030438 | 1.7618e-05 | 6.4516e-06 | 0.16 | 8 | 0.17079 | 0.01239 | 0.79732 | -0.27377 | 0 | 0.06 | 0.0008 | 0.0016 | 1.28 | 0.27307 | 0.02743 | 2.2911 | 21.9439 | 2.8465 | 0 | 1 | 0.052785 | 52.7852 | 0.20604 | 11.8053 | 0.056106 | 0.58444 | 6.0879 | 0.096 | 0.096 | 0.096 | 0.14611 | 0.024 | 0.586 | -0.88907 | -0.03924 | 0.83559 | 0.0102 | 0.010521 | 0.00091144 | 0.0372 | 4.0704 | -0.50477 | -3.7296 | 5.5942 | 179200 | 17.2224 | 0.48557 | 0.01152 | 0.00095061 | 0.0008 | 0.036366 | 0.0008 | 0.0008 | 0.0065173 | 1.5298e-05 | 6.4516e-06 | 0.14 | 6 | 0.10611 | 0.0028111 | 0.24402 | -0.03924 | 0.15821 | -0.19745 | 0.3 | 0.204 | -12.4508 | 0 | -12.4508 | 0.0053728 | 0.013465 | 0.0288 | 0.0060444 | 0.012089 | 0 | 0.0288 | 0.00095061 | 0.0019012 | 1.8073 | 0.5444 | 1.1547 | 14.0409 | 1097.6704 | 3.6844 | 0 | 1 | 0.0097177 | 9.7177 | 0.091582 | 5.2472 | 0.056496 | 0.5885 | 6.1302 | 0.096 | 0.096 | 0.096 | 0.14713 | 0.024 | 0.601 | 0 | 0.83702 | 0.0102 | 0.0102 | 0 | 0.0372 | 0 | 0 | 5.9367 | 179200 | 0 | 0.10677 | 0.01152 | 0.0008 | 0.0008 | 0.033468 | 0.0008 | 0.0008 | 0.0065626 | 6.4516e-06 | 6.4516e-06 | 0.14 | 6 | 0.10713 | 0.0025693 | 0.24569 | 0 | 0.0288 | 0.0008 | 0.0016 | 1.28 | 0.27307 | 0.3017 | 9.9442 | 241.3618 | 3.7196 | 0 | 1 | 0 | 0 | 0 | 0 | 0.0008 | 1.451 | 0.19 | 0.14025 | 0.4708 | 0.2052 | 0.2448 | 0.040935 | 0.29802 | 0.40917 | 0.12197 | 0.2 | 0 | 8 | 0.1 | 8454.0258 | 12 | 0.036652 | 0.004 | 0.003 | 12 | 4 | 0.00824 | 0.00618 | 23.3304 | 1.7283 | 0 | 4.4654 | 6.1399 | 0 | 2.7284 | 0.77409 | 1 | 1 | 1 | Lipo Battery Pack 5500mAh/22.2V 30/60C 177.6Wh | 22.2 | 5500 | 0.821 | 0.163 | 0.046 | 0.051 | 109.89 | 34.4544 | 1.5673 | TRUE | 4 | GEPRC EM2812 900Kv | 9 | 5 | 900 | 0.065 | 0.02 | 0.26 | 0.08 | 0.34 | 25 | 1.4438 | 1010 | 62.194 | TRUE | TRUE | 2.8015 | Pixhawk4 | 0.016 | 0.025 | 0.022 | 0.01 | 0.02 | 0.04 | 0.048 | 0.15005 | 0.02 | 0.35105 | 0
1.2 | 0.24 | 251.1111 | 0.30222 | OK | 5.4501 | W0_mass_kg | 5.4501 | 4.3084 | 185.5926 | 14.1938 | 19.8662 | 5.4501 | 53.4658 | 53.7402 | 0.27288 | 4.3084 | 120.6352 | 185.5926 | 0.28098 | 0.040501 | 4.0501 | 0.2419 | 1.2095 | 6.0475 | 0.2 | 0.2 | 0.2 | 0.30237 | 0.05 | 0.25222 | 0.47203 | 0.93769 | 0.01143 | 0.033256 | 0.0080826 | -0.052298 | -0.0014 | 3.8339 | 14.1938 | 19.8662 | 373333.3333 | 21.542 | -0.035844 | 0.02 | 0.0008 | 0.0008 | 0.14253 | 0.0013083 | 0.0008 | 0.030854 | 1.776e-05 | 6.4516e-06 | 0.16 | 8 | 0.17492 | 0.01239 | 0.81465 | -0.082991 | 0 | 0.06 | 0.0008 | 0.0016 | 1.28 | 0.27307 | 0.028003 | 2.2911 | 22.4023 | 2.9153 | 0 | 1 | 0.055144 | 55.1438 | 0.21017 | 12.042 | 0.050522 | 0.52627 | 5.482 | 0.096 | 0.096 | 0.096 | 0.13157 | 0.024 | 0.586 | -0.27439 | -0.013121 | 0.81336 | 0.0102 | 0.010342 | 0.00027873 | 0.0372 | 3.8339 | -0.17421 | -1.2687 | 3.2787 | 179200 | 14.9684 | 0.47502 | 0.01152 | 0.00092995 | 0.0008 | 0.032361 | 0.0008 | 0.0008 | 0.0058687 | 1.3933e-05 | 6.4516e-06 | 0.14 | 6 | 0.091569 | 0.0027779 | 0.22017 | -0.013121 | 0.14438 | -0.1575 | 0.3 | 0.204 | -10.2507 | 0 | -10.2507 | 0.0048381 | 0.012125 | 0.0288 | 0.0054429 | 0.010886 | 0 | 0.0288 | 0.00092995 | 0.0018599 | 1.7296 | 0.4986 | 1.1547 | 13.4372 | 1073.8152 | 3.1795 | 0 | 1 | 0.0075832 | 7.5832 | 0.082814 | 4.7449 | 0.058024 | 0.60442 | 6.296 | 0.096 | 0.096 | 0.096 | 0.1511 | 0.024 | 0.601 | 0 | 0.84248 | 0.0102 | 0.0102 | 0 | 0.0372 | 0 | 0 | 5.839 | 179200 | 0 | 0.10966 | 0.01152 | 0.0008 | 0.0008 | 0.034374 | 0.0008 | 0.0008 | 0.0067401 | 6.4516e-06 | 6.4516e-06 | 0.14 | 6 | 0.1111 | 0.0025693 | 0.25221 | 0 | 0.0288 | 0.0008 | 0.0016 | 1.28 | 0.27307 | 0.30986 | 9.9442 | 247.8891 | 3.8578 | 0 | 1 | 0 | 0 | 0 | 0 | 0.0008 | 1.451 | 0.19 | 0.14025 | 0.4708 | 0.2052 | 0.2448 | 0.040935 | 0.29802 | 0.40917 | 0.12197 | 0.2 | 0 | 8 | 0.1 | 8454.0258 | 12 | 0.036652 | 0.004 | 0.003 | 12 | 4 | 0.00824 | 0.00618 | 23.3304 | 1.7492 | 0 | 4.4654 | 6.1399 | 0 | 2.7284 | 0.78347 | 1 | 1 | 1 | Lipo Battery Pack 5500mAh/22.2V 30/60C 177.6Wh | 22.2 | 5500 | 0.821 | 0.163 | 0.046 | 0.051 | 109.89 | 35.5262 | 1.52 | TRUE | 4 | GEPRC EM2812 900Kv | 9 | 5 | 900 | 0.065 | 0.02 | 0.26 | 0.08 | 0.34 | 25 | 1.4002 | 1010 | 60.3176 | TRUE | TRUE | 2.717 | Pixhawk4 | 0.016 | 0.025 | 0.022 | 0.01 | 0.02 | 0.04 | 0.048 | 0.15005 | 0.02 | 0.35105 | 0
1.2 | 0.26 | 253.3333 | 0.30222 | OK | 5.4502 | W0_mass_kg | 5.4502 | 4.3373 | 186.8378 | 14.0873 | 19.9654 | 5.4502 | 53.4667 | 53.6171 | 0.27334 | 4.3373 | 121.4446 | 186.8378 | 0.28344 | 0.050499 | 5.0499 | 0.23954 | 1.1977 | 5.9885 | 0.2 | 0.2 | 0.2 | 0.29942 | 0.05 | 0.25222 | 0.4756 | 0.9354 | 0.01143 | 0.033761 | 0.0081622 | -0.052069 | -0.0014 | 3.8975 | 14.0873 | 19.9654 | 373333.3333 | 21.2558 | -0.035494 | 0.02 | 0.0008 | 0.0008 | 0.14114 | 0.0013053 | 0.0008 | 0.03051 | 1.7602e-05 | 6.4516e-06 | 0.16 | 8 | 0.17295 | 0.01239 | 0.80639 | -0.044075 | 0 | 0.06 | 0.0008 | 0.0016 | 1.28 | 0.27307 | 0.02773 | 2.2911 | 22.1838 | 2.8825 | 0 | 1 | 0.054152 | 54.152 | 0.20874 | 11.9598 | 0.05328 | 0.555 | 5.7812 | 0.096 | 0.096 | 0.096 | 0.13875 | 0.024 | 0.586 | -0.15041 | -0.0066173 | 0.82477 | 0.0102 | 0.010319 | 0.0001383 | 0.0372 | 3.8975 | -0.086437 | -0.64127 | 2.3123 | 179200 | 16.0814 | 0.48023 | 0.01152 | 0.00094015 | 0.0008 | 0.034328 | 0.0008 | 0.0008 | 0.006189 | 1.4615e-05 | 6.4516e-06 | 0.14 | 6 | 0.098749 | 0.0027943 | 0.23195 | -0.0066173 | 0.14919 | -0.15581 | 0.3 | 0.204 | -9.9763 | 0 | -9.9763 | 0.0051022 | 0.012787 | 0.0288 | 0.0057399 | 0.01148 | 0 | 0.0288 | 0.00094015 | 0.0018803 | 1.7678 | 0.52084 | 1.1547 | 13.7336 | 1085.5949 | 3.4288 | 0 | 1 | 0.0086108 | 8.6108 | 0.087199 | 4.9961 | 0.05722 | 0.59604 | 6.2088 | 0.096 | 0.096 | 0.096 | 0.14901 | 0.024 | 0.601 | 0 | 0.83963 | 0.0102 | 0.0102 | 0 | 0.0372 | 0 | 0 | 5.8899 | 179200 | 0 | 0.10814 | 0.01152 | 0.0008 | 0.0008 | 0.033897 | 0.0008 | 0.0008 | 0.0066467 | 6.4516e-06 | 6.4516e-06 | 0.14 | 6 | 0.10901 | 0.0025693 | 0.24878 | 0 | 0.0288 | 0.0008 | 0.0016 | 1.28 | 0.27307 | 0.30557 | 9.9442 | 244.4557 | 3.7851 | 0 | 1 | 0 | 0 | 0 | 0 | 0.0008 | 1.451 | 0.19 | 0.14025 | 0.4708 | 0.2052 | 0.2448 | 0.040935 | 0.29802 | 0.40917 | 0.12197 | 0.2 | 0 | 8 | 0.1 | 8454.0258 | 12 | 0.036652 | 0.004 | 0.003 | 12 | 4 | 0.00824 | 0.00618 | 23.3304 | 1.726 | 0 | 4.4654 | 6.1399 | 0 | 2.7284 | 0.77306 | 1 | 1 | 1 | Lipo Battery Pack 5500mAh/22.2V 30/60C 177.6Wh | 22.2 | 5500 | 0.821 | 0.163 | 0.046 | 0.051 | 109.89 | 35.2894 | 1.5302 | TRUE | 4 | GEPRC EM2812 900Kv | 9 | 5 | 900 | 0.065 | 0.02 | 0.26 | 0.08 | 0.34 | 25 | 1.4096 | 1010 | 60.7223 | TRUE | TRUE | 2.7352 | Pixhawk4 | 0.016 | 0.025 | 0.022 | 0.01 | 0.02 | 0.04 | 0.048 | 0.15006 | 0.02 | 0.35106 | 0
1.2 | 0.28 | 255.5556 | 0.30222 | OK | 5.4503 | W0_mass_kg | 5.4503 | 4.3663 | 188.087 | 13.9801 | 20.0645 | 5.4503 | 53.4674 | 53.4851 | 0.2739 | 4.3663 | 122.2566 | 188.087 | 0.28595 | 0.060267 | 6.0267 | 0.2372 | 1.186 | 5.9299 | 0.2 | 0.2 | 0.2 | 0.29649 | 0.05 | 0.25222 | 0.47914 | 0.93309 | 0.01143 | 0.034273 | 0.0082429 | -0.051839 | -0.0014 | 3.9613 | 13.9801 | 20.0645 | 373333.3333 | 20.9696 | -0.035147 | 0.02 | 0.0008 | 0.0008 | 0.13976 | 0.0013021 | 0.0008 | 0.030166 | 1.7444e-05 | 6.4516e-06 | 0.16 | 8 | 0.171 | 0.01239 | 0.79818 | -0.00061371 | 0 | 0.06 | 0.0008 | 0.0016 | 1.28 | 0.27307 | 0.027458 | 2.2911 | 21.9666 | 2.8499 | 0 | 1 | 0.053175 | 53.1751 | 0.20732 | 11.8783 | 0.056 | 0.58333 | 6.0764 | 0.096 | 0.096 | 0.096 | 0.14583 | 0.024 | 0.586 | -0.017674 | -8.782e-05 | 0.8352 | 0.0102 | 0.010304 | 1.8085e-06 | 0.0372 | 3.9613 | -0.0011303 | -0.0085233 | 0.26471 | 179200 | 17.1795 | 0.48537 | 0.01152 | 0.00095022 | 0.0008 | 0.036289 | 0.0008 | 0.0008 | 0.006505 | 1.5273e-05 | 6.4516e-06 | 0.14 | 6 | 0.10583 | 0.0028105 | 0.24357 | -8.782e-05 | 0.15389 | -0.15398 | 0.3 | 0.204 | -9.7146 | 0 | -9.7146 | 0.0053627 | 0.01344 | 0.0288 | 0.006033 | 0.012066 | 0 | 0.0288 | 0.00095022 | 0.0019004 | 1.8058 | 0.5435 | 1.1547 | 14.0293 | 1097.2166 | 3.6748 | 0 | 1 | 0.0096752 | 9.6752 | 0.091419 | 5.2379 | 0.05644 | 0.58792 | 6.1242 | 0.096 | 0.096 | 0.096 | 0.14698 | 0.024 | 0.601 | 0 | 0.83682 | 0.0102 | 0.0102 | 0 | 0.0372 | 0 | 0 | 5.9404 | 179200 | 0 | 0.10667 | 0.01152 | 0.0008 | 0.0008 | 0.033435 | 0.0008 | 0.0008 | 0.0065561 | 6.4516e-06 | 6.4516e-06 | 0.14 | 6 | 0.10698 | 0.0025693 | 0.24545 | 0 | 0.0288 | 0.0008 | 0.0016 | 1.28 | 0.27307 | 0.3014 | 9.9442 | 241.1239 | 3.7146 | 0 | 1 | 0 | 0 | 0 | 0 | 0.0008 | 1.451 | 0.19 | 0.14025 | 0.4708 | 0.2052 | 0.2448 | 0.040935 | 0.29802 | 0.40917 | 0.12197 | 0.2 | 0 | 8 | 0.1 | 8454.0258 | 12 | 0.036652 | 0.004 | 0.003 | 12 | 4 | 0.00824 | 0.00618 | 23.3304 | 1.7028 | 0 | 4.4654 | 6.1399 | 0 | 2.7284 | 0.76265 | 1 | 1 | 1 | Lipo Battery Pack 5500mAh/22.2V 30/60C 177.6Wh | 22.2 | 5500 | 0.821 | 0.163 | 0.046 | 0.051 | 109.89 | 35.0551 | 1.5404 | TRUE | 4 | GEPRC EM2812 900Kv | 9 | 5 | 900 | 0.065 | 0.02 | 0.26 | 0.08 | 0.34 | 25 | 1.419 | 1010 | 61.1283 | TRUE | TRUE | 2.7535 | Pixhawk4 | 0.016 | 0.025 | 0.022 | 0.01 | 0.02 | 0.04 | 0.048 | 0.15005 | 0.02 | 0.35105 | 0
1.2 | 0.28667 | 257.7778 | 0.30444 | OK | 5.4503 | W0_mass_kg | 5.4503 | 4.4006 | 189.5652 | 13.9366 | 20.1557 | 5.4503 | 53.4676 | 53.7386 | 0.27435 | 4.4006 | 123.2174 | 189.5652 | 0.28882 | 0.072356 | 7.2356 | 0.23636 | 1.1818 | 5.9091 | 0.2 | 0.2 | 0.2 | 0.29546 | 0.05 | 0.25444 | 0.48308 | 0.93227 | 0.01143 | 0.034663 | 0.0082718 | -0.051632 | -0.0014 | 4.0189 | 13.9366 | 20.1557 | 373333.3333 | 20.9844 | -0.035024 | 0.02 | 0.0008 | 0.0008 | 0.13927 | 0.0013083 | 0.0008 | 0.030148 | 1.7452e-05 | 6.4516e-06 | 0.16 | 8 | 0.1703 | 0.01239 | 0.79528 | -0.08154 | 0 | 0.06 | 0.0008 | 0.0016 | 1.28 | 0.27307 | 0.027362 | 2.2911 | 21.8898 | 2.8384 | 0 | 1 | 0.052733 | 52.7333 | 0.20643 | 11.8275 | 0.056924 | 0.59295 | 6.1766 | 0.096 | 0.096 | 0.096 | 0.14824 | 0.024 | 0.586 | -0.27098 | -0.011496 | 0.83857 | 0.0102 | 0.010343 | 0.00023561 | 0.0372 | 4.0189 | -0.14726 | -1.1114 | 3.0225 | 179200 | 17.5523 | 0.48712 | 0.01152 | 0.00095363 | 0.0008 | 0.03696 | 0.0008 | 0.0008 | 0.0066122 | 1.5493e-05 | 6.4516e-06 | 0.14 | 6 | 0.10824 | 0.002816 | 0.24751 | -0.011496 | 0.15687 | -0.16836 | 0.3 | 0.204 | -10.572 | 0 | -10.572 | 0.0054511 | 0.013662 | 0.0288 | 0.0061325 | 0.012265 | 0 | 0.0288 | 0.00095363 | 0.0019073 | 1.8188 | 0.55136 | 1.1547 | 14.1304 | 1101.1624 | 3.7583 | 0 | 1 | 0.010048 | 10.0478 | 0.09283 | 5.3188 | 0.056199 | 0.5854 | 6.098 | 0.096 | 0.096 | 0.096 | 0.14635 | 0.024 | 0.601 | 0 | 0.83593 | 0.0102 | 0.0102 | 0 | 0.0372 | 0 | 0 | 5.9563 | 179200 | 0 | 0.10621 | 0.01152 | 0.0008 | 0.0008 | 0.033292 | 0.0008 | 0.0008 | 0.0065281 | 6.4516e-06 | 6.4516e-06 | 0.14 | 6 | 0.10635 | 0.0025693 | 0.24442 | 0 | 0.0288 | 0.0008 | 0.0016 | 1.28 | 0.27307 | 0.30011 | 9.9442 | 240.0918 | 3.6927 | 0 | 1 | 0 | 0 | 0 | 0 | 0.0008 | 1.451 | 0.19 | 0.14025 | 0.4708 | 0.2052 | 0.2448 | 0.040935 | 0.29802 | 0.40917 | 0.12197 | 0.2 | 0 | 8 | 0.1 | 8454.0258 | 12 | 0.036652 | 0.004 | 0.003 | 12 | 4 | 0.00824 | 0.00618 | 23.3304 | 1.704 | 0 | 4.4654 | 6.1399 | 0 | 2.7284 | 0.76319 | 1 | 1 | 1 | Lipo Battery Pack 5500mAh/22.2V 30/60C 177.6Wh | 22.2 | 5500 | 0.821 | 0.163 | 0.046 | 0.051 | 109.89 | 34.7817 | 1.5525 | TRUE | 4 | GEPRC EM2812 900Kv | 9 | 5 | 900 | 0.065 | 0.02 | 0.26 | 0.08 | 0.34 | 25 | 1.4302 | 1010 | 61.6087 | TRUE | TRUE | 2.7752 | Pixhawk4 | 0.016 | 0.025 | 0.022 | 0.01 | 0.02 | 0.04 | 0.048 | 0.15006 | 0.02 | 0.35106 | 0
1.2 | 0.29333 | 260 | 0.30667 | OK | 5.4504 | W0_mass_kg | 5.4504 | 4.4358 | 191.0795 | 13.8915 | 20.2466 | 5.4504 | 53.4686 | 53.9859 | 0.2749 | 4.4358 | 124.2017 | 191.0795 | 0.2917 | 0.083972 | 8.3972 | 0.23553 | 1.1777 | 5.8883 | 0.2 | 0.2 | 0.2 | 0.29442 | 0.05 | 0.25667 | 0.48701 | 0.93143 | 0.01143 | 0.035058 | 0.008301 | -0.051424 | -0.0014 | 4.0766 | 13.8915 | 20.2466 | 373333.3333 | 20.9967 | -0.0349 | 0.02 | 0.0008 | 0.0008 | 0.13878 | 0.0013143 | 0.0008 | 0.030128 | 1.7459e-05 | 6.4516e-06 | 0.16 | 8 | 0.16961 | 0.01239 | 0.79237 | -0.15807 | 0 | 0.06 | 0.0008 | 0.0016 | 1.28 | 0.27307 | 0.027266 | 2.2911 | 21.8128 | 2.8269 | 0 | 1 | 0.052295 | 52.2949 | 0.20555 | 11.777 | 0.057857 | 0.60267 | 6.2779 | 0.096 | 0.096 | 0.096 | 0.15067 | 0.024 | 0.586 | -0.51726 | -0.021964 | 0.84189 | 0.0102 | 0.010396 | 0.0004601 | 0.0372 | 4.0766 | -0.28005 | -2.1128 | 4.1696 | 179200 | 17.929 | 0.48888 | 0.01152 | 0.00095709 | 0.0008 | 0.03764 | 0.0008 | 0.0008 | 0.0067206 | 1.5714e-05 | 6.4516e-06 | 0.14 | 6 | 0.11067 | 0.0028215 | 0.2515 | -0.021964 | 0.15986 | -0.18183 | 0.3 | 0.204 | -11.3644 | 0 | -11.3644 | 0.0055405 | 0.013886 | 0.0288 | 0.006233 | 0.012466 | 0 | 0.0288 | 0.00095709 | 0.0019142 | 1.832 | 0.55939 | 1.1547 | 14.2329 | 1105.1488 | 3.8427 | 0 | 1 | 0.01043 | 10.4299 | 0.094245 | 5.3998 | 0.05597 | 0.58302 | 6.0731 | 0.096 | 0.096 | 0.096 | 0.14576 | 0.024 | 0.601 | 0 | 0.83509 | 0.0102 | 0.0102 | 0 | 0.0372 | 0 | 0 | 5.9714 | 179200 | 0 | 0.10578 | 0.01152 | 0.0008 | 0.0008 | 0.033157 | 0.0008 | 0.0008 | 0.0065015 | 6.4516e-06 | 6.4516e-06 | 0.14 | 6 | 0.10576 | 0.0025693 | 0.24344 | 0 | 0.0288 | 0.0008 | 0.0016 | 1.28 | 0.27307 | 0.29889 | 9.9442 | 239.1148 | 3.6721 | 0 | 1 | 0 | 0 | 0 | 0 | 0.0008 | 1.451 | 0.19 | 0.14025 | 0.4708 | 0.2052 | 0.2448 | 0.040935 | 0.29802 | 0.40917 | 0.12197 | 0.2 | 0 | 8 | 0.1 | 8454.0258 | 12 | 0.036652 | 0.004 | 0.003 | 12 | 4 | 0.00824 | 0.00618 | 23.3304 | 1.705 | 0 | 4.4654 | 6.1399 | 0 | 2.7284 | 0.76364 | 1 | 1 | 1 | Lipo Battery Pack 5500mAh/22.2V 30/60C 177.6Wh | 22.2 | 5500 | 0.821 | 0.163 | 0.046 | 0.051 | 109.89 | 34.506 | 1.5649 | TRUE | 4 | GEPRC EM2812 900Kv | 9 | 5 | 900 | 0.065 | 0.02 | 0.26 | 0.08 | 0.34 | 25 | 1.4416 | 1010 | 62.1008 | TRUE | TRUE | 2.7973 | Pixhawk4 | 0.016 | 0.025 | 0.022 | 0.01 | 0.02 | 0.04 | 0.048 | 0.15007 | 0.02 | 0.35107 | 0
1.2 | 0.25333 | 251.1111 | 0.3 | OK | 5.4505 | W0_mass_kg | 5.4505 | 4.3044 | 185.4183 | 14.1315 | 19.8733 | 5.4505 | 53.4698 | 53.3701 | 0.2729 | 4.3044 | 120.5219 | 185.4183 | 0.28057 | 0.038359 | 3.8359 | 0.24044 | 1.2022 | 6.011 | 0.2 | 0.2 | 0.2 | 0.30055 | 0.05 | 0.25 | 0.47166 | 0.93628 | 0.01143 | 0.033376 | 0.0081317 | -0.052277 | -0.0014 | 3.8398 | 14.1315 | 19.8733 | 373333.3333 | 21.2488 | -0.035627 | 0.02 | 0.0008 | 0.0008 | 0.14167 | 0.0012993 | 0.0008 | 0.030538 | 1.7598e-05 | 6.4516e-06 | 0.16 | 8 | 0.1737 | 0.01239 | 0.80954 | 0.036109 | 0 | 0.06 | 0.0008 | 0.0016 | 1.28 | 0.27307 | 0.027834 | 2.2911 | 22.267 | 2.895 | 0 | 1 | 0.054628 | 54.6281 | 0.20967 | 12.013 | 0.052348 | 0.54529 | 5.6801 | 0.096 | 0.096 | 0.096 | 0.13632 | 0.024 | 0.586 | 0.099629 | 0.0055099 | 0.82102 | 0.0102 | 0.010298 | -0.00011577 | 0.0372 | 3.8398 | 0.072359 | 0.53505 | 2.1148 | 179200 | 15.7053 | 0.47847 | 0.01152 | 0.00093671 | 0.0008 | 0.033661 | 0.0008 | 0.0008 | 0.0060807 | 1.4386e-05 | 6.4516e-06 | 0.14 | 6 | 0.096323 | 0.0027888 | 0.22797 | 0.0055099 | 0.1462 | -0.14069 | 0.3 | 0.204 | -9.0566 | 0 | -9.0566 | 0.0050129 | 0.012563 | 0.0288 | 0.0056395 | 0.011279 | 0 | 0.0288 | 0.00093671 | 0.0018734 | 1.7548 | 0.51324 | 1.1547 | 13.6331 | 1081.614 | 3.3445 | 0 | 1 | 0.0082577 | 8.2577 | 0.085729 | 4.9119 | 0.057489 | 0.59884 | 6.238 | 0.096 | 0.096 | 0.096 | 0.14971 | 0.024 | 0.601 | 0 | 0.84059 | 0.0102 | 0.0102 | 0 | 0.0372 | 0 | 0 | 5.8727 | 179200 | 0 | 0.10865 | 0.01152 | 0.0008 | 0.0008 | 0.034057 | 0.0008 | 0.0008 | 0.0066779 | 6.4516e-06 | 6.4516e-06 | 0.14 | 6 | 0.10971 | 0.0025693 | 0.24993 | 0 | 0.0288 | 0.0008 | 0.0016 | 1.28 | 0.27307 | 0.307 | 9.9442 | 245.6039 | 3.8094 | 0 | 1 | 0 | 0 | 0 | 0 | 0.0008 | 1.451 | 0.19 | 0.14025 | 0.4708 | 0.2052 | 0.2448 | 0.040935 | 0.29802 | 0.40917 | 0.12197 | 0.2 | 0 | 8 | 0.1 | 8454.0258 | 12 | 0.036652 | 0.004 | 0.003 | 12 | 4 | 0.00824 | 0.00618 | 23.3304 | 1.7254 | 0 | 4.4654 | 6.1399 | 0 | 2.7284 | 0.77281 | 1 | 1 | 1 | Lipo Battery Pack 5500mAh/22.2V 30/60C 177.6Wh | 22.2 | 5500 | 0.821 | 0.163 | 0.046 | 0.051 | 109.89 | 35.5596 | 1.5186 | TRUE | 4 | GEPRC EM2812 900Kv | 9 | 5 | 900 | 0.065 | 0.02 | 0.26 | 0.08 | 0.34 | 25 | 1.3989 | 1010 | 60.2609 | TRUE | TRUE | 2.7145 | Pixhawk4 | 0.016 | 0.025 | 0.022 | 0.01 | 0.02 | 0.04 | 0.048 | 0.15006 | 0.02 | 0.35106 | 0
1.2 | 0.3 | 257.7778 | 0.30222 | OK | 5.4506 | W0_mass_kg | 5.4506 | 4.3963 | 189.3776 | 13.8749 | 20.163 | 5.4506 | 53.4702 | 53.3671 | 0.27436 | 4.3963 | 123.0954 | 189.3776 | 0.28849 | 0.070653 | 7.0653 | 0.23494 | 1.1747 | 5.8734 | 0.2 | 0.2 | 0.2 | 0.29367 | 0.05 | 0.25222 | 0.48269 | 0.93083 | 0.01143 | 0.034789 | 0.0083221 | -0.05161 | -0.0014 | 4.0251 | 13.8749 | 20.163 | 373333.3333 | 20.6977 | -0.034812 | 0.02 | 0.0008 | 0.0008 | 0.13843 | 0.0012993 | 0.0008 | 0.029839 | 1.7293e-05 | 6.4516e-06 | 0.16 | 8 | 0.16911 | 0.01239 | 0.79028 | 0.037062 | 0 | 0.06 | 0.0008 | 0.0016 | 1.28 | 0.27307 | 0.027197 | 2.2911 | 21.7575 | 2.8186 | 0 | 1 | 0.052238 | 52.2378 | 0.20593 | 11.7988 | 0.058672 | 0.61116 | 6.3663 | 0.096 | 0.096 | 0.096 | 0.15279 | 0.024 | 0.586 | 0.10309 | 0.0050694 | 0.84473 | 0.0102 | 0.010307 | -0.00010301 | 0.0372 | 4.0251 | 0.064381 | 0.49185 | 1.9998 | 179200 | 18.258 | 0.49042 | 0.01152 | 0.0009601 | 0.0008 | 0.038235 | 0.0008 | 0.0008 | 0.0068153 | 1.5906e-05 | 6.4516e-06 | 0.14 | 6 | 0.11279 | 0.0028264 | 0.25498 | 0.0050694 | 0.15847 | -0.1534 | 0.3 | 0.204 | -9.5498 | 0 | -9.5498 | 0.0056185 | 0.014081 | 0.0288 | 0.0063208 | 0.012642 | 0 | 0.0288 | 0.0009601 | 0.0019202 | 1.8436 | 0.56647 | 1.1547 | 14.3227 | 1108.6309 | 3.9164 | 0 | 1 | 0.010768 | 10.7683 | 0.095472 | 5.4701 | 0.055684 | 0.58004 | 6.0421 | 0.096 | 0.096 | 0.096 | 0.14501 | 0.024 | 0.601 | 0 | 0.83403 | 0.0102 | 0.0102 | 0 | 0.0372 | 0 | 0 | 5.9906 | 179200 | 0 | 0.10524 | 0.01152 | 0.0008 | 0.0008 | 0.032988 | 0.0008 | 0.0008 | 0.0064683 | 6.4516e-06 | 6.4516e-06 | 0.14 | 6 | 0.10501 | 0.0025693 | 0.24222 | 0 | 0.0288 | 0.0008 | 0.0016 | 1.28 | 0.27307 | 0.29737 | 9.9442 | 237.8933 | 3.6462 | 0 | 1 | 0 | 0 | 0 | 0 | 0.0008 | 1.451 | 0.19 | 0.14025 | 0.4708 | 0.2052 | 0.2448 | 0.040935 | 0.29802 | 0.40917 | 0.12197 | 0.2 | 0 | 8 | 0.1 | 8454.0258 | 12 | 0.036652 | 0.004 | 0.003 | 12 | 4 | 0.00824 | 0.00618 | 23.3304 | 1.6807 | 0 | 4.4654 | 6.1399 | 0 | 2.7284 | 0.75276 | 1 | 1 | 1 | Lipo Battery Pack 5500mAh/22.2V 30/60C 177.6Wh | 22.2 | 5500 | 0.821 | 0.163 | 0.046 | 0.051 | 109.89 | 34.8162 | 1.551 | TRUE | 4 | GEPRC EM2812 900Kv | 9 | 5 | 900 | 0.065 | 0.02 | 0.26 | 0.08 | 0.34 | 25 | 1.4288 | 1010 | 61.5477 | TRUE | TRUE | 2.7724 | Pixhawk4 | 0.016 | 0.025 | 0.022 | 0.01 | 0.02 | 0.04 | 0.048 | 0.15006 | 0.02 | 0.35106 | 0
1.2 | 0.27333 | 253.3333 | 0.3 | OK | 5.4506 | W0_mass_kg | 5.4506 | 4.3338 | 186.6886 | 14.0255 | 19.9726 | 5.4506 | 53.4703 | 53.2483 | 0.27336 | 4.3338 | 121.3476 | 186.6886 | 0.28307 | 0.04856 | 4.856 | 0.2381 | 1.1905 | 5.9524 | 0.2 | 0.2 | 0.2 | 0.29762 | 0.05 | 0.25 | 0.47522 | 0.93398 | 0.01143 | 0.033882 | 0.0082117 | -0.052047 | -0.0014 | 3.9035 | 14.0255 | 19.9726 | 373333.3333 | 20.9668 | -0.03528 | 0.02 | 0.0008 | 0.0008 | 0.14029 | 0.0012964 | 0.0008 | 0.030198 | 1.7442e-05 | 6.4516e-06 | 0.16 | 8 | 0.17175 | 0.01239 | 0.80134 | 0.074347 | 0 | 0.06 | 0.0008 | 0.0016 | 1.28 | 0.27307 | 0.027563 | 2.2911 | 22.0502 | 2.8625 | 0 | 1 | 0.053646 | 53.6458 | 0.20824 | 11.931 | 0.055072 | 0.57367 | 5.9757 | 0.096 | 0.096 | 0.096 | 0.14342 | 0.024 | 0.586 | 0.22199 | 0.010799 | 0.83173 | 0.0102 | 0.010305 | -0.00022348 | 0.0372 | 3.9035 | 0.13968 | 1.0479 | 2.9415 | 179200 | 16.8049 | 0.48362 | 0.01152 | 0.00094678 | 0.0008 | 0.035618 | 0.0008 | 0.0008 | 0.0063971 | 1.505e-05 | 6.4516e-06 | 0.14 | 6 | 0.10342 | 0.002805 | 0.2396 | 0.010799 | 0.1509 | -0.1401 | 0.3 | 0.204 | -8.8827 | 0 | -8.8827 | 0.0052738 | 0.013217 | 0.0288 | 0.005933 | 0.011866 | 0 | 0.0288 | 0.00094678 | 0.0018936 | 1.7928 | 0.53569 | 1.1547 | 13.9281 | 1093.2515 | 3.5908 | 0 | 1 | 0.0093064 | 9.3064 | 0.08999 | 5.1561 | 0.056696 | 0.59058 | 6.1519 | 0.096 | 0.096 | 0.096 | 0.14765 | 0.024 | 0.601 | 0 | 0.83775 | 0.0102 | 0.0102 | 0 | 0.0372 | 0 | 0 | 5.9237 | 179200 | 0 | 0.10715 | 0.01152 | 0.0008 | 0.0008 | 0.033587 | 0.0008 | 0.0008 | 0.0065858 | 6.4516e-06 | 6.4516e-06 | 0.14 | 6 | 0.10765 | 0.0025693 | 0.24654 | 0 | 0.0288 | 0.0008 | 0.0016 | 1.28 | 0.27307 | 0.30277 | 9.9442 | 242.2153 | 3.7377 | 0 | 1 | 0 | 0 | 0 | 0 | 0.0008 | 1.451 | 0.19 | 0.14025 | 0.4708 | 0.2052 | 0.2448 | 0.040935 | 0.29802 | 0.40917 | 0.12197 | 0.2 | 0 | 8 | 0.1 | 8454.0258 | 12 | 0.036652 | 0.004 | 0.003 | 12 | 4 | 0.00824 | 0.00618 | 23.3304 | 1.7025 | 0 | 4.4654 | 6.1399 | 0 | 2.7284 | 0.76255 | 1 | 1 | 1 | Lipo Battery Pack 5500mAh/22.2V 30/60C 177.6Wh | 22.2 | 5500 | 0.821 | 0.163 | 0.046 | 0.051 | 109.89 | 35.3176 | 1.529 | TRUE | 4 | GEPRC EM2812 900Kv | 9 | 5 | 900 | 0.065 | 0.02 | 0.26 | 0.08 | 0.34 | 25 | 1.4085 | 1010 | 60.6738 | TRUE | TRUE | 2.7331 | Pixhawk4 | 0.016 | 0.025 | 0.022 | 0.01 | 0.02 | 0.04 | 0.048 | 0.15006 | 0.02 | 0.35106 | 0
1.2 | 0.29333 | 255.5556 | 0.3 | OK | 5.4507 | W0_mass_kg | 5.4507 | 4.3636 | 187.9694 | 13.9203 | 20.0715 | 5.4507 | 53.4718 | 53.129 | 0.27381 | 4.3636 | 122.1801 | 187.9694 | 0.2856 | 0.058952 | 5.8952 | 0.23581 | 1.179 | 5.8951 | 0.2 | 0.2 | 0.2 | 0.29476 | 0.05 | 0.25 | 0.47876 | 0.93171 | 0.01143 | 0.034393 | 0.0082915 | -0.051818 | -0.0014 | 3.9672 | 13.9203 | 20.0715 | 373333.3333 | 20.6919 | -0.034941 | 0.02 | 0.0008 | 0.0008 | 0.13894 | 0.0012935 | 0.0008 | 0.029866 | 1.7289e-05 | 6.4516e-06 | 0.16 | 8 | 0.16984 | 0.01239 | 0.79332 | 0.11198 | 0 | 0.06 | 0.0008 | 0.0016 | 1.28 | 0.27307 | 0.027297 | 2.2911 | 21.838 | 2.8306 | 0 | 1 | 0.052691 | 52.691 | 0.20683 | 11.8504 | 0.057753 | 0.60159 | 6.2666 | 0.096 | 0.096 | 0.096 | 0.1504 | 0.024 | 0.586 | 0.34277 | 0.015534 | 0.84152 | 0.0102 | 0.010315 | -0.00031706 | 0.0372 | 3.9672 | 0.19816 | 1.5059 | 3.5073 | 179200 | 17.8871 | 0.48869 | 0.01152 | 0.0009567 | 0.0008 | 0.037564 | 0.0008 | 0.0008 | 0.0067086 | 1.5689e-05 | 6.4516e-06 | 0.14 | 6 | 0.1104 | 0.0028209 | 0.25105 | 0.015534 | 0.15549 | -0.13996 | 0.3 | 0.204 | -8.7523 | 0 | -8.7523 | 0.0055305 | 0.013861 | 0.0288 | 0.0062218 | 0.012444 | 0 | 0.0288 | 0.0009567 | 0.0019134 | 1.8306 | 0.55849 | 1.1547 | 14.2214 | 1104.7053 | 3.8333 | 0 | 1 | 0.010387 | 10.3871 | 0.094088 | 5.3908 | 0.055927 | 0.58257 | 6.0684 | 0.096 | 0.096 | 0.096 | 0.14564 | 0.024 | 0.601 | 0 | 0.83493 | 0.0102 | 0.0102 | 0 | 0.0372 | 0 | 0 | 5.9744 | 179200 | 0 | 0.10569 | 0.01152 | 0.0008 | 0.0008 | 0.033131 | 0.0008 | 0.0008 | 0.0064964 | 6.4516e-06 | 6.4516e-06 | 0.14 | 6 | 0.10564 | 0.0025693 | 0.24325 | 0 | 0.0288 | 0.0008 | 0.0016 | 1.28 | 0.27307 | 0.29866 | 9.9442 | 238.9287 | 3.6681 | 0 | 1 | 0 | 0 | 0 | 0 | 0.0008 | 1.451 | 0.19 | 0.14025 | 0.4708 | 0.2052 | 0.2448 | 0.040935 | 0.29802 | 0.40917 | 0.12197 | 0.2 | 0 | 8 | 0.1 | 8454.0258 | 12 | 0.036652 | 0.004 | 0.003 | 12 | 4 | 0.00824 | 0.00618 | 23.3304 | 1.6802 | 0 | 4.4654 | 6.1399 | 0 | 2.7284 | 0.75255 | 1 | 1 | 1 | Lipo Battery Pack 5500mAh/22.2V 30/60C 177.6Wh | 22.2 | 5500 | 0.821 | 0.163 | 0.046 | 0.051 | 109.89 | 35.077 | 1.5395 | TRUE | 4 | GEPRC EM2812 900Kv | 9 | 5 | 900 | 0.065 | 0.02 | 0.26 | 0.08 | 0.34 | 25 | 1.4182 | 1010 | 61.0901 | TRUE | TRUE | 2.7518 | Pixhawk4 | 0.016 | 0.025 | 0.022 | 0.01 | 0.02 | 0.04 | 0.048 | 0.15007 | 0.02 | 0.35107 | 0
1.2 | 0.24 | 257.7778 | 0.31333 | OK | 5.4539 | W0_mass_kg | 5.4539 | 4.4381 | 191.1809 | 14.1836 | 20.1271 | 5.4539 | 53.503 | 55.2285 | 0.27503 | 4.4381 | 124.2676 | 191.1809 | 0.29131 | 0.081411 | 8.1411 | 0.24213 | 1.2106 | 6.0532 | 0.2 | 0.2 | 0.2 | 0.30266 | 0.05 | 0.26333 | 0.48463 | 0.93791 | 0.01143 | 0.034168 | 0.008075 | -0.05172 | -0.0014 | 3.9944 | 14.1836 | 20.1271 | 373333.3333 | 22.1609 | -0.035877 | 0.02 | 0.0008 | 0.0008 | 0.14267 | 0.0013444 | 0.0008 | 0.031413 | 1.8098e-05 | 6.4516e-06 | 0.16 | 8 | 0.17511 | 0.01239 | 0.81544 | -0.53408 | 0 | 0.06 | 0.0008 | 0.0016 | 1.28 | 0.27307 | 0.028029 | 2.2911 | 22.4233 | 2.9184 | 0 | 1 | 0.054744 | 54.7439 | 0.20842 | 11.9418 | 0.050814 | 0.52931 | 5.5136 | 0.096 | 0.096 | 0.096 | 0.13233 | 0.024 | 0.586 | -1.7255 | -0.084532 | 0.81461 | 0.0102 | 0.011141 | 0.004311 | 0.0372 | 3.9944 | -1.1204 | -7.5877 | 8.3158 | 179200 | 15.086 | 0.47557 | 0.01152 | 0.00093103 | 0.0008 | 0.032567 | 0.0008 | 0.0008 | 0.0059025 | 1.4005e-05 | 6.4516e-06 | 0.14 | 6 | 0.092327 | 0.0027797 | 0.22142 | -0.084532 | 0.15069 | -0.23522 | 0.3 | 0.204 | -15.2823 | 0 | -15.2823 | 0.004866 | 0.012195 | 0.0288 | 0.0054742 | 0.010948 | 0 | 0.0288 | 0.00093103 | 0.0018621 | 1.7336 | 0.50091 | 1.1547 | 13.4684 | 1075.0594 | 3.2058 | 0 | 1 | 0.0076893 | 7.6893 | 0.083283 | 4.7718 | 0.058402 | 0.60835 | 6.337 | 0.096 | 0.096 | 0.096 | 0.15209 | 0.024 | 0.601 | 0 | 0.84379 | 0.0102 | 0.0102 | 0 | 0.0372 | 0 | 0 | 5.8156 | 179200 | 0 | 0.11037 | 0.01152 | 0.0008 | 0.0008 | 0.034598 | 0.0008 | 0.0008 | 0.006784 | 6.4516e-06 | 6.4516e-06 | 0.14 | 6 | 0.11209 | 0.0025693 | 0.25383 | 0 | 0.0288 | 0.0008 | 0.0016 | 1.28 | 0.27307 | 0.31188 | 9.9442 | 249.5046 | 3.892 | 0 | 1 | 0 | 0 | 0 | 0 | 0.0008 | 1.451 | 0.19 | 0.14025 | 0.4708 | 0.2052 | 0.2448 | 0.040935 | 0.29802 | 0.40917 | 0.12197 | 0.2 | 0 | 8 | 0.1 | 8454.0258 | 12 | 0.036652 | 0.004 | 0.003 | 12 | 4 | 0.00824 | 0.00618 | 23.3304 | 1.7995 | 0 | 4.4654 | 6.1399 | 0 | 2.7284 | 0.80598 | 1 | 1 | 1 | Lipo Battery Pack 5500mAh/22.2V 30/60C 177.6Wh | 22.2 | 5500 | 0.821 | 0.163 | 0.046 | 0.051 | 109.89 | 34.4878 | 1.5658 | TRUE | 4 | GEPRC EM2812 900Kv | 9 | 5 | 900 | 0.065 | 0.02 | 0.26 | 0.08 | 0.34 | 25 | 1.4424 | 1010 | 62.1338 | TRUE | TRUE | 2.7988 | Pixhawk4 | 0.016 | 0.025 | 0.022 | 0.01 | 0.02 | 0.04 | 0.048 | 0.1502 | 0.02 | 0.3512 | 0
1.2 | 0.24667 | 255.5556 | 0.30889 | OK | 5.4541 | W0_mass_kg | 5.4541 | 4.3897 | 189.0948 | 14.1648 | 20.0431 | 5.4541 | 53.5046 | 54.5936 | 0.27437 | 4.3897 | 122.9116 | 189.0948 | 0.28798 | 0.068046 | 6.8046 | 0.24151 | 1.2076 | 6.0378 | 0.2 | 0.2 | 0.2 | 0.30189 | 0.05 | 0.25889 | 0.48029 | 0.93732 | 0.01143 | 0.033907 | 0.0080956 | -0.051905 | -0.0014 | 3.9432 | 14.1648 | 20.0431 | 373333.3333 | 21.8436 | -0.035786 | 0.02 | 0.0008 | 0.0008 | 0.1423 | 0.001329 | 0.0008 | 0.031108 | 1.7925e-05 | 6.4516e-06 | 0.16 | 8 | 0.17459 | 0.01239 | 0.81329 | -0.33664 | 0 | 0.06 | 0.0008 | 0.0016 | 1.28 | 0.27307 | 0.027958 | 2.2911 | 22.3663 | 2.9099 | 0 | 1 | 0.054686 | 54.6856 | 0.20881 | 11.9641 | 0.051673 | 0.53826 | 5.6069 | 0.096 | 0.096 | 0.096 | 0.13456 | 0.024 | 0.586 | -1.0889 | -0.052285 | 0.81823 | 0.0102 | 0.010653 | 0.0013545 | 0.0372 | 3.9432 | -0.68937 | -4.9078 | 6.5255 | 179200 | 15.4328 | 0.4772 | 0.01152 | 0.00093421 | 0.0008 | 0.033179 | 0.0008 | 0.0008 | 0.0060023 | 1.4219e-05 | 6.4516e-06 | 0.14 | 6 | 0.094565 | 0.0027848 | 0.22509 | -0.052285 | 0.14953 | -0.20182 | 0.3 | 0.204 | -13.0438 | 0 | -13.0438 | 0.0049483 | 0.012401 | 0.0288 | 0.0055668 | 0.011134 | 0 | 0.0288 | 0.00093421 | 0.0018684 | 1.7455 | 0.50779 | 1.1547 | 13.5605 | 1078.7302 | 3.2835 | 0 | 1 | 0.0080056 | 8.0056 | 0.084657 | 4.8505 | 0.058083 | 0.60503 | 6.3024 | 0.096 | 0.096 | 0.096 | 0.15126 | 0.024 | 0.601 | 0 | 0.84268 | 0.0102 | 0.0102 | 0 | 0.0372 | 0 | 0 | 5.8354 | 179200 | 0 | 0.10977 | 0.01152 | 0.0008 | 0.0008 | 0.034409 | 0.0008 | 0.0008 | 0.0067469 | 6.4516e-06 | 6.4516e-06 | 0.14 | 6 | 0.11126 | 0.0025693 | 0.25246 | 0 | 0.0288 | 0.0008 | 0.0016 | 1.28 | 0.27307 | 0.31018 | 9.9442 | 248.142 | 3.8631 | 0 | 1 | 0 | 0 | 0 | 0 | 0.0008 | 1.451 | 0.19 | 0.14025 | 0.4708 | 0.2052 | 0.2448 | 0.040935 | 0.29802 | 0.40917 | 0.12197 | 0.2 | 0 | 8 | 0.1 | 8454.0258 | 12 | 0.036652 | 0.004 | 0.003 | 12 | 4 | 0.00824 | 0.00618 | 23.3304 | 1.7737 | 0 | 4.4654 | 6.1399 | 0 | 2.7284 | 0.79444 | 1 | 1 | 1 | Lipo Battery Pack 5500mAh/22.2V 30/60C 177.6Wh | 22.2 | 5500 | 0.821 | 0.163 | 0.046 | 0.051 | 109.89 | 34.8682 | 1.5487 | TRUE | 4 | GEPRC EM2812 900Kv | 9 | 5 | 900 | 0.065 | 0.02 | 0.26 | 0.08 | 0.34 | 25 | 1.4267 | 1010 | 61.4558 | TRUE | TRUE | 2.7683 | Pixhawk4 | 0.016 | 0.025 | 0.022 | 0.01 | 0.02 | 0.04 | 0.048 | 0.15021 | 0.02 | 0.35121 | 0
1.2 | 0.25333 | 257.7778 | 0.31111 | OK | 5.4542 | W0_mass_kg | 5.4542 | 4.4267 | 190.6907 | 14.1208 | 20.1343 | 5.4542 | 53.5056 | 54.8477 | 0.27493 | 4.4267 | 123.949 | 190.6907 | 0.29085 | 0.079587 | 7.9587 | 0.24065 | 1.2033 | 6.0163 | 0.2 | 0.2 | 0.2 | 0.30082 | 0.05 | 0.26111 | 0.48424 | 0.93649 | 0.01143 | 0.034293 | 0.0081244 | -0.051698 | -0.0014 | 4.0006 | 14.1208 | 20.1343 | 373333.3333 | 21.8571 | -0.035659 | 0.02 | 0.0008 | 0.0008 | 0.1418 | 0.0013352 | 0.0008 | 0.031087 | 1.7933e-05 | 6.4516e-06 | 0.16 | 8 | 0.17388 | 0.01239 | 0.81029 | -0.41485 | 0 | 0.06 | 0.0008 | 0.0016 | 1.28 | 0.27307 | 0.027859 | 2.2911 | 22.2869 | 2.898 | 0 | 1 | 0.054228 | 54.2282 | 0.20792 | 11.9127 | 0.052637 | 0.5483 | 5.7115 | 0.096 | 0.096 | 0.096 | 0.13708 | 0.024 | 0.586 | -1.3421 | -0.063366 | 0.82219 | 0.0102 | 0.01079 | 0.0020814 | 0.0372 | 4.0006 | -0.83075 | -5.8725 | 7.1665 | 179200 | 15.8221 | 0.47902 | 0.01152 | 0.00093778 | 0.0008 | 0.033868 | 0.0008 | 0.0008 | 0.0061143 | 1.4457e-05 | 6.4516e-06 | 0.14 | 6 | 0.097076 | 0.0027905 | 0.2292 | -0.063366 | 0.15257 | -0.21594 | 0.3 | 0.204 | -13.8777 | 0 | -13.8777 | 0.0050406 | 0.012633 | 0.0288 | 0.0056707 | 0.011341 | 0 | 0.0288 | 0.00093778 | 0.0018756 | 1.7588 | 0.51559 | 1.1547 | 13.6643 | 1082.8502 | 3.3707 | 0 | 1 | 0.0083667 | 8.3667 | 0.086187 | 4.9381 | 0.057843 | 0.60253 | 6.2764 | 0.096 | 0.096 | 0.096 | 0.15063 | 0.024 | 0.601 | 0 | 0.84184 | 0.0102 | 0.0102 | 0 | 0.0372 | 0 | 0 | 5.8504 | 179200 | 0 | 0.10932 | 0.01152 | 0.0008 | 0.0008 | 0.034266 | 0.0008 | 0.0008 | 0.006719 | 6.4516e-06 | 6.4516e-06 | 0.14 | 6 | 0.11063 | 0.0025693 | 0.25144 | 0 | 0.0288 | 0.0008 | 0.0016 | 1.28 | 0.27307 | 0.3089 | 9.9442 | 247.1161 | 3.8414 | 0 | 1 | 0 | 0 | 0 | 0 | 0.0008 | 1.451 | 0.19 | 0.14025 | 0.4708 | 0.2052 | 0.2448 | 0.040935 | 0.29802 | 0.40917 | 0.12197 | 0.2 | 0 | 8 | 0.1 | 8454.0258 | 12 | 0.036652 | 0.004 | 0.003 | 12 | 4 | 0.00824 | 0.00618 | 23.3304 | 1.7748 | 0 | 4.4654 | 6.1399 | 0 | 2.7284 | 0.79493 | 1 | 1 | 1 | Lipo Battery Pack 5500mAh/22.2V 30/60C 177.6Wh | 22.2 | 5500 | 0.821 | 0.163 | 0.046 | 0.051 | 109.89 | 34.5764 | 1.5618 | TRUE | 4 | GEPRC EM2812 900Kv | 9 | 5 | 900 | 0.065 | 0.02 | 0.26 | 0.08 | 0.34 | 25 | 1.4387 | 1010 | 61.9745 | TRUE | TRUE | 2.7916 | Pixhawk4 | 0.016 | 0.025 | 0.022 | 0.01 | 0.02 | 0.04 | 0.048 | 0.15021 | 0.02 | 0.35121 | 0
1.2 | 0.24 | 253.3333 | 0.30667 | OK | 5.4542 | W0_mass_kg | 5.4542 | 4.3538 | 187.5486 | 14.2095 | 19.9515 | 5.4542 | 53.5057 | 54.3449 | 0.27381 | 4.3538 | 121.9066 | 187.5486 | 0.28511 | 0.056459 | 5.6459 | 0.2424 | 1.212 | 6.0601 | 0.2 | 0.2 | 0.2 | 0.303 | 0.05 | 0.25667 | 0.47634 | 0.93818 | 0.01143 | 0.033523 | 0.0080658 | -0.052112 | -0.0014 | 3.8856 | 14.2095 | 19.9515 | 373333.3333 | 21.8353 | -0.035918 | 0.02 | 0.0008 | 0.0008 | 0.14283 | 0.001323 | 0.0008 | 0.031134 | 1.7921e-05 | 6.4516e-06 | 0.16 | 8 | 0.17534 | 0.01239 | 0.81641 | -0.25919 | 0 | 0.06 | 0.0008 | 0.0016 | 1.28 | 0.27307 | 0.028061 | 2.2911 | 22.449 | 2.9223 | 0 | 1 | 0.05516 | 55.1601 | 0.20973 | 12.0167 | 0.050711 | 0.52824 | 5.5025 | 0.096 | 0.096 | 0.096 | 0.13206 | 0.024 | 0.586 | -0.83911 | -0.040947 | 0.81417 | 0.0102 | 0.010539 | 0.0010033 | 0.0372 | 3.8856 | -0.54304 | -3.8852 | 5.7892 | 179200 | 15.0445 | 0.47538 | 0.01152 | 0.00093065 | 0.0008 | 0.032494 | 0.0008 | 0.0008 | 0.0058906 | 1.398e-05 | 6.4516e-06 | 0.14 | 6 | 0.092059 | 0.0027791 | 0.22098 | -0.040947 | 0.1465 | -0.18744 | 0.3 | 0.204 | -12.1856 | 0 | -12.1856 | 0.0048561 | 0.012171 | 0.0288 | 0.0054632 | 0.010926 | 0 | 0.0288 | 0.00093065 | 0.0018613 | 1.7322 | 0.50009 | 1.1547 | 13.4574 | 1074.6198 | 3.1965 | 0 | 1 | 0.0076517 | 7.6517 | 0.083117 | 4.7623 | 0.058338 | 0.60768 | 6.3301 | 0.096 | 0.096 | 0.096 | 0.15192 | 0.024 | 0.601 | 0 | 0.84357 | 0.0102 | 0.0102 | 0 | 0.0372 | 0 | 0 | 5.8195 | 179200 | 0 | 0.11025 | 0.01152 | 0.0008 | 0.0008 | 0.034559 | 0.0008 | 0.0008 | 0.0067765 | 6.4516e-06 | 6.4516e-06 | 0.14 | 6 | 0.11192 | 0.0025693 | 0.25355 | 0 | 0.0288 | 0.0008 | 0.0016 | 1.28 | 0.27307 | 0.31154 | 9.9442 | 249.2298 | 3.8862 | 0 | 1 | 0 | 0 | 0 | 0 | 0.0008 | 1.451 | 0.19 | 0.14025 | 0.4708 | 0.2052 | 0.2448 | 0.040935 | 0.29802 | 0.40917 | 0.12197 | 0.2 | 0 | 8 | 0.1 | 8454.0258 | 12 | 0.036652 | 0.004 | 0.003 | 12 | 4 | 0.00824 | 0.00618 | 23.3304 | 1.7731 | 0 | 4.4654 | 6.1399 | 0 | 2.7284 | 0.79414 | 1 | 1 | 1 | Lipo Battery Pack 5500mAh/22.2V 30/60C 177.6Wh | 22.2 | 5500 | 0.821 | 0.163 | 0.046 | 0.051 | 109.89 | 35.1557 | 1.536 | TRUE | 4 | GEPRC EM2812 900Kv | 9 | 5 | 900 | 0.065 | 0.02 | 0.26 | 0.08 | 0.34 | 25 | 1.415 | 1010 | 60.9533 | TRUE | TRUE | 2.7456 | Pixhawk4 | 0.016 | 0.025 | 0.022 | 0.01 | 0.02 | 0.04 | 0.048 | 0.15021 | 0.02 | 0.35121 | 0
1.2 | 0.24667 | 260 | 0.31556 | OK | 5.4543 | W0_mass_kg | 5.4543 | 4.4776 | 192.8805 | 14.1396 | 20.2177 | 5.4543 | 53.5067 | 55.4926 | 0.2756 | 4.4776 | 125.3723 | 192.8805 | 0.29417 | 0.092866 | 9.2866 | 0.24131 | 1.2065 | 6.0327 | 0.2 | 0.2 | 0.2 | 0.30164 | 0.05 | 0.26556 | 0.48859 | 0.93712 | 0.01143 | 0.034554 | 0.0081024 | -0.051514 | -0.0014 | 4.0517 | 14.1396 | 20.2177 | 373333.3333 | 22.1816 | -0.035756 | 0.02 | 0.0008 | 0.0008 | 0.14219 | 0.0013508 | 0.0008 | 0.031401 | 1.811e-05 | 6.4516e-06 | 0.16 | 8 | 0.17442 | 0.01239 | 0.81258 | -0.61401 | 0 | 0.06 | 0.0008 | 0.0016 | 1.28 | 0.27307 | 0.027935 | 2.2911 | 22.3476 | 2.9071 | 0 | 1 | 0.054302 | 54.302 | 0.20755 | 11.8916 | 0.051792 | 0.5395 | 5.6198 | 0.096 | 0.096 | 0.096 | 0.13487 | 0.024 | 0.586 | -1.9859 | -0.095521 | 0.81873 | 0.0102 | 0.011333 | 0.0054615 | 0.0372 | 4.0517 | -1.2585 | -8.4286 | 8.8176 | 179200 | 15.4809 | 0.47742 | 0.01152 | 0.00093465 | 0.0008 | 0.033264 | 0.0008 | 0.0008 | 0.0060162 | 1.4249e-05 | 6.4516e-06 | 0.14 | 6 | 0.094875 | 0.0027855 | 0.22559 | -0.095521 | 0.15376 | -0.24928 | 0.3 | 0.204 | -16.1 | 0 | -16.1 | 0.0049597 | 0.01243 | 0.0288 | 0.0055797 | 0.011159 | 0 | 0.0288 | 0.00093465 | 0.0018693 | 1.7471 | 0.50875 | 1.1547 | 13.5733 | 1079.2391 | 3.2943 | 0 | 1 | 0.0080498 | 8.0498 | 0.084847 | 4.8614 | 0.058177 | 0.60601 | 6.3126 | 0.096 | 0.096 | 0.096 | 0.1515 | 0.024 | 0.601 | 0 | 0.84301 | 0.0102 | 0.0102 | 0 | 0.0372 | 0 | 0 | 5.8295 | 179200 | 0 | 0.10995 | 0.01152 | 0.0008 | 0.0008 | 0.034464 | 0.0008 | 0.0008 | 0.0067578 | 6.4516e-06 | 6.4516e-06 | 0.14 | 6 | 0.1115 | 0.0025693 | 0.25286 | 0 | 0.0288 | 0.0008 | 0.0016 | 1.28 | 0.27307 | 0.31068 | 9.9442 | 248.5423 | 3.8716 | 0 | 1 | 0 | 0 | 0 | 0 | 0.0008 | 1.451 | 0.19 | 0.14025 | 0.4708 | 0.2052 | 0.2448 | 0.040935 | 0.29802 | 0.40917 | 0.12197 | 0.2 | 0 | 8 | 0.1 | 8454.0258 | 12 | 0.036652 | 0.004 | 0.003 | 12 | 4 | 0.00824 | 0.00618 | 23.3304 | 1.8012 | 0 | 4.4654 | 6.1399 | 0 | 2.7284 | 0.80673 | 1 | 1 | 1 | Lipo Battery Pack 5500mAh/22.2V 30/60C 177.6Wh | 22.2 | 5500 | 0.821 | 0.163 | 0.046 | 0.051 | 109.89 | 34.1839 | 1.5797 | TRUE | 4 | GEPRC EM2812 900Kv | 9 | 5 | 900 | 0.065 | 0.02 | 0.26 | 0.08 | 0.34 | 25 | 1.4552 | 1010 | 62.6862 | TRUE | TRUE | 2.8237 | Pixhawk4 | 0.016 | 0.025 | 0.022 | 0.01 | 0.02 | 0.04 | 0.048 | 0.15021 | 0.02 | 0.35121 | 0
1.2 | 0.26 | 255.5556 | 0.30667 | OK | 5.4544 | W0_mass_kg | 5.4544 | 4.3821 | 188.7695 | 14.103 | 20.0502 | 5.4544 | 53.5081 | 54.2222 | 0.27427 | 4.3821 | 122.7002 | 188.7695 | 0.28754 | 0.066332 | 6.6332 | 0.24006 | 1.2003 | 6.0015 | 0.2 | 0.2 | 0.2 | 0.30008 | 0.05 | 0.25667 | 0.47991 | 0.93591 | 0.01143 | 0.034029 | 0.0081445 | -0.051883 | -0.0014 | 3.9492 | 14.103 | 20.0502 | 373333.3333 | 21.5481 | -0.035571 | 0.02 | 0.0008 | 0.0008 | 0.14145 | 0.00132 | 0.0008 | 0.03079 | 1.7763e-05 | 6.4516e-06 | 0.16 | 8 | 0.17338 | 0.01239 | 0.80822 | -0.21979 | 0 | 0.06 | 0.0008 | 0.0016 | 1.28 | 0.27307 | 0.02779 | 2.2911 | 22.2321 | 2.8897 | 0 | 1 | 0.054177 | 54.1773 | 0.20831 | 11.9354 | 0.053486 | 0.55714 | 5.8036 | 0.096 | 0.096 | 0.096 | 0.13929 | 0.024 | 0.586 | -0.7141 | -0.032969 | 0.82559 | 0.0102 | 0.010469 | 0.0007603 | 0.0372 | 3.9492 | -0.43015 | -3.1494 | 5.1587 | 179200 | 16.1645 | 0.48062 | 0.01152 | 0.00094091 | 0.0008 | 0.034476 | 0.0008 | 0.0008 | 0.0062129 | 1.4665e-05 | 6.4516e-06 | 0.14 | 6 | 0.099285 | 0.0027956 | 0.23283 | -0.032969 | 0.15134 | -0.18431 | 0.3 | 0.204 | -11.788 | 0 | -11.788 | 0.0051219 | 0.012837 | 0.0288 | 0.0057621 | 0.011524 | 0 | 0.0288 | 0.00094091 | 0.0018818 | 1.7706 | 0.52253 | 1.1547 | 13.7559 | 1086.4744 | 3.4474 | 0 | 1 | 0.0086896 | 8.6896 | 0.087521 | 5.0146 | 0.057536 | 0.59934 | 6.2431 | 0.096 | 0.096 | 0.096 | 0.14983 | 0.024 | 0.601 | 0 | 0.84076 | 0.0102 | 0.0102 | 0 | 0.0372 | 0 | 0 | 5.8697 | 179200 | 0 | 0.10874 | 0.01152 | 0.0008 | 0.0008 | 0.034085 | 0.0008 | 0.0008 | 0.0066834 | 6.4516e-06 | 6.4516e-06 | 0.14 | 6 | 0.10983 | 0.0025693 | 0.25013 | 0 | 0.0288 | 0.0008 | 0.0016 | 1.28 | 0.27307 | 0.30726 | 9.9442 | 245.8059 | 3.8137 | 0 | 1 | 0 | 0 | 0 | 0 | 0.0008 | 1.451 | 0.19 | 0.14025 | 0.4708 | 0.2052 | 0.2448 | 0.040935 | 0.29802 | 0.40917 | 0.12197 | 0.2 | 0 | 8 | 0.1 | 8454.0258 | 12 | 0.036652 | 0.004 | 0.003 | 12 | 4 | 0.00824 | 0.00618 | 23.3304 | 1.7497 | 0 | 4.4654 | 6.1399 | 0 | 2.7284 | 0.78369 | 1 | 1 | 1 | Lipo Battery Pack 5500mAh/22.2V 30/60C 177.6Wh | 22.2 | 5500 | 0.821 | 0.163 | 0.046 | 0.051 | 109.89 | 34.9283 | 1.546 | TRUE | 4 | GEPRC EM2812 900Kv | 9 | 5 | 900 | 0.065 | 0.02 | 0.26 | 0.08 | 0.34 | 25 | 1.4242 | 1010 | 61.3501 | TRUE | TRUE | 2.7635 | Pixhawk4 | 0.016 | 0.025 | 0.022 | 0.01 | 0.02 | 0.04 | 0.048 | 0.15022 | 0.02 | 0.35122 | 0
1.2 | 0.26667 | 257.7778 | 0.30889 | OK | 5.4545 | W0_mass_kg | 5.4545 | 4.418 | 190.3127 | 14.0586 | 20.1415 | 5.4545 | 53.5084 | 54.4722 | 0.27483 | 4.418 | 123.7033 | 190.3127 | 0.29041 | 0.077915 | 7.7915 | 0.2392 | 1.196 | 5.98 | 0.2 | 0.2 | 0.2 | 0.299 | 0.05 | 0.25889 | 0.48385 | 0.93507 | 0.01143 | 0.034417 | 0.0081738 | -0.051676 | -0.0014 | 4.0067 | 14.0586 | 20.1415 | 373333.3333 | 21.5596 | -0.035444 | 0.02 | 0.0008 | 0.0008 | 0.14094 | 0.0013261 | 0.0008 | 0.030768 | 1.7769e-05 | 6.4516e-06 | 0.16 | 8 | 0.17267 | 0.01239 | 0.8052 | -0.29716 | 0 | 0.06 | 0.0008 | 0.0016 | 1.28 | 0.27307 | 0.027691 | 2.2911 | 22.1524 | 2.8778 | 0 | 1 | 0.053721 | 53.7208 | 0.20741 | 11.884 | 0.054438 | 0.56706 | 5.9069 | 0.096 | 0.096 | 0.096 | 0.14177 | 0.024 | 0.586 | -0.96379 | -0.043873 | 0.82931 | 0.0102 | 0.010562 | 0.0010666 | 0.0372 | 4.0067 | -0.5694 | -4.1537 | 5.9376 | 179200 | 16.5491 | 0.48242 | 0.01152 | 0.00094444 | 0.0008 | 0.035161 | 0.0008 | 0.0008 | 0.0063235 | 1.4897e-05 | 6.4516e-06 | 0.14 | 6 | 0.10177 | 0.0028012 | 0.2369 | -0.043873 | 0.15436 | -0.19824 | 0.3 | 0.204 | -12.6116 | 0 | -12.6116 | 0.0052131 | 0.013065 | 0.0288 | 0.0058647 | 0.011729 | 0 | 0.0288 | 0.00094444 | 0.0018889 | 1.7839 | 0.5304 | 1.1547 | 13.8592 | 1090.5443 | 3.5335 | 0 | 1 | 0.009058 | 9.058 | 0.089008 | 5.0998 | 0.057295 | 0.59683 | 6.2169 | 0.096 | 0.096 | 0.096 | 0.14921 | 0.024 | 0.601 | 0 | 0.8399 | 0.0102 | 0.0102 | 0 | 0.0372 | 0 | 0 | 5.885 | 179200 | 0 | 0.10828 | 0.01152 | 0.0008 | 0.0008 | 0.033942 | 0.0008 | 0.0008 | 0.0066554 | 6.4516e-06 | 6.4516e-06 | 0.14 | 6 | 0.10921 | 0.0025693 | 0.2491 | 0 | 0.0288 | 0.0008 | 0.0016 | 1.28 | 0.27307 | 0.30597 | 9.9442 | 244.7767 | 3.7919 | 0 | 1 | 0 | 0 | 0 | 0 | 0.0008 | 1.451 | 0.19 | 0.14025 | 0.4708 | 0.2052 | 0.2448 | 0.040935 | 0.29802 | 0.40917 | 0.12197 | 0.2 | 0 | 8 | 0.1 | 8454.0258 | 12 | 0.036652 | 0.004 | 0.003 | 12 | 4 | 0.00824 | 0.00618 | 23.3304 | 1.7507 | 0 | 4.4654 | 6.1399 | 0 | 2.7284 | 0.78411 | 1 | 1 | 1 | Lipo Battery Pack 5500mAh/22.2V 30/60C 177.6Wh | 22.2 | 5500 | 0.821 | 0.163 | 0.046 | 0.051 | 109.89 | 34.6451 | 1.5587 | TRUE | 4 | GEPRC EM2812 900Kv | 9 | 5 | 900 | 0.065 | 0.02 | 0.26 | 0.08 | 0.34 | 25 | 1.4358 | 1010 | 61.8516 | TRUE | TRUE | 2.7861 | Pixhawk4 | 0.016 | 0.025 | 0.022 | 0.01 | 0.02 | 0.04 | 0.048 | 0.15022 | 0.02 | 0.35122 | 0
1.2 | 0.26 | 260 | 0.31333 | OK | 5.4545 | W0_mass_kg | 5.4545 | 4.4651 | 192.3434 | 14.0765 | 20.225 | 5.4545 | 53.5086 | 55.1073 | 0.27549 | 4.4651 | 125.0232 | 192.3434 | 0.29371 | 0.091082 | 9.1082 | 0.23983 | 1.1992 | 5.9958 | 0.2 | 0.2 | 0.2 | 0.29979 | 0.05 | 0.26333 | 0.48819 | 0.93569 | 0.01143 | 0.034681 | 0.0081522 | -0.051491 | -0.0014 | 4.058 | 14.0765 | 20.225 | 373333.3333 | 21.8756 | -0.035537 | 0.02 | 0.0008 | 0.0008 | 0.14132 | 0.0013415 | 0.0008 | 0.031073 | 1.7943e-05 | 6.4516e-06 | 0.16 | 8 | 0.17319 | 0.01239 | 0.80741 | -0.49388 | 0 | 0.06 | 0.0008 | 0.0016 | 1.28 | 0.27307 | 0.027764 | 2.2911 | 22.2109 | 2.8866 | 0 | 1 | 0.053787 | 53.7871 | 0.20704 | 11.8625 | 0.053604 | 0.55838 | 5.8164 | 0.096 | 0.096 | 0.096 | 0.13959 | 0.024 | 0.586 | -1.5987 | -0.07421 | 0.82606 | 0.0102 | 0.010946 | 0.0030666 | 0.0372 | 4.058 | -0.96758 | -6.7799 | 7.7374 | 179200 | 16.2124 | 0.48085 | 0.01152 | 0.00094135 | 0.0008 | 0.034561 | 0.0008 | 0.0008 | 0.0062267 | 1.4694e-05 | 6.4516e-06 | 0.14 | 6 | 0.099594 | 0.0027963 | 0.23333 | -0.07421 | 0.15562 | -0.22983 | 0.3 | 0.204 | -14.6891 | 0 | -14.6891 | 0.0051332 | 0.012865 | 0.0288 | 0.0057749 | 0.01155 | 0 | 0.0288 | 0.00094135 | 0.0018827 | 1.7723 | 0.5235 | 1.1547 | 13.7687 | 1086.9809 | 3.4581 | 0 | 1 | 0.0087351 | 8.7351 | 0.087707 | 5.0252 | 0.057617 | 0.60017 | 6.2518 | 0.096 | 0.096 | 0.096 | 0.15004 | 0.024 | 0.601 | 0 | 0.84104 | 0.0102 | 0.0102 | 0 | 0.0372 | 0 | 0 | 5.8646 | 179200 | 0 | 0.10889 | 0.01152 | 0.0008 | 0.0008 | 0.034132 | 0.0008 | 0.0008 | 0.0066928 | 6.4516e-06 | 6.4516e-06 | 0.14 | 6 | 0.11004 | 0.0025693 | 0.25047 | 0 | 0.0288 | 0.0008 | 0.0016 | 1.28 | 0.27307 | 0.30769 | 9.9442 | 246.1497 | 3.821 | 0 | 1 | 0 | 0 | 0 | 0 | 0.0008 | 1.451 | 0.19 | 0.14025 | 0.4708 | 0.2052 | 0.2448 | 0.040935 | 0.29802 | 0.40917 | 0.12197 | 0.2 | 0 | 8 | 0.1 | 8454.0258 | 12 | 0.036652 | 0.004 | 0.003 | 12 | 4 | 0.00824 | 0.00618 | 23.3304 | 1.7763 | 0 | 4.4654 | 6.1399 | 0 | 2.7284 | 0.7956 | 1 | 1 | 1 | Lipo Battery Pack 5500mAh/22.2V 30/60C 177.6Wh | 22.2 | 5500 | 0.821 | 0.163 | 0.046 | 0.051 | 109.89 | 34.2793 | 1.5753 | TRUE | 4 | GEPRC EM2812 900Kv | 9 | 5 | 900 | 0.065 | 0.02 | 0.26 | 0.08 | 0.34 | 25 | 1.4512 | 1010 | 62.5116 | TRUE | TRUE | 2.8158 | Pixhawk4 | 0.016 | 0.025 | 0.022 | 0.01 | 0.02 | 0.04 | 0.048 | 0.15022 | 0.02 | 0.35122 | 0
1.2 | 0.25333 | 253.3333 | 0.30444 | OK | 5.4546 | W0_mass_kg | 5.4546 | 4.3473 | 187.2667 | 14.1479 | 19.9585 | 5.4546 | 53.5098 | 53.9776 | 0.27372 | 4.3473 | 121.7234 | 187.2667 | 0.28466 | 0.054706 | 5.4706 | 0.24096 | 1.2048 | 6.0239 | 0.2 | 0.2 | 0.2 | 0.3012 | 0.05 | 0.25444 | 0.47597 | 0.93678 | 0.01143 | 0.033642 | 0.0081142 | -0.05209 | -0.0014 | 3.8916 | 14.1479 | 19.9585 | 373333.3333 | 21.5417 | -0.035704 | 0.02 | 0.0008 | 0.0008 | 0.14198 | 0.001314 | 0.0008 | 0.030818 | 1.776e-05 | 6.4516e-06 | 0.16 | 8 | 0.17413 | 0.01239 | 0.81135 | -0.1432 | 0 | 0.06 | 0.0008 | 0.0016 | 1.28 | 0.27307 | 0.027894 | 2.2911 | 22.3151 | 2.9022 | 0 | 1 | 0.054651 | 54.6506 | 0.20923 | 11.9881 | 0.052535 | 0.54724 | 5.7004 | 0.096 | 0.096 | 0.096 | 0.13681 | 0.024 | 0.586 | -0.46782 | -0.021831 | 0.82178 | 0.0102 | 0.010389 | 0.00047277 | 0.0372 | 3.8916 | -0.28638 | -2.1014 | 4.2075 | 179200 | 15.7809 | 0.47883 | 0.01152 | 0.0009374 | 0.0008 | 0.033795 | 0.0008 | 0.0008 | 0.0061025 | 1.4432e-05 | 6.4516e-06 | 0.14 | 6 | 0.09681 | 0.0027899 | 0.22877 | -0.021831 | 0.14833 | -0.17016 | 0.3 | 0.204 | -10.942 | 0 | -10.942 | 0.0050309 | 0.012608 | 0.0288 | 0.0056597 | 0.011319 | 0 | 0.0288 | 0.0009374 | 0.0018748 | 1.7574 | 0.51476 | 1.1547 | 13.6533 | 1082.4142 | 3.3615 | 0 | 1 | 0.0083282 | 8.3282 | 0.086026 | 4.9289 | 0.057791 | 0.60199 | 6.2708 | 0.096 | 0.096 | 0.096 | 0.1505 | 0.024 | 0.601 | 0 | 0.84166 | 0.0102 | 0.0102 | 0 | 0.0372 | 0 | 0 | 5.8536 | 179200 | 0 | 0.10922 | 0.01152 | 0.0008 | 0.0008 | 0.034236 | 0.0008 | 0.0008 | 0.006713 | 6.4516e-06 | 6.4516e-06 | 0.14 | 6 | 0.1105 | 0.0025693 | 0.25122 | 0 | 0.0288 | 0.0008 | 0.0016 | 1.28 | 0.27307 | 0.30862 | 9.9442 | 246.8952 | 3.8367 | 0 | 1 | 0 | 0 | 0 | 0 | 0.0008 | 1.451 | 0.19 | 0.14025 | 0.4708 | 0.2052 | 0.2448 | 0.040935 | 0.29802 | 0.40917 | 0.12197 | 0.2 | 0 | 8 | 0.1 | 8454.0258 | 12 | 0.036652 | 0.004 | 0.003 | 12 | 4 | 0.00824 | 0.00618 | 23.3304 | 1.7492 | 0 | 4.4654 | 6.1399 | 0 | 2.7284 | 0.78346 | 1 | 1 | 1 | Lipo Battery Pack 5500mAh/22.2V 30/60C 177.6Wh | 22.2 | 5500 | 0.821 | 0.163 | 0.046 | 0.051 | 109.89 | 35.2086 | 1.5337 | TRUE | 4 | GEPRC EM2812 900Kv | 9 | 5 | 900 | 0.065 | 0.02 | 0.26 | 0.08 | 0.34 | 25 | 1.4129 | 1010 | 60.8617 | TRUE | TRUE | 2.7415 | Pixhawk4 | 0.016 | 0.025 | 0.022 | 0.01 | 0.02 | 0.04 | 0.048 | 0.15023 | 0.02 | 0.35123 | 0
1.2 | 0.27333 | 260 | 0.31111 | OK | 5.4547 | W0_mass_kg | 5.4547 | 4.4549 | 191.9039 | 14.014 | 20.2323 | 5.4547 | 53.5107 | 54.7276 | 0.27539 | 4.4549 | 124.7375 | 191.9039 | 0.29328 | 0.089452 | 8.9452 | 0.23838 | 1.1919 | 5.9594 | 0.2 | 0.2 | 0.2 | 0.29797 | 0.05 | 0.26111 | 0.4878 | 0.93426 | 0.01143 | 0.034808 | 0.008202 | -0.051469 | -0.0014 | 4.0642 | 14.014 | 20.2323 | 373333.3333 | 21.576 | -0.035322 | 0.02 | 0.0008 | 0.0008 | 0.14046 | 0.0013323 | 0.0008 | 0.030751 | 1.7778e-05 | 6.4516e-06 | 0.16 | 8 | 0.17198 | 0.01239 | 0.80232 | -0.37532 | 0 | 0.06 | 0.0008 | 0.0016 | 1.28 | 0.27307 | 0.027595 | 2.2911 | 22.0761 | 2.8663 | 0 | 1 | 0.053281 | 53.2806 | 0.20654 | 11.8337 | 0.055393 | 0.57702 | 6.0106 | 0.096 | 0.096 | 0.096 | 0.14425 | 0.024 | 0.586 | -1.2169 | -0.054556 | 0.83294 | 0.0102 | 0.010669 | 0.0013906 | 0.0372 | 4.0642 | -0.70441 | -5.1135 | 6.6066 | 179200 | 16.9347 | 0.48423 | 0.01152 | 0.00094797 | 0.0008 | 0.03585 | 0.0008 | 0.0008 | 0.0064345 | 1.5127e-05 | 6.4516e-06 | 0.14 | 6 | 0.10425 | 0.0028069 | 0.24098 | -0.054556 | 0.15738 | -0.21194 | 0.3 | 0.204 | -13.4143 | 0 | -13.4143 | 0.0053046 | 0.013294 | 0.0288 | 0.0059677 | 0.011935 | 0 | 0.0288 | 0.00094797 | 0.0018959 | 1.7973 | 0.53839 | 1.1547 | 13.9631 | 1094.6256 | 3.6199 | 0 | 1 | 0.0094336 | 9.4336 | 0.090487 | 5.1845 | 0.057068 | 0.59446 | 6.1923 | 0.096 | 0.096 | 0.096 | 0.14862 | 0.024 | 0.601 | 0 | 0.83909 | 0.0102 | 0.0102 | 0 | 0.0372 | 0 | 0 | 5.8996 | 179200 | 0 | 0.10785 | 0.01152 | 0.0008 | 0.0008 | 0.033807 | 0.0008 | 0.0008 | 0.006629 | 6.4516e-06 | 6.4516e-06 | 0.14 | 6 | 0.10862 | 0.0025693 | 0.24813 | 0 | 0.0288 | 0.0008 | 0.0016 | 1.28 | 0.27307 | 0.30476 | 9.9442 | 243.8061 | 3.7714 | 0 | 1 | 0 | 0 | 0 | 0 | 0.0008 | 1.451 | 0.19 | 0.14025 | 0.4708 | 0.2052 | 0.2448 | 0.040935 | 0.29802 | 0.40917 | 0.12197 | 0.2 | 0 | 8 | 0.1 | 8454.0258 | 12 | 0.036652 | 0.004 | 0.003 | 12 | 4 | 0.00824 | 0.00618 | 23.3304 | 1.752 | 0 | 4.4654 | 6.1399 | 0 | 2.7284 | 0.78471 | 1 | 1 | 1 | Lipo Battery Pack 5500mAh/22.2V 30/60C 177.6Wh | 22.2 | 5500 | 0.821 | 0.163 | 0.046 | 0.051 | 109.89 | 34.3578 | 1.5717 | TRUE | 4 | GEPRC EM2812 900Kv | 9 | 5 | 900 | 0.065 | 0.02 | 0.26 | 0.08 | 0.34 | 25 | 1.4478 | 1010 | 62.3688 | TRUE | TRUE | 2.8094 | Pixhawk4 | 0.016 | 0.025 | 0.022 | 0.01 | 0.02 | 0.04 | 0.048 | 0.15023 | 0.02 | 0.35123 | 0
1.2 | 0.28 | 257.7778 | 0.30667 | OK | 5.4548 | W0_mass_kg | 5.4548 | 4.4111 | 190.0148 | 13.9971 | 20.1486 | 5.4548 | 53.5114 | 54.1019 | 0.27473 | 4.4111 | 123.5096 | 190.0148 | 0.29001 | 0.076395 | 7.6395 | 0.23777 | 1.1888 | 5.9442 | 0.2 | 0.2 | 0.2 | 0.29721 | 0.05 | 0.25667 | 0.48346 | 0.93366 | 0.01143 | 0.03454 | 0.008223 | -0.051654 | -0.0014 | 4.0128 | 13.9971 | 20.1486 | 373333.3333 | 21.2682 | -0.035232 | 0.02 | 0.0008 | 0.0008 | 0.1401 | 0.0013171 | 0.0008 | 0.030454 | 1.7609e-05 | 6.4516e-06 | 0.16 | 8 | 0.17147 | 0.01239 | 0.80019 | -0.18096 | 0 | 0.06 | 0.0008 | 0.0016 | 1.28 | 0.27307 | 0.027525 | 2.2911 | 22.0198 | 2.8579 | 0 | 1 | 0.053222 | 53.2218 | 0.20692 | 11.8555 | 0.056217 | 0.58559 | 6.0999 | 0.096 | 0.096 | 0.096 | 0.1464 | 0.024 | 0.586 | -0.59051 | -0.025864 | 0.836 | 0.0102 | 0.010418 | 0.00056502 | 0.0372 | 4.0128 | -0.33251 | -2.4827 | 4.5406 | 179200 | 17.2671 | 0.48578 | 0.01152 | 0.00095102 | 0.0008 | 0.036447 | 0.0008 | 0.0008 | 0.0065302 | 1.5325e-05 | 6.4516e-06 | 0.14 | 6 | 0.1064 | 0.0028118 | 0.24449 | -0.025864 | 0.15607 | -0.18193 | 0.3 | 0.204 | -11.4654 | 0 | -11.4654 | 0.0053834 | 0.013492 | 0.0288 | 0.0060564 | 0.012113 | 0 | 0.0288 | 0.00095102 | 0.001902 | 1.8089 | 0.54534 | 1.1547 | 14.053 | 1098.1439 | 3.6944 | 0 | 1 | 0.0097622 | 9.7622 | 0.091752 | 5.257 | 0.056759 | 0.59124 | 6.1587 | 0.096 | 0.096 | 0.096 | 0.14781 | 0.024 | 0.601 | 0 | 0.83797 | 0.0102 | 0.0102 | 0 | 0.0372 | 0 | 0 | 5.9196 | 179200 | 0 | 0.10727 | 0.01152 | 0.0008 | 0.0008 | 0.033624 | 0.0008 | 0.0008 | 0.0065931 | 6.4516e-06 | 6.4516e-06 | 0.14 | 6 | 0.10781 | 0.0025693 | 0.24681 | 0 | 0.0288 | 0.0008 | 0.0016 | 1.28 | 0.27307 | 0.30311 | 9.9442 | 242.4852 | 3.7434 | 0 | 1 | 0 | 0 | 0 | 0 | 0.0008 | 1.451 | 0.19 | 0.14025 | 0.4708 | 0.2052 | 0.2448 | 0.040935 | 0.29802 | 0.40917 | 0.12197 | 0.2 | 0 | 8 | 0.1 | 8454.0258 | 12 | 0.036652 | 0.004 | 0.003 | 12 | 4 | 0.00824 | 0.00618 | 23.3304 | 1.727 | 0 | 4.4654 | 6.1399 | 0 | 2.7284 | 0.77351 | 1 | 1 | 1 | Lipo Battery Pack 5500mAh/22.2V 30/60C 177.6Wh | 22.2 | 5500 | 0.821 | 0.163 | 0.046 | 0.051 | 109.89 | 34.6994 | 1.5562 | TRUE | 4 | GEPRC EM2812 900Kv | 9 | 5 | 900 | 0.065 | 0.02 | 0.26 | 0.08 | 0.34 | 25 | 1.4336 | 1010 | 61.7548 | TRUE | TRUE | 2.7817 | Pixhawk4 | 0.016 | 0.025 | 0.022 | 0.01 | 0.02 | 0.04 | 0.048 | 0.15024 | 0.02 | 0.35124 | 0
1.2 | 0.27333 | 255.5556 | 0.30444 | OK | 5.4548 | W0_mass_kg | 5.4548 | 4.3762 | 188.5128 | 14.0418 | 20.0573 | 5.4548 | 53.5118 | 53.856 | 0.27418 | 4.3762 | 122.5333 | 188.5128 | 0.28714 | 0.064772 | 6.4772 | 0.23863 | 1.1932 | 5.9658 | 0.2 | 0.2 | 0.2 | 0.29829 | 0.05 | 0.25444 | 0.47953 | 0.93451 | 0.01143 | 0.03415 | 0.0081932 | -0.051861 | -0.0014 | 3.9552 | 14.0418 | 20.0573 | 373333.3333 | 21.2588 | -0.03536 | 0.02 | 0.0008 | 0.0008 | 0.14061 | 0.0013111 | 0.0008 | 0.030479 | 1.7604e-05 | 6.4516e-06 | 0.16 | 8 | 0.17219 | 0.01239 | 0.80322 | -0.10442 | 0 | 0.06 | 0.0008 | 0.0016 | 1.28 | 0.27307 | 0.027625 | 2.2911 | 22.0998 | 2.8699 | 0 | 1 | 0.053677 | 53.6772 | 0.20782 | 11.907 | 0.055276 | 0.57579 | 5.9978 | 0.096 | 0.096 | 0.096 | 0.14395 | 0.024 | 0.586 | -0.3442 | -0.015151 | 0.8325 | 0.0102 | 0.010355 | 0.0003132 | 0.0372 | 3.9552 | -0.19575 | -1.4631 | 3.4825 | 179200 | 16.8873 | 0.48401 | 0.01152 | 0.00094754 | 0.0008 | 0.035765 | 0.0008 | 0.0008 | 0.0064209 | 1.5099e-05 | 6.4516e-06 | 0.14 | 6 | 0.10395 | 0.0028062 | 0.24048 | -0.015151 | 0.15307 | -0.16822 | 0.3 | 0.204 | -10.6537 | 0 | -10.6537 | 0.0052933 | 0.013266 | 0.0288 | 0.005955 | 0.01191 | 0 | 0.0288 | 0.00094754 | 0.0018951 | 1.7957 | 0.5374 | 1.1547 | 13.9503 | 1094.1242 | 3.6093 | 0 | 1 | 0.0093871 | 9.3871 | 0.090306 | 5.1741 | 0.057001 | 0.59376 | 6.185 | 0.096 | 0.096 | 0.096 | 0.14844 | 0.024 | 0.601 | 0 | 0.83885 | 0.0102 | 0.0102 | 0 | 0.0372 | 0 | 0 | 5.904 | 179200 | 0 | 0.10772 | 0.01152 | 0.0008 | 0.0008 | 0.033767 | 0.0008 | 0.0008 | 0.0066212 | 6.4516e-06 | 6.4516e-06 | 0.14 | 6 | 0.10844 | 0.0025693 | 0.24784 | 0 | 0.0288 | 0.0008 | 0.0016 | 1.28 | 0.27307 | 0.3044 | 9.9442 | 243.5175 | 3.7653 | 0 | 1 | 0 | 0 | 0 | 0 | 0.0008 | 1.451 | 0.19 | 0.14025 | 0.4708 | 0.2052 | 0.2448 | 0.040935 | 0.29802 | 0.40917 | 0.12197 | 0.2 | 0 | 8 | 0.1 | 8454.0258 | 12 | 0.036652 | 0.004 | 0.003 | 12 | 4 | 0.00824 | 0.00618 | 23.3304 | 1.7262 | 0 | 4.4654 | 6.1399 | 0 | 2.7284 | 0.77317 | 1 | 1 | 1 | Lipo Battery Pack 5500mAh/22.2V 30/60C 177.6Wh | 22.2 | 5500 | 0.821 | 0.163 | 0.046 | 0.051 | 109.89 | 34.9759 | 1.5439 | TRUE | 4 | GEPRC EM2812 900Kv | 9 | 5 | 900 | 0.065 | 0.02 | 0.26 | 0.08 | 0.34 | 25 | 1.4223 | 1010 | 61.2666 | TRUE | TRUE | 2.7598 | Pixhawk4 | 0.016 | 0.025 | 0.022 | 0.01 | 0.02 | 0.04 | 0.048 | 0.15024 | 0.02 | 0.35124 | 0
1.2 | 0.28667 | 260 | 0.30889 | OK | 5.455 | W0_mass_kg | 5.455 | 4.4471 | 191.5662 | 13.9523 | 20.2395 | 5.455 | 53.5131 | 54.3531 | 0.27529 | 4.4471 | 124.518 | 191.5662 | 0.29288 | 0.087968 | 8.7968 | 0.23694 | 1.1847 | 5.9235 | 0.2 | 0.2 | 0.2 | 0.29618 | 0.05 | 0.25889 | 0.4874 | 0.93284 | 0.01143 | 0.034934 | 0.0082517 | -0.051447 | -0.0014 | 4.0704 | 13.9523 | 20.2395 | 373333.3333 | 21.2827 | -0.035109 | 0.02 | 0.0008 | 0.0008 | 0.13961 | 0.0013232 | 0.0008 | 0.030436 | 1.7617e-05 | 6.4516e-06 | 0.16 | 8 | 0.17078 | 0.01239 | 0.7973 | -0.25824 | 0 | 0.06 | 0.0008 | 0.0016 | 1.28 | 0.27307 | 0.027429 | 2.2911 | 21.9432 | 2.8464 | 0 | 1 | 0.052783 | 52.7826 | 0.20604 | 11.8052 | 0.057161 | 0.59543 | 6.2024 | 0.096 | 0.096 | 0.096 | 0.14886 | 0.024 | 0.586 | -0.83999 | -0.036364 | 0.83942 | 0.0102 | 0.010495 | 0.00083052 | 0.0372 | 4.0704 | -0.46526 | -3.4648 | 5.373 | 179200 | 17.6481 | 0.48757 | 0.01152 | 0.00095451 | 0.0008 | 0.037132 | 0.0008 | 0.0008 | 0.0066398 | 1.5549e-05 | 6.4516e-06 | 0.14 | 6 | 0.10886 | 0.0028174 | 0.24852 | -0.036364 | 0.15907 | -0.19543 | 0.3 | 0.204 | -12.2572 | 0 | -12.2572 | 0.0054738 | 0.013719 | 0.0288 | 0.0061581 | 0.012316 | 0 | 0.0288 | 0.00095451 | 0.001909 | 1.8222 | 0.5534 | 1.1547 | 14.1564 | 1102.1766 | 3.7797 | 0 | 1 | 0.010144 | 10.1444 | 0.093191 | 5.3394 | 0.056531 | 0.58887 | 6.134 | 0.096 | 0.096 | 0.096 | 0.14722 | 0.024 | 0.601 | 0 | 0.83715 | 0.0102 | 0.0102 | 0 | 0.0372 | 0 | 0 | 5.9344 | 179200 | 0 | 0.10684 | 0.01152 | 0.0008 | 0.0008 | 0.033489 | 0.0008 | 0.0008 | 0.0065667 | 6.4516e-06 | 6.4516e-06 | 0.14 | 6 | 0.10722 | 0.0025693 | 0.24584 | 0 | 0.0288 | 0.0008 | 0.0016 | 1.28 | 0.27307 | 0.30189 | 9.9442 | 241.512 | 3.7228 | 0 | 1 | 0 | 0 | 0 | 0 | 0.0008 | 1.451 | 0.19 | 0.14025 | 0.4708 | 0.2052 | 0.2448 | 0.040935 | 0.29802 | 0.40917 | 0.12197 | 0.2 | 0 | 8 | 0.1 | 8454.0258 | 12 | 0.036652 | 0.004 | 0.003 | 12 | 4 | 0.00824 | 0.00618 | 23.3304 | 1.7282 | 0 | 4.4654 | 6.1399 | 0 | 2.7284 | 0.77404 | 1 | 1 | 1 | Lipo Battery Pack 5500mAh/22.2V 30/60C 177.6Wh | 22.2 | 5500 | 0.821 | 0.163 | 0.046 | 0.051 | 109.89 | 34.4184 | 1.5689 | TRUE | 4 | GEPRC EM2812 900Kv | 9 | 5 | 900 | 0.065 | 0.02 | 0.26 | 0.08 | 0.34 | 25 | 1.4453 | 1010 | 62.259 | TRUE | TRUE | 2.8045 | Pixhawk4 | 0.016 | 0.025 | 0.022 | 0.01 | 0.02 | 0.04 | 0.048 | 0.15025 | 0.02 | 0.35125 | 0
1.2 | 0.24667 | 251.1111 | 0.30222 | OK | 5.455 | W0_mass_kg | 5.455 | 4.3134 | 185.809 | 14.1935 | 19.8662 | 5.455 | 53.5136 | 53.7385 | 0.27317 | 4.3134 | 120.7758 | 185.809 | 0.28178 | 0.043036 | 4.3036 | 0.24189 | 1.2095 | 6.0473 | 0.2 | 0.2 | 0.2 | 0.30236 | 0.05 | 0.25222 | 0.47203 | 0.93768 | 0.01143 | 0.033257 | 0.0080829 | -0.052298 | -0.0014 | 3.8339 | 14.1935 | 19.8662 | 373333.3333 | 21.5404 | -0.035843 | 0.02 | 0.0008 | 0.0008 | 0.14253 | 0.0013082 | 0.0008 | 0.030853 | 1.7759e-05 | 6.4516e-06 | 0.16 | 8 | 0.17491 | 0.01239 | 0.81462 | -0.067394 | 0 | 0.06 | 0.0008 | 0.0016 | 1.28 | 0.27307 | 0.028002 | 2.2911 | 22.4016 | 2.9152 | 0 | 1 | 0.055141 | 55.1411 | 0.21017 | 12.0419 | 0.051587 | 0.53736 | 5.5975 | 0.096 | 0.096 | 0.096 | 0.13434 | 0.024 | 0.586 | -0.22488 | -0.010445 | 0.81787 | 0.0102 | 0.01033 | 0.00022045 | 0.0372 | 3.8339 | -0.13778 | -1.0111 | 2.9172 | 179200 | 15.3981 | 0.47703 | 0.01152 | 0.00093389 | 0.0008 | 0.033117 | 0.0008 | 0.0008 | 0.0059923 | 1.4198e-05 | 6.4516e-06 | 0.14 | 6 | 0.09434 | 0.0027843 | 0.22472 | -0.010445 | 0.14532 | -0.15576 | 0.3 | 0.204 | -10.0722 | 0 | -10.0722 | 0.00494 | 0.012381 | 0.0288 | 0.0055575 | 0.011115 | 0 | 0.0288 | 0.00093389 | 0.0018678 | 1.7443 | 0.5071 | 1.1547 | 13.5513 | 1078.3622 | 3.2757 | 0 | 1 | 0.0079736 | 7.9736 | 0.08452 | 4.8426 | 0.058061 | 0.6048 | 6.3 | 0.096 | 0.096 | 0.096 | 0.1512 | 0.024 | 0.601 | 0 | 0.84261 | 0.0102 | 0.0102 | 0 | 0.0372 | 0 | 0 | 5.8367 | 179200 | 0 | 0.10973 | 0.01152 | 0.0008 | 0.0008 | 0.034395 | 0.0008 | 0.0008 | 0.0067443 | 6.4516e-06 | 6.4516e-06 | 0.14 | 6 | 0.1112 | 0.0025693 | 0.25237 | 0 | 0.0288 | 0.0008 | 0.0016 | 1.28 | 0.27307 | 0.31006 | 9.9442 | 248.0462 | 3.8611 | 0 | 1 | 0 | 0 | 0 | 0 | 0.0008 | 1.451 | 0.19 | 0.14025 | 0.4708 | 0.2052 | 0.2448 | 0.040935 | 0.29802 | 0.40917 | 0.12197 | 0.2 | 0 | 8 | 0.1 | 8454.0258 | 12 | 0.036652 | 0.004 | 0.003 | 12 | 4 | 0.00824 | 0.00618 | 23.3304 | 1.7491 | 0 | 4.4654 | 6.1399 | 0 | 2.7284 | 0.78341 | 1 | 1 | 1 | Lipo Battery Pack 5500mAh/22.2V 30/60C 177.6Wh | 22.2 | 5500 | 0.821 | 0.163 | 0.046 | 0.051 | 109.89 | 35.4848 | 1.5218 | TRUE | 4 | GEPRC EM2812 900Kv | 9 | 5 | 900 | 0.065 | 0.02 | 0.26 | 0.08 | 0.34 | 25 | 1.4019 | 1010 | 60.3879 | TRUE | TRUE | 2.7202 | Pixhawk4 | 0.016 | 0.025 | 0.022 | 0.01 | 0.02 | 0.04 | 0.048 | 0.15025 | 0.02 | 0.35125 | 0
1.2 | 0.26667 | 253.3333 | 0.30222 | OK | 5.4551 | W0_mass_kg | 5.4551 | 4.3424 | 187.0559 | 14.087 | 19.9655 | 5.4551 | 53.5142 | 53.6154 | 0.27363 | 4.3424 | 121.5863 | 187.0559 | 0.28425 | 0.053103 | 5.3103 | 0.23953 | 1.1977 | 5.9883 | 0.2 | 0.2 | 0.2 | 0.29942 | 0.05 | 0.25222 | 0.4756 | 0.93539 | 0.01143 | 0.033761 | 0.0081625 | -0.052069 | -0.0014 | 3.8975 | 14.087 | 19.9655 | 373333.3333 | 21.2543 | -0.035493 | 0.02 | 0.0008 | 0.0008 | 0.14114 | 0.0013052 | 0.0008 | 0.030509 | 1.7601e-05 | 6.4516e-06 | 0.16 | 8 | 0.17294 | 0.01239 | 0.80636 | -0.02864 | 0 | 0.06 | 0.0008 | 0.0016 | 1.28 | 0.27307 | 0.027729 | 2.2911 | 22.1831 | 2.8824 | 0 | 1 | 0.054149 | 54.1493 | 0.20874 | 11.9597 | 0.054338 | 0.56602 | 5.896 | 0.096 | 0.096 | 0.096 | 0.1415 | 0.024 | 0.586 | -0.10122 | -0.0042202 | 0.82892 | 0.0102 | 0.010311 | 8.7681e-05 | 0.0372 | 3.8975 | -0.054801 | -0.40927 | 1.8419 | 179200 | 16.5085 | 0.48223 | 0.01152 | 0.00094407 | 0.0008 | 0.035088 | 0.0008 | 0.0008 | 0.0063119 | 1.4873e-05 | 6.4516e-06 | 0.14 | 6 | 0.1015 | 0.0028006 | 0.23647 | -0.0042202 | 0.15007 | -0.15429 | 0.3 | 0.204 | -9.8213 | 0 | -9.8213 | 0.0052035 | 0.013041 | 0.0288 | 0.0058539 | 0.011708 | 0 | 0.0288 | 0.00094407 | 0.0018881 | 1.7825 | 0.52957 | 1.1547 | 13.8483 | 1090.1149 | 3.5245 | 0 | 1 | 0.0090188 | 9.0188 | 0.088852 | 5.0908 | 0.057256 | 0.59642 | 6.2127 | 0.096 | 0.096 | 0.096 | 0.1491 | 0.024 | 0.601 | 0 | 0.83976 | 0.0102 | 0.0102 | 0 | 0.0372 | 0 | 0 | 5.8876 | 179200 | 0 | 0.10821 | 0.01152 | 0.0008 | 0.0008 | 0.033919 | 0.0008 | 0.0008 | 0.0066509 | 6.4516e-06 | 6.4516e-06 | 0.14 | 6 | 0.1091 | 0.0025693 | 0.24893 | 0 | 0.0288 | 0.0008 | 0.0016 | 1.28 | 0.27307 | 0.30576 | 9.9442 | 244.6089 | 3.7884 | 0 | 1 | 0 | 0 | 0 | 0 | 0.0008 | 1.451 | 0.19 | 0.14025 | 0.4708 | 0.2052 | 0.2448 | 0.040935 | 0.29802 | 0.40917 | 0.12197 | 0.2 | 0 | 8 | 0.1 | 8454.0258 | 12 | 0.036652 | 0.004 | 0.003 | 12 | 4 | 0.00824 | 0.00618 | 23.3304 | 1.7259 | 0 | 4.4654 | 6.1399 | 0 | 2.7284 | 0.77301 | 1 | 1 | 1 | Lipo Battery Pack 5500mAh/22.2V 30/60C 177.6Wh | 22.2 | 5500 | 0.821 | 0.163 | 0.046 | 0.051 | 109.89 | 35.2483 | 1.532 | TRUE | 4 | GEPRC EM2812 900Kv | 9 | 5 | 900 | 0.065 | 0.02 | 0.26 | 0.08 | 0.34 | 25 | 1.4113 | 1010 | 60.7932 | TRUE | TRUE | 2.7384 | Pixhawk4 | 0.016 | 0.025 | 0.022 | 0.01 | 0.02 | 0.04 | 0.048 | 0.15025 | 0.02 | 0.35125 | 0
1.2 | 0.28667 | 255.5556 | 0.30222 | OK | 5.4551 | W0_mass_kg | 5.4551 | 4.3715 | 188.3112 | 13.9798 | 20.0645 | 5.4551 | 53.5146 | 53.4833 | 0.27419 | 4.3715 | 122.4023 | 188.3112 | 0.28678 | 0.062932 | 6.2932 | 0.23719 | 1.1859 | 5.9297 | 0.2 | 0.2 | 0.2 | 0.29648 | 0.05 | 0.25222 | 0.47914 | 0.93308 | 0.01143 | 0.034274 | 0.0082432 | -0.051839 | -0.0014 | 3.9613 | 13.9798 | 20.0645 | 373333.3333 | 20.9681 | -0.035146 | 0.02 | 0.0008 | 0.0008 | 0.13976 | 0.0013021 | 0.0008 | 0.030165 | 1.7443e-05 | 6.4516e-06 | 0.16 | 8 | 0.17099 | 0.01239 | 0.79816 | 0.014741 | 0 | 0.06 | 0.0008 | 0.0016 | 1.28 | 0.27307 | 0.027457 | 2.2911 | 21.9659 | 2.8498 | 0 | 1 | 0.053173 | 53.1725 | 0.20731 | 11.8781 | 0.057052 | 0.59429 | 6.1906 | 0.096 | 0.096 | 0.096 | 0.14857 | 0.024 | 0.586 | 0.031312 | 0.0020724 | 0.83903 | 0.0102 | 0.010303 | -4.2449e-05 | 0.0372 | 3.9613 | 0.02653 | 0.20115 | 1.283 | 179200 | 17.6042 | 0.48736 | 0.01152 | 0.00095411 | 0.0008 | 0.037053 | 0.0008 | 0.0008 | 0.0066272 | 1.5524e-05 | 6.4516e-06 | 0.14 | 6 | 0.10857 | 0.0028167 | 0.24806 | 0.0020724 | 0.15472 | -0.15265 | 0.3 | 0.204 | -9.5791 | 0 | -9.5791 | 0.0054634 | 0.013693 | 0.0288 | 0.0061463 | 0.012293 | 0 | 0.0288 | 0.00095411 | 0.0019082 | 1.8207 | 0.55246 | 1.1547 | 14.1445 | 1101.7118 | 3.7699 | 0 | 1 | 0.0101 | 10.1001 | 0.093025 | 5.33 | 0.056476 | 0.58829 | 6.128 | 0.096 | 0.096 | 0.096 | 0.14707 | 0.024 | 0.601 | 0 | 0.83695 | 0.0102 | 0.0102 | 0 | 0.0372 | 0 | 0 | 5.9381 | 179200 | 0 | 0.10673 | 0.01152 | 0.0008 | 0.0008 | 0.033456 | 0.0008 | 0.0008 | 0.0065602 | 6.4516e-06 | 6.4516e-06 | 0.14 | 6 | 0.10707 | 0.0025693 | 0.2456 | 0 | 0.0288 | 0.0008 | 0.0016 | 1.28 | 0.27307 | 0.30159 | 9.9442 | 241.2742 | 3.7178 | 0 | 1 | 0 | 0 | 0 | 0 | 0.0008 | 1.451 | 0.19 | 0.14025 | 0.4708 | 0.2052 | 0.2448 | 0.040935 | 0.29802 | 0.40917 | 0.12197 | 0.2 | 0 | 8 | 0.1 | 8454.0258 | 12 | 0.036652 | 0.004 | 0.003 | 12 | 4 | 0.00824 | 0.00618 | 23.3304 | 1.7026 | 0 | 4.4654 | 6.1399 | 0 | 2.7284 | 0.7626 | 1 | 1 | 1 | Lipo Battery Pack 5500mAh/22.2V 30/60C 177.6Wh | 22.2 | 5500 | 0.821 | 0.163 | 0.046 | 0.051 | 109.89 | 35.0133 | 1.5423 | TRUE | 4 | GEPRC EM2812 900Kv | 9 | 5 | 900 | 0.065 | 0.02 | 0.26 | 0.08 | 0.34 | 25 | 1.4207 | 1010 | 61.2011 | TRUE | TRUE | 2.7568 | Pixhawk4 | 0.016 | 0.025 | 0.022 | 0.01 | 0.02 | 0.04 | 0.048 | 0.15024 | 0.02 | 0.35124 | 0
1.2 | 0.29333 | 257.7778 | 0.30444 | OK | 5.4551 | W0_mass_kg | 5.4551 | 4.4056 | 189.7799 | 13.9362 | 20.1557 | 5.4551 | 53.5147 | 53.7369 | 0.27464 | 4.4056 | 123.357 | 189.7799 | 0.28964 | 0.075026 | 7.5026 | 0.23636 | 1.1818 | 5.9089 | 0.2 | 0.2 | 0.2 | 0.29545 | 0.05 | 0.25444 | 0.48308 | 0.93226 | 0.01143 | 0.034663 | 0.0082721 | -0.051632 | -0.0014 | 4.0189 | 13.9362 | 20.1557 | 373333.3333 | 20.9829 | -0.035023 | 0.02 | 0.0008 | 0.0008 | 0.13927 | 0.0013082 | 0.0008 | 0.030147 | 1.7451e-05 | 6.4516e-06 | 0.16 | 8 | 0.1703 | 0.01239 | 0.79525 | -0.066235 | 0 | 0.06 | 0.0008 | 0.0016 | 1.28 | 0.27307 | 0.027361 | 2.2911 | 21.8891 | 2.8383 | 0 | 1 | 0.052731 | 52.7308 | 0.20643 | 11.8273 | 0.057974 | 0.6039 | 6.2906 | 0.096 | 0.096 | 0.096 | 0.15097 | 0.024 | 0.586 | -0.22216 | -0.0091769 | 0.8423 | 0.0102 | 0.010334 | 0.00018711 | 0.0372 | 4.0189 | -0.11694 | -0.88805 | 2.6945 | 179200 | 17.9764 | 0.4891 | 0.01152 | 0.00095752 | 0.0008 | 0.037725 | 0.0008 | 0.0008 | 0.0067343 | 1.5742e-05 | 6.4516e-06 | 0.14 | 6 | 0.11097 | 0.0028222 | 0.252 | -0.0091769 | 0.15769 | -0.16687 | 0.3 | 0.204 | -10.4235 | 0 | -10.4235 | 0.0055517 | 0.013914 | 0.0288 | 0.0062457 | 0.012491 | 0 | 0.0288 | 0.00095752 | 0.001915 | 1.8337 | 0.56041 | 1.1547 | 14.2458 | 1105.651 | 3.8533 | 0 | 1 | 0.010478 | 10.4784 | 0.094422 | 5.41 | 0.056234 | 0.58577 | 6.1017 | 0.096 | 0.096 | 0.096 | 0.14644 | 0.024 | 0.601 | 0 | 0.83606 | 0.0102 | 0.0102 | 0 | 0.0372 | 0 | 0 | 5.954 | 179200 | 0 | 0.10627 | 0.01152 | 0.0008 | 0.0008 | 0.033313 | 0.0008 | 0.0008 | 0.0065321 | 6.4516e-06 | 6.4516e-06 | 0.14 | 6 | 0.10644 | 0.0025693 | 0.24456 | 0 | 0.0288 | 0.0008 | 0.0016 | 1.28 | 0.27307 | 0.3003 | 9.9442 | 240.2403 | 3.6959 | 0 | 1 | 0 | 0 | 0 | 0 | 0.0008 | 1.451 | 0.19 | 0.14025 | 0.4708 | 0.2052 | 0.2448 | 0.040935 | 0.29802 | 0.40917 | 0.12197 | 0.2 | 0 | 8 | 0.1 | 8454.0258 | 12 | 0.036652 | 0.004 | 0.003 | 12 | 4 | 0.00824 | 0.00618 | 23.3304 | 1.7038 | 0 | 4.4654 | 6.1399 | 0 | 2.7284 | 0.76314 | 1 | 1 | 1 | Lipo Battery Pack 5500mAh/22.2V 30/60C 177.6Wh | 22.2 | 5500 | 0.821 | 0.163 | 0.046 | 0.051 | 109.89 | 34.7423 | 1.5543 | TRUE | 4 | GEPRC EM2812 900Kv | 9 | 5 | 900 | 0.065 | 0.02 | 0.26 | 0.08 | 0.34 | 25 | 1.4318 | 1010 | 61.6785 | TRUE | TRUE | 2.7783 | Pixhawk4 | 0.016 | 0.025 | 0.022 | 0.01 | 0.02 | 0.04 | 0.048 | 0.15026 | 0.02 | 0.35126 | 0
1.2 | 0.3 | 260 | 0.30667 | OK | 5.4552 | W0_mass_kg | 5.4552 | 4.4406 | 191.2881 | 13.8912 | 20.2467 | 5.4552 | 53.5157 | 53.9842 | 0.27519 | 4.4406 | 124.3373 | 191.2881 | 0.29251 | 0.086642 | 8.6642 | 0.23553 | 1.1776 | 5.8882 | 0.2 | 0.2 | 0.2 | 0.29441 | 0.05 | 0.25667 | 0.48701 | 0.93143 | 0.01143 | 0.035059 | 0.0083013 | -0.051424 | -0.0014 | 4.0766 | 13.8912 | 20.2467 | 373333.3333 | 20.9952 | -0.034899 | 0.02 | 0.0008 | 0.0008 | 0.13878 | 0.0013142 | 0.0008 | 0.030126 | 1.7458e-05 | 6.4516e-06 | 0.16 | 8 | 0.16961 | 0.01239 | 0.79234 | -0.14273 | 0 | 0.06 | 0.0008 | 0.0016 | 1.28 | 0.27307 | 0.027265 | 2.2911 | 21.8121 | 2.8268 | 0 | 1 | 0.052292 | 52.2923 | 0.20555 | 11.7769 | 0.058906 | 0.61361 | 6.3918 | 0.096 | 0.096 | 0.096 | 0.1534 | 0.024 | 0.586 | -0.46847 | -0.019498 | 0.84553 | 0.0102 | 0.010381 | 0.00039574 | 0.0372 | 4.0766 | -0.24734 | -1.8782 | 3.9201 | 179200 | 18.3527 | 0.49087 | 0.01152 | 0.00096097 | 0.0008 | 0.038407 | 0.0008 | 0.0008 | 0.0068426 | 1.5961e-05 | 6.4516e-06 | 0.14 | 6 | 0.1134 | 0.0028278 | 0.25598 | -0.019498 | 0.16068 | -0.18018 | 0.3 | 0.204 | -11.2041 | 0 | -11.2041 | 0.005641 | 0.014138 | 0.0288 | 0.0063461 | 0.012692 | 0 | 0.0288 | 0.00096097 | 0.0019219 | 1.8469 | 0.56852 | 1.1547 | 14.3486 | 1109.6333 | 3.9376 | 0 | 1 | 0.010867 | 10.8666 | 0.095823 | 5.4903 | 0.056005 | 0.58338 | 6.0769 | 0.096 | 0.096 | 0.096 | 0.14585 | 0.024 | 0.601 | 0 | 0.83522 | 0.0102 | 0.0102 | 0 | 0.0372 | 0 | 0 | 5.9692 | 179200 | 0 | 0.10584 | 0.01152 | 0.0008 | 0.0008 | 0.033177 | 0.0008 | 0.0008 | 0.0065055 | 6.4516e-06 | 6.4516e-06 | 0.14 | 6 | 0.10585 | 0.0025693 | 0.24359 | 0 | 0.0288 | 0.0008 | 0.0016 | 1.28 | 0.27307 | 0.29908 | 9.9442 | 239.2624 | 3.6752 | 0 | 1 | 0 | 0 | 0 | 0 | 0.0008 | 1.451 | 0.19 | 0.14025 | 0.4708 | 0.2052 | 0.2448 | 0.040935 | 0.29802 | 0.40917 | 0.12197 | 0.2 | 0 | 8 | 0.1 | 8454.0258 | 12 | 0.036652 | 0.004 | 0.003 | 12 | 4 | 0.00824 | 0.00618 | 23.3304 | 1.7048 | 0 | 4.4654 | 6.1399 | 0 | 2.7284 | 0.76358 | 1 | 1 | 1 | Lipo Battery Pack 5500mAh/22.2V 30/60C 177.6Wh | 22.2 | 5500 | 0.821 | 0.163 | 0.046 | 0.051 | 109.89 | 34.4684 | 1.5667 | TRUE | 4 | GEPRC EM2812 900Kv | 9 | 5 | 900 | 0.065 | 0.02 | 0.26 | 0.08 | 0.34 | 25 | 1.4432 | 1010 | 62.1686 | TRUE | TRUE | 2.8004 | Pixhawk4 | 0.016 | 0.025 | 0.022 | 0.01 | 0.02 | 0.04 | 0.048 | 0.15026 | 0.02 | 0.35126 | 0
1.2 | 0.26 | 251.1111 | 0.3 | OK | 5.4554 | W0_mass_kg | 5.4554 | 4.3097 | 185.6465 | 14.1312 | 19.8733 | 5.4554 | 53.5173 | 53.3683 | 0.27319 | 4.3097 | 120.6702 | 185.6465 | 0.28138 | 0.040955 | 4.0955 | 0.24043 | 1.2022 | 6.0108 | 0.2 | 0.2 | 0.2 | 0.30054 | 0.05 | 0.25 | 0.47166 | 0.93627 | 0.01143 | 0.033377 | 0.008132 | -0.052276 | -0.0014 | 3.8399 | 14.1312 | 19.8733 | 373333.3333 | 21.2473 | -0.035626 | 0.02 | 0.0008 | 0.0008 | 0.14167 | 0.0012993 | 0.0008 | 0.030536 | 1.7597e-05 | 6.4516e-06 | 0.16 | 8 | 0.17369 | 0.01239 | 0.80951 | 0.051599 | 0 | 0.06 | 0.0008 | 0.0016 | 1.28 | 0.27307 | 0.027833 | 2.2911 | 22.2663 | 2.8949 | 0 | 1 | 0.054625 | 54.6254 | 0.20966 | 12.0128 | 0.053408 | 0.55633 | 5.7951 | 0.096 | 0.096 | 0.096 | 0.13908 | 0.024 | 0.586 | 0.14899 | 0.0077244 | 0.82528 | 0.0102 | 0.010299 | -0.00016132 | 0.0372 | 3.8399 | 0.10082 | 0.74999 | 2.4975 | 179200 | 16.1331 | 0.48047 | 0.01152 | 0.00094063 | 0.0008 | 0.03442 | 0.0008 | 0.0008 | 0.0062038 | 1.4646e-05 | 6.4516e-06 | 0.14 | 6 | 0.099082 | 0.0027951 | 0.2325 | 0.0077244 | 0.14709 | -0.13937 | 0.3 | 0.204 | -8.9172 | 0 | -8.9172 | 0.0051144 | 0.012818 | 0.0288 | 0.0057537 | 0.011507 | 0 | 0.0288 | 0.00094063 | 0.0018813 | 1.7696 | 0.52189 | 1.1547 | 13.7475 | 1086.1416 | 3.4404 | 0 | 1 | 0.0086597 | 8.6597 | 0.087399 | 5.0076 | 0.057525 | 0.59922 | 6.2419 | 0.096 | 0.096 | 0.096 | 0.14981 | 0.024 | 0.601 | 0 | 0.84072 | 0.0102 | 0.0102 | 0 | 0.0372 | 0 | 0 | 5.8704 | 179200 | 0 | 0.10872 | 0.01152 | 0.0008 | 0.0008 | 0.034078 | 0.0008 | 0.0008 | 0.0066821 | 6.4516e-06 | 6.4516e-06 | 0.14 | 6 | 0.10981 | 0.0025693 | 0.25008 | 0 | 0.0288 | 0.0008 | 0.0016 | 1.28 | 0.27307 | 0.3072 | 9.9442 | 245.7591 | 3.8127 | 0 | 1 | 0 | 0 | 0 | 0 | 0.0008 | 1.451 | 0.19 | 0.14025 | 0.4708 | 0.2052 | 0.2448 | 0.040935 | 0.29802 | 0.40917 | 0.12197 | 0.2 | 0 | 8 | 0.1 | 8454.0258 | 12 | 0.036652 | 0.004 | 0.003 | 12 | 4 | 0.00824 | 0.00618 | 23.3304 | 1.7253 | 0 | 4.4654 | 6.1399 | 0 | 2.7284 | 0.77275 | 1 | 1 | 1 | Lipo Battery Pack 5500mAh/22.2V 30/60C 177.6Wh | 22.2 | 5500 | 0.821 | 0.163 | 0.046 | 0.051 | 109.89 | 35.5159 | 1.5204 | TRUE | 4 | GEPRC EM2812 900Kv | 9 | 5 | 900 | 0.065 | 0.02 | 0.26 | 0.08 | 0.34 | 25 | 1.4006 | 1010 | 60.3351 | TRUE | TRUE | 2.7178 | Pixhawk4 | 0.016 | 0.025 | 0.022 | 0.01 | 0.02 | 0.04 | 0.048 | 0.15025 | 0.02 | 0.35125 | 0
1.2 | 0.28 | 253.3333 | 0.3 | OK | 5.4554 | W0_mass_kg | 5.4554 | 4.3391 | 186.9168 | 14.0252 | 19.9726 | 5.4554 | 53.5176 | 53.2465 | 0.27364 | 4.3391 | 121.4959 | 186.9168 | 0.28389 | 0.051224 | 5.1224 | 0.23809 | 1.1904 | 5.9522 | 0.2 | 0.2 | 0.2 | 0.29761 | 0.05 | 0.25 | 0.47521 | 0.93398 | 0.01143 | 0.033883 | 0.0082119 | -0.052047 | -0.0014 | 3.9035 | 14.0252 | 19.9726 | 373333.3333 | 20.9653 | -0.035279 | 0.02 | 0.0008 | 0.0008 | 0.14029 | 0.0012963 | 0.0008 | 0.030197 | 1.7441e-05 | 6.4516e-06 | 0.16 | 8 | 0.17174 | 0.01239 | 0.80131 | 0.089676 | 0 | 0.06 | 0.0008 | 0.0016 | 1.28 | 0.27307 | 0.027562 | 2.2911 | 22.0495 | 2.8624 | 0 | 1 | 0.053643 | 53.6432 | 0.20823 | 11.9309 | 0.056125 | 0.58464 | 6.09 | 0.096 | 0.096 | 0.096 | 0.14616 | 0.024 | 0.586 | 0.27103 | 0.012793 | 0.83566 | 0.0102 | 0.010308 | -0.00026328 | 0.0372 | 3.9035 | 0.16455 | 1.2411 | 3.1941 | 179200 | 17.2301 | 0.48561 | 0.01152 | 0.00095068 | 0.0008 | 0.03638 | 0.0008 | 0.0008 | 0.0065195 | 1.5303e-05 | 6.4516e-06 | 0.14 | 6 | 0.10616 | 0.0028112 | 0.2441 | 0.012793 | 0.15174 | -0.13895 | 0.3 | 0.204 | -8.7608 | 0 | -8.7608 | 0.0053747 | 0.01347 | 0.0288 | 0.0060465 | 0.012093 | 0 | 0.0288 | 0.00095068 | 0.0019014 | 1.8076 | 0.54456 | 1.1547 | 14.043 | 1097.7523 | 3.6861 | 0 | 1 | 0.0097254 | 9.7254 | 0.091611 | 5.2489 | 0.056731 | 0.59095 | 6.1557 | 0.096 | 0.096 | 0.096 | 0.14774 | 0.024 | 0.601 | 0 | 0.83787 | 0.0102 | 0.0102 | 0 | 0.0372 | 0 | 0 | 5.9214 | 179200 | 0 | 0.10722 | 0.01152 | 0.0008 | 0.0008 | 0.033608 | 0.0008 | 0.0008 | 0.0065899 | 6.4516e-06 | 6.4516e-06 | 0.14 | 6 | 0.10774 | 0.0025693 | 0.24669 | 0 | 0.0288 | 0.0008 | 0.0016 | 1.28 | 0.27307 | 0.30296 | 9.9442 | 242.3667 | 3.7409 | 0 | 1 | 0 | 0 | 0 | 0 | 0.0008 | 1.451 | 0.19 | 0.14025 | 0.4708 | 0.2052 | 0.2448 | 0.040935 | 0.29802 | 0.40917 | 0.12197 | 0.2 | 0 | 8 | 0.1 | 8454.0258 | 12 | 0.036652 | 0.004 | 0.003 | 12 | 4 | 0.00824 | 0.00618 | 23.3304 | 1.7024 | 0 | 4.4654 | 6.1399 | 0 | 2.7284 | 0.7625 | 1 | 1 | 1 | Lipo Battery Pack 5500mAh/22.2V 30/60C 177.6Wh | 22.2 | 5500 | 0.821 | 0.163 | 0.046 | 0.051 | 109.89 | 35.2745 | 1.5308 | TRUE | 4 | GEPRC EM2812 900Kv | 9 | 5 | 900 | 0.065 | 0.02 | 0.26 | 0.08 | 0.34 | 25 | 1.4102 | 1010 | 60.7479 | TRUE | TRUE | 2.7364 | Pixhawk4 | 0.016 | 0.025 | 0.022 | 0.01 | 0.02 | 0.04 | 0.048 | 0.15025 | 0.02 | 0.35125 | 0
1.2 | 0.24 | 248.8889 | 0.3 | OK | 5.4555 | W0_mass_kg | 5.4555 | 4.2804 | 184.3877 | 14.2381 | 19.7737 | 5.4555 | 53.5181 | 53.4928 | 0.27272 | 4.2804 | 119.852 | 184.3877 | 0.2789 | 0.030883 | 3.0883 | 0.24282 | 1.2141 | 6.0706 | 0.2 | 0.2 | 0.2 | 0.30353 | 0.05 | 0.25 | 0.46809 | 0.93858 | 0.01143 | 0.032876 | 0.0080518 | -0.052505 | -0.0014 | 3.7763 | 14.2381 | 19.7737 | 373333.3333 | 21.5365 | -0.035981 | 0.02 | 0.0008 | 0.0008 | 0.14308 | 0.0013023 | 0.0008 | 0.030885 | 1.7757e-05 | 6.4516e-06 | 0.16 | 8 | 0.17569 | 0.01239 | 0.81789 | 0.012907 | 0 | 0.06 | 0.0008 | 0.0016 | 1.28 | 0.27307 | 0.02811 | 2.2911 | 22.488 | 2.9281 | 0 | 1 | 0.055636 | 55.636 | 0.21112 | 12.0961 | 0.050646 | 0.52756 | 5.4954 | 0.096 | 0.096 | 0.096 | 0.13189 | 0.024 | 0.586 | 0.025358 | 0.0020345 | 0.81389 | 0.0102 | 0.010294 | -4.3188e-05 | 0.0372 | 3.7763 | 0.026992 | 0.19764 | 1.2907 | 179200 | 15.0182 | 0.47525 | 0.01152 | 0.00093041 | 0.0008 | 0.032448 | 0.0008 | 0.0008 | 0.005883 | 1.3963e-05 | 6.4516e-06 | 0.14 | 6 | 0.09189 | 0.0027787 | 0.2207 | 0.0020345 | 0.14232 | -0.14028 | 0.3 | 0.204 | -9.1233 | 0 | -9.1233 | 0.0048499 | 0.012155 | 0.0288 | 0.0054562 | 0.010912 | 0 | 0.0288 | 0.00093041 | 0.0018608 | 1.7313 | 0.49958 | 1.1547 | 13.4504 | 1074.3416 | 3.1906 | 0 | 1 | 0.007628 | 7.628 | 0.083013 | 4.7563 | 0.058344 | 0.60775 | 6.3308 | 0.096 | 0.096 | 0.096 | 0.15194 | 0.024 | 0.601 | 0 | 0.84359 | 0.0102 | 0.0102 | 0 | 0.0372 | 0 | 0 | 5.8191 | 179200 | 0 | 0.11026 | 0.01152 | 0.0008 | 0.0008 | 0.034563 | 0.0008 | 0.0008 | 0.0067773 | 6.4516e-06 | 6.4516e-06 | 0.14 | 6 | 0.11194 | 0.0025693 | 0.25358 | 0 | 0.0288 | 0.0008 | 0.0016 | 1.28 | 0.27307 | 0.31157 | 9.9442 | 249.2579 | 3.8867 | 0 | 1 | 0 | 0 | 0 | 0 | 0.0008 | 1.451 | 0.19 | 0.14025 | 0.4708 | 0.2052 | 0.2448 | 0.040935 | 0.29802 | 0.40917 | 0.12197 | 0.2 | 0 | 8 | 0.1 | 8454.0258 | 12 | 0.036652 | 0.004 | 0.003 | 12 | 4 | 0.00824 | 0.00618 | 23.3304 | 1.7488 | 0 | 4.4654 | 6.1399 | 0 | 2.7284 | 0.78327 | 1 | 1 | 1 | Lipo Battery Pack 5500mAh/22.2V 30/60C 177.6Wh | 22.2 | 5500 | 0.821 | 0.163 | 0.046 | 0.051 | 109.89 | 35.7583 | 1.5101 | TRUE | 4 | GEPRC EM2812 900Kv | 9 | 5 | 900 | 0.065 | 0.02 | 0.26 | 0.08 | 0.34 | 25 | 1.3911 | 1010 | 59.926 | TRUE | TRUE | 2.6994 | Pixhawk4 | 0.016 | 0.025 | 0.022 | 0.01 | 0.02 | 0.04 | 0.048 | 0.15025 | 0.02 | 0.35125 | 0
1.2 | 0.3 | 255.5556 | 0.3 | OK | 5.4556 | W0_mass_kg | 5.4556 | 4.3689 | 188.1992 | 13.9202 | 20.0715 | 5.4556 | 53.5193 | 53.1258 | 0.2741 | 4.3689 | 122.3295 | 188.1992 | 0.28643 | 0.06169 | 6.169 | 0.2358 | 1.179 | 5.8951 | 0.2 | 0.2 | 0.2 | 0.29475 | 0.05 | 0.25 | 0.47876 | 0.93171 | 0.01143 | 0.034393 | 0.0082915 | -0.051818 | -0.0014 | 3.9672 | 13.9202 | 20.0715 | 373333.3333 | 20.6916 | -0.03494 | 0.02 | 0.0008 | 0.0008 | 0.13894 | 0.0012935 | 0.0008 | 0.029866 | 1.7289e-05 | 6.4516e-06 | 0.16 | 8 | 0.16984 | 0.01239 | 0.79331 | 0.12702 | 0 | 0.06 | 0.0008 | 0.0016 | 1.28 | 0.27307 | 0.027297 | 2.2911 | 21.8378 | 2.8306 | 0 | 1 | 0.05269 | 52.6904 | 0.20683 | 11.8504 | 0.058801 | 0.61251 | 6.3803 | 0.096 | 0.096 | 0.096 | 0.15313 | 0.024 | 0.586 | 0.39348 | 0.017322 | 0.84517 | 0.0102 | 0.010318 | -0.00035176 | 0.0372 | 3.9672 | 0.21985 | 1.6787 | 3.6957 | 179200 | 18.3101 | 0.49067 | 0.01152 | 0.00096058 | 0.0008 | 0.03833 | 0.0008 | 0.0008 | 0.0068303 | 1.5936e-05 | 6.4516e-06 | 0.14 | 6 | 0.11313 | 0.0028271 | 0.25553 | 0.017322 | 0.15629 | -0.13897 | 0.3 | 0.204 | -8.646 | 0 | -8.646 | 0.0056309 | 0.014112 | 0.0288 | 0.0063347 | 0.012669 | 0 | 0.0288 | 0.00096058 | 0.0019212 | 1.8454 | 0.5676 | 1.1547 | 14.3369 | 1109.1827 | 3.928 | 0 | 1 | 0.010822 | 10.8224 | 0.095665 | 5.4812 | 0.055963 | 0.58295 | 6.0724 | 0.096 | 0.096 | 0.096 | 0.14574 | 0.024 | 0.601 | 0 | 0.83506 | 0.0102 | 0.0102 | 0 | 0.0372 | 0 | 0 | 5.9719 | 179200 | 0 | 0.10576 | 0.01152 | 0.0008 | 0.0008 | 0.033153 | 0.0008 | 0.0008 | 0.0065006 | 6.4516e-06 | 6.4516e-06 | 0.14 | 6 | 0.10574 | 0.0025693 | 0.24341 | 0 | 0.0288 | 0.0008 | 0.0016 | 1.28 | 0.27307 | 0.29885 | 9.9442 | 239.0837 | 3.6714 | 0 | 1 | 0 | 0 | 0 | 0 | 0.0008 | 1.451 | 0.19 | 0.14025 | 0.4708 | 0.2052 | 0.2448 | 0.040935 | 0.29802 | 0.40917 | 0.12197 | 0.2 | 0 | 8 | 0.1 | 8454.0258 | 12 | 0.036652 | 0.004 | 0.003 | 12 | 4 | 0.00824 | 0.00618 | 23.3304 | 1.6802 | 0 | 4.4654 | 6.1399 | 0 | 2.7284 | 0.75254 | 1 | 1 | 1 | Lipo Battery Pack 5500mAh/22.2V 30/60C 177.6Wh | 22.2 | 5500 | 0.821 | 0.163 | 0.046 | 0.051 | 109.89 | 35.0342 | 1.5414 | TRUE | 4 | GEPRC EM2812 900Kv | 9 | 5 | 900 | 0.065 | 0.02 | 0.26 | 0.08 | 0.34 | 25 | 1.4199 | 1010 | 61.1647 | TRUE | TRUE | 2.7552 | Pixhawk4 | 0.016 | 0.025 | 0.022 | 0.01 | 0.02 | 0.04 | 0.048 | 0.15028 | 0.02 | 0.35128 | 0
1.2 | 0.24 | 255.5556 | 0.31111 | OK | 5.4587 | W0_mass_kg | 5.4587 | 4.4037 | 189.6986 | 14.227 | 20.036 | 5.4587 | 53.5496 | 54.9684 | 0.27476 | 4.4037 | 123.3041 | 189.6986 | 0.28923 | 0.072341 | 7.2341 | 0.24297 | 1.2149 | 6.0743 | 0.2 | 0.2 | 0.2 | 0.30371 | 0.05 | 0.26111 | 0.48067 | 0.93872 | 0.01143 | 0.033786 | 0.0080469 | -0.051926 | -0.0014 | 3.9371 | 14.227 | 20.036 | 373333.3333 | 22.1436 | -0.036003 | 0.02 | 0.0008 | 0.0008 | 0.14317 | 0.0013381 | 0.0008 | 0.03143 | 1.8089e-05 | 6.4516e-06 | 0.16 | 8 | 0.17581 | 0.01239 | 0.8184 | -0.43897 | 0 | 0.06 | 0.0008 | 0.0016 | 1.28 | 0.27307 | 0.028127 | 2.2911 | 22.5016 | 2.9302 | 0 | 1 | 0.0552 | 55.1995 | 0.20932 | 11.9929 | 0.050911 | 0.53033 | 5.5242 | 0.096 | 0.096 | 0.096 | 0.13258 | 0.024 | 0.586 | -1.4188 | -0.069284 | 0.81503 | 0.0102 | 0.010886 | 0.0027076 | 0.0372 | 3.9371 | -0.91772 | -6.3648 | 7.5266 | 179200 | 15.1255 | 0.47576 | 0.01152 | 0.00093139 | 0.0008 | 0.032637 | 0.0008 | 0.0008 | 0.0059139 | 1.403e-05 | 6.4516e-06 | 0.14 | 6 | 0.092582 | 0.0027803 | 0.22183 | -0.069284 | 0.14862 | -0.2179 | 0.3 | 0.204 | -14.1484 | 0 | -14.1484 | 0.0048754 | 0.012219 | 0.0288 | 0.0054848 | 0.01097 | 0 | 0.0288 | 0.00093139 | 0.0018628 | 1.735 | 0.50169 | 1.1547 | 13.4788 | 1075.4771 | 3.2146 | 0 | 1 | 0.007725 | 7.725 | 0.08344 | 4.7807 | 0.058679 | 0.61124 | 6.3671 | 0.096 | 0.096 | 0.096 | 0.15281 | 0.024 | 0.601 | 0 | 0.84475 | 0.0102 | 0.0102 | 0 | 0.0372 | 0 | 0 | 5.7985 | 179200 | 0 | 0.1109 | 0.01152 | 0.0008 | 0.0008 | 0.034762 | 0.0008 | 0.0008 | 0.0068161 | 6.4516e-06 | 6.4516e-06 | 0.14 | 6 | 0.11281 | 0.0025693 | 0.25501 | 0 | 0.0288 | 0.0008 | 0.0016 | 1.28 | 0.27307 | 0.31336 | 9.9442 | 250.6872 | 3.917 | 0 | 1 | 0 | 0 | 0 | 0 | 0.0008 | 1.451 | 0.19 | 0.14025 | 0.4708 | 0.2052 | 0.2448 | 0.040935 | 0.29802 | 0.40917 | 0.12197 | 0.2 | 0 | 8 | 0.1 | 8454.0258 | 12 | 0.036652 | 0.004 | 0.003 | 12 | 4 | 0.00824 | 0.00618 | 23.3304 | 1.7981 | 0 | 4.4654 | 6.1399 | 0 | 2.7284 | 0.80535 | 1 | 1 | 1 | Lipo Battery Pack 5500mAh/22.2V 30/60C 177.6Wh | 22.2 | 5500 | 0.821 | 0.163 | 0.046 | 0.051 | 109.89 | 34.7572 | 1.5536 | TRUE | 4 | GEPRC EM2812 900Kv | 9 | 5 | 900 | 0.065 | 0.02 | 0.26 | 0.08 | 0.34 | 25 | 1.4312 | 1010 | 61.652 | TRUE | TRUE | 2.7771 | Pixhawk4 | 0.016 | 0.025 | 0.022 | 0.01 | 0.02 | 0.04 | 0.048 | 0.15039 | 0.02 | 0.35139 | 0
1.2 | 0.24667 | 257.7778 | 0.31333 | OK | 5.4588 | W0_mass_kg | 5.4588 | 4.4418 | 191.3401 | 14.1832 | 20.1271 | 5.4588 | 53.5512 | 55.2267 | 0.27532 | 4.4418 | 124.3711 | 191.3401 | 0.29209 | 0.083841 | 8.3841 | 0.24212 | 1.2106 | 6.053 | 0.2 | 0.2 | 0.2 | 0.30265 | 0.05 | 0.26333 | 0.48462 | 0.9379 | 0.01143 | 0.034169 | 0.0080753 | -0.05172 | -0.0014 | 3.9945 | 14.1832 | 20.1271 | 373333.3333 | 22.1592 | -0.035876 | 0.02 | 0.0008 | 0.0008 | 0.14266 | 0.0013444 | 0.0008 | 0.031411 | 1.8097e-05 | 6.4516e-06 | 0.16 | 8 | 0.1751 | 0.01239 | 0.81541 | -0.518 | 0 | 0.06 | 0.0008 | 0.0016 | 1.28 | 0.27307 | 0.028028 | 2.2911 | 22.4226 | 2.9183 | 0 | 1 | 0.054741 | 54.7412 | 0.20842 | 11.9416 | 0.051887 | 0.54049 | 5.6301 | 0.096 | 0.096 | 0.096 | 0.13512 | 0.024 | 0.586 | -1.6755 | -0.080368 | 0.81912 | 0.0102 | 0.011056 | 0.0037896 | 0.0372 | 3.9945 | -1.0583 | -7.2688 | 8.086 | 179200 | 15.5191 | 0.4776 | 0.01152 | 0.000935 | 0.0008 | 0.033331 | 0.0008 | 0.0008 | 0.0060271 | 1.4272e-05 | 6.4516e-06 | 0.14 | 6 | 0.095121 | 0.0027861 | 0.226 | -0.080368 | 0.15167 | -0.23204 | 0.3 | 0.204 | -14.9781 | 0 | -14.9781 | 0.0049688 | 0.012453 | 0.0288 | 0.0055898 | 0.01118 | 0 | 0.0288 | 0.000935 | 0.00187 | 1.7484 | 0.50951 | 1.1547 | 13.5835 | 1079.6434 | 3.3028 | 0 | 1 | 0.0080851 | 8.0851 | 0.084998 | 4.87 | 0.058439 | 0.60874 | 6.3411 | 0.096 | 0.096 | 0.096 | 0.15219 | 0.024 | 0.601 | 0 | 0.84392 | 0.0102 | 0.0102 | 0 | 0.0372 | 0 | 0 | 5.8133 | 179200 | 0 | 0.11044 | 0.01152 | 0.0008 | 0.0008 | 0.03462 | 0.0008 | 0.0008 | 0.0067883 | 6.4516e-06 | 6.4516e-06 | 0.14 | 6 | 0.11219 | 0.0025693 | 0.25399 | 0 | 0.0288 | 0.0008 | 0.0016 | 1.28 | 0.27307 | 0.31208 | 9.9442 | 249.6643 | 3.8953 | 0 | 1 | 0 | 0 | 0 | 0 | 0.0008 | 1.451 | 0.19 | 0.14025 | 0.4708 | 0.2052 | 0.2448 | 0.040935 | 0.29802 | 0.40917 | 0.12197 | 0.2 | 0 | 8 | 0.1 | 8454.0258 | 12 | 0.036652 | 0.004 | 0.003 | 12 | 4 | 0.00824 | 0.00618 | 23.3304 | 1.7994 | 0 | 4.4654 | 6.1399 | 0 | 2.7284 | 0.80592 | 1 | 1 | 1 | Lipo Battery Pack 5500mAh/22.2V 30/60C 177.6Wh | 22.2 | 5500 | 0.821 | 0.163 | 0.046 | 0.051 | 109.89 | 34.4591 | 1.5671 | TRUE | 4 | GEPRC EM2812 900Kv | 9 | 5 | 900 | 0.065 | 0.02 | 0.26 | 0.08 | 0.34 | 25 | 1.4436 | 1010 | 62.1855 | TRUE | TRUE | 2.8012 | Pixhawk4 | 0.016 | 0.025 | 0.022 | 0.01 | 0.02 | 0.04 | 0.048 | 0.15039 | 0.02 | 0.35139 | 0
1.2 | 0.24 | 260 | 0.31778 | OK | 5.459 | W0_mass_kg | 5.459 | 4.4953 | 193.6427 | 14.2018 | 20.2105 | 5.459 | 53.5526 | 55.8696 | 0.2761 | 4.4953 | 125.8678 | 193.6427 | 0.29544 | 0.096698 | 9.6698 | 0.24277 | 1.2138 | 6.0692 | 0.2 | 0.2 | 0.2 | 0.30346 | 0.05 | 0.26778 | 0.48897 | 0.93852 | 0.01143 | 0.03443 | 0.0080537 | -0.051536 | -0.0014 | 4.0456 | 14.2018 | 20.2105 | 373333.3333 | 22.4858 | -0.035972 | 0.02 | 0.0008 | 0.0008 | 0.14304 | 0.0013601 | 0.0008 | 0.031726 | 1.8275e-05 | 6.4516e-06 | 0.16 | 8 | 0.17564 | 0.01239 | 0.81768 | -0.71351 | 0 | 0.06 | 0.0008 | 0.0016 | 1.28 | 0.27307 | 0.028103 | 2.2911 | 22.4826 | 2.9273 | 0 | 1 | 0.054811 | 54.8115 | 0.20805 | 11.9202 | 0.051042 | 0.53169 | 5.5384 | 0.096 | 0.096 | 0.096 | 0.13292 | 0.024 | 0.586 | -2.317 | -0.11281 | 0.81558 | 0.0102 | 0.011718 | 0.0071504 | 0.0372 | 4.0456 | -1.4931 | -9.6275 | 9.601 | 179200 | 15.1781 | 0.476 | 0.01152 | 0.00093187 | 0.0008 | 0.03273 | 0.0008 | 0.0008 | 0.005929 | 1.4062e-05 | 6.4516e-06 | 0.14 | 6 | 0.092921 | 0.002781 | 0.22239 | -0.11281 | 0.15284 | -0.26565 | 0.3 | 0.204 | -17.2348 | 0 | -17.2348 | 0.0048879 | 0.01225 | 0.0288 | 0.0054988 | 0.010998 | 0 | 0.0288 | 0.00093187 | 0.0018637 | 1.7368 | 0.50273 | 1.1547 | 13.4928 | 1076.0343 | 3.2264 | 0 | 1 | 0.0077728 | 7.7728 | 0.083649 | 4.7927 | 0.058789 | 0.61239 | 6.379 | 0.096 | 0.096 | 0.096 | 0.1531 | 0.024 | 0.601 | 0 | 0.84513 | 0.0102 | 0.0102 | 0 | 0.0372 | 0 | 0 | 5.7918 | 179200 | 0 | 0.1111 | 0.01152 | 0.0008 | 0.0008 | 0.034827 | 0.0008 | 0.0008 | 0.0068289 | 6.4516e-06 | 6.4516e-06 | 0.14 | 6 | 0.1131 | 0.0025693 | 0.25548 | 0 | 0.0288 | 0.0008 | 0.0016 | 1.28 | 0.27307 | 0.31395 | 9.9442 | 251.1577 | 3.927 | 0 | 1 | 0 | 0 | 0 | 0 | 0.0008 | 1.451 | 0.19 | 0.14025 | 0.4708 | 0.2052 | 0.2448 | 0.040935 | 0.29802 | 0.40917 | 0.12197 | 0.2 | 0 | 8 | 0.1 | 8454.0258 | 12 | 0.036652 | 0.004 | 0.003 | 12 | 4 | 0.00824 | 0.00618 | 23.3304 | 1.8259 | 0 | 4.4654 | 6.1399 | 0 | 2.7284 | 0.81779 | 1 | 1 | 1 | Lipo Battery Pack 5500mAh/22.2V 30/60C 177.6Wh | 22.2 | 5500 | 0.821 | 0.163 | 0.046 | 0.051 | 109.89 | 34.0493 | 1.5859 | TRUE | 4 | GEPRC EM2812 900Kv | 9 | 5 | 900 | 0.065 | 0.02 | 0.26 | 0.08 | 0.34 | 25 | 1.461 | 1010 | 62.9339 | TRUE | TRUE | 2.8349 | Pixhawk4 | 0.016 | 0.025 | 0.022 | 0.01 | 0.02 | 0.04 | 0.048 | 0.15038 | 0.02 | 0.35138 | 0
1.2 | 0.25333 | 255.5556 | 0.30889 | OK | 5.459 | W0_mass_kg | 5.459 | 4.3942 | 189.2875 | 14.1645 | 20.0432 | 5.459 | 53.5526 | 54.5918 | 0.27466 | 4.3942 | 123.0368 | 189.2875 | 0.28877 | 0.070539 | 7.0539 | 0.2415 | 1.2075 | 6.0376 | 0.2 | 0.2 | 0.2 | 0.30188 | 0.05 | 0.25889 | 0.48029 | 0.93731 | 0.01143 | 0.033908 | 0.0080959 | -0.051905 | -0.0014 | 3.9432 | 14.1645 | 20.0432 | 373333.3333 | 21.842 | -0.035785 | 0.02 | 0.0008 | 0.0008 | 0.1423 | 0.001329 | 0.0008 | 0.031106 | 1.7924e-05 | 6.4516e-06 | 0.16 | 8 | 0.17459 | 0.01239 | 0.81326 | -0.32079 | 0 | 0.06 | 0.0008 | 0.0016 | 1.28 | 0.27307 | 0.027957 | 2.2911 | 22.3655 | 2.9098 | 0 | 1 | 0.054683 | 54.6829 | 0.20881 | 11.964 | 0.052742 | 0.54939 | 5.7228 | 0.096 | 0.096 | 0.096 | 0.13735 | 0.024 | 0.586 | -1.0392 | -0.04886 | 0.82261 | 0.0102 | 0.010613 | 0.0012364 | 0.0372 | 3.9432 | -0.64019 | -4.604 | 6.2914 | 179200 | 15.8642 | 0.47922 | 0.01152 | 0.00093816 | 0.0008 | 0.033942 | 0.0008 | 0.0008 | 0.0061265 | 1.4483e-05 | 6.4516e-06 | 0.14 | 6 | 0.097348 | 0.0027911 | 0.22965 | -0.04886 | 0.15048 | -0.19933 | 0.3 | 0.204 | -12.8028 | 0 | -12.8028 | 0.0050506 | 0.012658 | 0.0288 | 0.005682 | 0.011364 | 0 | 0.0288 | 0.00093816 | 0.0018763 | 1.7603 | 0.51644 | 1.1547 | 13.6755 | 1083.2961 | 3.3801 | 0 | 1 | 0.0084062 | 8.4062 | 0.086352 | 4.9476 | 0.05812 | 0.60542 | 6.3064 | 0.096 | 0.096 | 0.096 | 0.15135 | 0.024 | 0.601 | 0 | 0.84281 | 0.0102 | 0.0102 | 0 | 0.0372 | 0 | 0 | 5.8331 | 179200 | 0 | 0.10984 | 0.01152 | 0.0008 | 0.0008 | 0.034431 | 0.0008 | 0.0008 | 0.0067512 | 6.4516e-06 | 6.4516e-06 | 0.14 | 6 | 0.11135 | 0.0025693 | 0.25262 | 0 | 0.0288 | 0.0008 | 0.0016 | 1.28 | 0.27307 | 0.31037 | 9.9442 | 248.2998 | 3.8665 | 0 | 1 | 0 | 0 | 0 | 0 | 0.0008 | 1.451 | 0.19 | 0.14025 | 0.4708 | 0.2052 | 0.2448 | 0.040935 | 0.29802 | 0.40917 | 0.12197 | 0.2 | 0 | 8 | 0.1 | 8454.0258 | 12 | 0.036652 | 0.004 | 0.003 | 12 | 4 | 0.00824 | 0.00618 | 23.3304 | 1.7736 | 0 | 4.4654 | 6.1399 | 0 | 2.7284 | 0.79438 | 1 | 1 | 1 | Lipo Battery Pack 5500mAh/22.2V 30/60C 177.6Wh | 22.2 | 5500 | 0.821 | 0.163 | 0.046 | 0.051 | 109.89 | 34.8327 | 1.5503 | TRUE | 4 | GEPRC EM2812 900Kv | 9 | 5 | 900 | 0.065 | 0.02 | 0.26 | 0.08 | 0.34 | 25 | 1.4281 | 1010 | 61.5184 | TRUE | TRUE | 2.7711 | Pixhawk4 | 0.016 | 0.025 | 0.022 | 0.01 | 0.02 | 0.04 | 0.048 | 0.1504 | 0.02 | 0.3514 | 0
1.2 | 0.26 | 257.7778 | 0.31111 | OK | 5.4591 | W0_mass_kg | 5.4591 | 4.4309 | 190.8689 | 14.1204 | 20.1343 | 5.4591 | 53.5535 | 54.8459 | 0.27522 | 4.4309 | 124.0648 | 190.8689 | 0.29164 | 0.082082 | 8.2082 | 0.24065 | 1.2032 | 6.0161 | 0.2 | 0.2 | 0.2 | 0.30081 | 0.05 | 0.26111 | 0.48424 | 0.93648 | 0.01143 | 0.034293 | 0.0081247 | -0.051698 | -0.0014 | 4.0006 | 14.1204 | 20.1343 | 373333.3333 | 21.8555 | -0.035658 | 0.02 | 0.0008 | 0.0008 | 0.14179 | 0.0013351 | 0.0008 | 0.031086 | 1.7932e-05 | 6.4516e-06 | 0.16 | 8 | 0.17387 | 0.01239 | 0.81026 | -0.39898 | 0 | 0.06 | 0.0008 | 0.0016 | 1.28 | 0.27307 | 0.027858 | 2.2911 | 22.2862 | 2.8979 | 0 | 1 | 0.054225 | 54.2255 | 0.20791 | 11.9126 | 0.053705 | 0.55943 | 5.8274 | 0.096 | 0.096 | 0.096 | 0.13986 | 0.024 | 0.586 | -1.2923 | -0.059785 | 0.82645 | 0.0102 | 0.010735 | 0.0017092 | 0.0372 | 4.0006 | -0.77906 | -5.5694 | 6.9431 | 179200 | 16.2531 | 0.48104 | 0.01152 | 0.00094173 | 0.0008 | 0.034633 | 0.0008 | 0.0008 | 0.0062384 | 1.4719e-05 | 6.4516e-06 | 0.14 | 6 | 0.099857 | 0.0027969 | 0.23376 | -0.059785 | 0.1535 | -0.21329 | 0.3 | 0.204 | -13.6244 | 0 | -13.6244 | 0.0051429 | 0.012889 | 0.0288 | 0.0057857 | 0.011571 | 0 | 0.0288 | 0.00094173 | 0.0018835 | 1.7737 | 0.52433 | 1.1547 | 13.7797 | 1087.4119 | 3.4672 | 0 | 1 | 0.0087739 | 8.7739 | 0.087865 | 5.0343 | 0.05788 | 0.60291 | 6.2803 | 0.096 | 0.096 | 0.096 | 0.15073 | 0.024 | 0.601 | 0 | 0.84197 | 0.0102 | 0.0102 | 0 | 0.0372 | 0 | 0 | 5.8481 | 179200 | 0 | 0.10939 | 0.01152 | 0.0008 | 0.0008 | 0.034288 | 0.0008 | 0.0008 | 0.0067233 | 6.4516e-06 | 6.4516e-06 | 0.14 | 6 | 0.11073 | 0.0025693 | 0.25159 | 0 | 0.0288 | 0.0008 | 0.0016 | 1.28 | 0.27307 | 0.30909 | 9.9442 | 247.2728 | 3.8447 | 0 | 1 | 0 | 0 | 0 | 0 | 0.0008 | 1.451 | 0.19 | 0.14025 | 0.4708 | 0.2052 | 0.2448 | 0.040935 | 0.29802 | 0.40917 | 0.12197 | 0.2 | 0 | 8 | 0.1 | 8454.0258 | 12 | 0.036652 | 0.004 | 0.003 | 12 | 4 | 0.00824 | 0.00618 | 23.3304 | 1.7747 | 0 | 4.4654 | 6.1399 | 0 | 2.7284 | 0.79487 | 1 | 1 | 1 | Lipo Battery Pack 5500mAh/22.2V 30/60C 177.6Wh | 22.2 | 5500 | 0.821 | 0.163 | 0.046 | 0.051 | 109.89 | 34.5441 | 1.5632 | TRUE | 4 | GEPRC EM2812 900Kv | 9 | 5 | 900 | 0.065 | 0.02 | 0.26 | 0.08 | 0.34 | 25 | 1.44 | 1010 | 62.0324 | TRUE | TRUE | 2.7943 | Pixhawk4 | 0.016 | 0.025 | 0.022 | 0.01 | 0.02 | 0.04 | 0.048 | 0.15041 | 0.02 | 0.35141 | 0
1.2 | 0.24667 | 253.3333 | 0.30667 | OK | 5.4591 | W0_mass_kg | 5.4591 | 4.3585 | 187.7488 | 14.2092 | 19.9515 | 5.4591 | 53.5538 | 54.3431 | 0.27411 | 4.3585 | 122.0367 | 187.7488 | 0.2859 | 0.058949 | 5.8949 | 0.2424 | 1.212 | 6.0599 | 0.2 | 0.2 | 0.2 | 0.303 | 0.05 | 0.25667 | 0.47634 | 0.93817 | 0.01143 | 0.033523 | 0.008066 | -0.052112 | -0.0014 | 3.8857 | 14.2092 | 19.9515 | 373333.3333 | 21.8337 | -0.035917 | 0.02 | 0.0008 | 0.0008 | 0.14283 | 0.0013229 | 0.0008 | 0.031133 | 1.792e-05 | 6.4516e-06 | 0.16 | 8 | 0.17533 | 0.01239 | 0.81639 | -0.24337 | 0 | 0.06 | 0.0008 | 0.0016 | 1.28 | 0.27307 | 0.02806 | 2.2911 | 22.4483 | 2.9222 | 0 | 1 | 0.055157 | 55.1574 | 0.20973 | 12.0165 | 0.051781 | 0.53938 | 5.6186 | 0.096 | 0.096 | 0.096 | 0.13485 | 0.024 | 0.586 | -0.78927 | -0.037689 | 0.81868 | 0.0102 | 0.010507 | 0.0008932 | 0.0372 | 3.8857 | -0.4966 | -3.587 | 5.5388 | 179200 | 15.4763 | 0.4774 | 0.01152 | 0.00093461 | 0.0008 | 0.033256 | 0.0008 | 0.0008 | 0.0060148 | 1.4246e-05 | 6.4516e-06 | 0.14 | 6 | 0.094845 | 0.0027854 | 0.22555 | -0.037689 | 0.14745 | -0.18514 | 0.3 | 0.204 | -11.958 | 0 | -11.958 | 0.0049586 | 0.012427 | 0.0288 | 0.0055784 | 0.011157 | 0 | 0.0288 | 0.00093461 | 0.0018692 | 1.747 | 0.50866 | 1.1547 | 13.5721 | 1079.1907 | 3.2932 | 0 | 1 | 0.0080456 | 8.0456 | 0.084829 | 4.8603 | 0.058375 | 0.60807 | 6.3341 | 0.096 | 0.096 | 0.096 | 0.15202 | 0.024 | 0.601 | 0 | 0.8437 | 0.0102 | 0.0102 | 0 | 0.0372 | 0 | 0 | 5.8172 | 179200 | 0 | 0.11032 | 0.01152 | 0.0008 | 0.0008 | 0.034582 | 0.0008 | 0.0008 | 0.0067808 | 6.4516e-06 | 6.4516e-06 | 0.14 | 6 | 0.11202 | 0.0025693 | 0.25371 | 0 | 0.0288 | 0.0008 | 0.0016 | 1.28 | 0.27307 | 0.31174 | 9.9442 | 249.3888 | 3.8895 | 0 | 1 | 0 | 0 | 0 | 0 | 0.0008 | 1.451 | 0.19 | 0.14025 | 0.4708 | 0.2052 | 0.2448 | 0.040935 | 0.29802 | 0.40917 | 0.12197 | 0.2 | 0 | 8 | 0.1 | 8454.0258 | 12 | 0.036652 | 0.004 | 0.003 | 12 | 4 | 0.00824 | 0.00618 | 23.3304 | 1.7729 | 0 | 4.4654 | 6.1399 | 0 | 2.7284 | 0.79408 | 1 | 1 | 1 | Lipo Battery Pack 5500mAh/22.2V 30/60C 177.6Wh | 22.2 | 5500 | 0.821 | 0.163 | 0.046 | 0.051 | 109.89 | 35.1182 | 1.5377 | TRUE | 4 | GEPRC EM2812 900Kv | 9 | 5 | 900 | 0.065 | 0.02 | 0.26 | 0.08 | 0.34 | 25 | 1.4165 | 1010 | 61.0184 | TRUE | TRUE | 2.7486 | Pixhawk4 | 0.016 | 0.025 | 0.022 | 0.01 | 0.02 | 0.04 | 0.048 | 0.15041 | 0.02 | 0.35141 | 0
1.2 | 0.25333 | 260 | 0.31556 | OK | 5.4592 | W0_mass_kg | 5.4592 | 4.481 | 193.0294 | 14.1393 | 20.2177 | 5.4592 | 53.5548 | 55.4907 | 0.27589 | 4.481 | 125.4691 | 193.0294 | 0.29495 | 0.095297 | 9.5297 | 0.2413 | 1.2065 | 6.0325 | 0.2 | 0.2 | 0.2 | 0.30163 | 0.05 | 0.26556 | 0.48858 | 0.93711 | 0.01143 | 0.034555 | 0.0081026 | -0.051514 | -0.0014 | 4.0517 | 14.1393 | 20.2177 | 373333.3333 | 22.18 | -0.035755 | 0.02 | 0.0008 | 0.0008 | 0.14218 | 0.0013508 | 0.0008 | 0.031399 | 1.8109e-05 | 6.4516e-06 | 0.16 | 8 | 0.17442 | 0.01239 | 0.81255 | -0.5979 | 0 | 0.06 | 0.0008 | 0.0016 | 1.28 | 0.27307 | 0.027934 | 2.2911 | 22.3469 | 2.907 | 0 | 1 | 0.054299 | 54.2993 | 0.20755 | 11.8915 | 0.052864 | 0.55067 | 5.7361 | 0.096 | 0.096 | 0.096 | 0.13767 | 0.024 | 0.586 | -1.9359 | -0.091213 | 0.82311 | 0.0102 | 0.011237 | 0.0049319 | 0.0372 | 4.0517 | -1.1943 | -8.1172 | 8.5935 | 179200 | 15.9137 | 0.47945 | 0.01152 | 0.00093862 | 0.0008 | 0.03403 | 0.0008 | 0.0008 | 0.0061407 | 1.4513e-05 | 6.4516e-06 | 0.14 | 6 | 0.097667 | 0.0027919 | 0.23017 | -0.091213 | 0.15473 | -0.24594 | 0.3 | 0.204 | -15.785 | 0 | -15.785 | 0.0050624 | 0.012687 | 0.0288 | 0.0056952 | 0.01139 | 0 | 0.0288 | 0.00093862 | 0.0018772 | 1.762 | 0.51744 | 1.1547 | 13.6888 | 1083.8199 | 3.3912 | 0 | 1 | 0.0084526 | 8.4526 | 0.086545 | 4.9587 | 0.058214 | 0.6064 | 6.3166 | 0.096 | 0.096 | 0.096 | 0.1516 | 0.024 | 0.601 | 0 | 0.84314 | 0.0102 | 0.0102 | 0 | 0.0372 | 0 | 0 | 5.8272 | 179200 | 0 | 0.11002 | 0.01152 | 0.0008 | 0.0008 | 0.034486 | 0.0008 | 0.0008 | 0.0067621 | 6.4516e-06 | 6.4516e-06 | 0.14 | 6 | 0.1116 | 0.0025693 | 0.25302 | 0 | 0.0288 | 0.0008 | 0.0016 | 1.28 | 0.27307 | 0.31088 | 9.9442 | 248.7011 | 3.875 | 0 | 1 | 0 | 0 | 0 | 0 | 0.0008 | 1.451 | 0.19 | 0.14025 | 0.4708 | 0.2052 | 0.2448 | 0.040935 | 0.29802 | 0.40917 | 0.12197 | 0.2 | 0 | 8 | 0.1 | 8454.0258 | 12 | 0.036652 | 0.004 | 0.003 | 12 | 4 | 0.00824 | 0.00618 | 23.3304 | 1.8011 | 0 | 4.4654 | 6.1399 | 0 | 2.7284 | 0.80667 | 1 | 1 | 1 | Lipo Battery Pack 5500mAh/22.2V 30/60C 177.6Wh | 22.2 | 5500 | 0.821 | 0.163 | 0.046 | 0.051 | 109.89 | 34.1575 | 1.5809 | TRUE | 4 | GEPRC EM2812 900Kv | 9 | 5 | 900 | 0.065 | 0.02 | 0.26 | 0.08 | 0.34 | 25 | 1.4563 | 1010 | 62.7345 | TRUE | TRUE | 2.8259 | Pixhawk4 | 0.016 | 0.025 | 0.022 | 0.01 | 0.02 | 0.04 | 0.048 | 0.15041 | 0.02 | 0.35141 | 0
1.2 | 0.26667 | 255.5556 | 0.30667 | OK | 5.4593 | W0_mass_kg | 5.4593 | 4.3869 | 188.9743 | 14.1026 | 20.0503 | 5.4593 | 53.5558 | 54.2204 | 0.27456 | 4.3869 | 122.8333 | 188.9743 | 0.28834 | 0.068892 | 6.8892 | 0.24005 | 1.2003 | 6.0013 | 0.2 | 0.2 | 0.2 | 0.30007 | 0.05 | 0.25667 | 0.47991 | 0.9359 | 0.01143 | 0.034029 | 0.0081447 | -0.051883 | -0.0014 | 3.9492 | 14.1026 | 20.0503 | 373333.3333 | 21.5466 | -0.03557 | 0.02 | 0.0008 | 0.0008 | 0.14145 | 0.0013199 | 0.0008 | 0.030788 | 1.7762e-05 | 6.4516e-06 | 0.16 | 8 | 0.17338 | 0.01239 | 0.80819 | -0.20414 | 0 | 0.06 | 0.0008 | 0.0016 | 1.28 | 0.27307 | 0.027789 | 2.2911 | 22.2314 | 2.8896 | 0 | 1 | 0.054175 | 54.1746 | 0.20831 | 11.9353 | 0.054549 | 0.56822 | 5.919 | 0.096 | 0.096 | 0.096 | 0.14206 | 0.024 | 0.586 | -0.66461 | -0.030052 | 0.82974 | 0.0102 | 0.010445 | 0.00067959 | 0.0372 | 3.9492 | -0.38979 | -2.8773 | 4.9129 | 179200 | 16.5939 | 0.48263 | 0.01152 | 0.00094485 | 0.0008 | 0.035241 | 0.0008 | 0.0008 | 0.0063364 | 1.4924e-05 | 6.4516e-06 | 0.14 | 6 | 0.10206 | 0.0028019 | 0.23737 | -0.030052 | 0.15224 | -0.18229 | 0.3 | 0.204 | -11.5902 | 0 | -11.5902 | 0.0052237 | 0.013092 | 0.0288 | 0.0058767 | 0.011753 | 0 | 0.0288 | 0.00094485 | 0.0018897 | 1.7855 | 0.53132 | 1.1547 | 13.8712 | 1091.0186 | 3.5436 | 0 | 1 | 0.0091013 | 9.1013 | 0.089181 | 5.1097 | 0.057573 | 0.59971 | 6.247 | 0.096 | 0.096 | 0.096 | 0.14993 | 0.024 | 0.601 | 0 | 0.84089 | 0.0102 | 0.0102 | 0 | 0.0372 | 0 | 0 | 5.8674 | 179200 | 0 | 0.10881 | 0.01152 | 0.0008 | 0.0008 | 0.034106 | 0.0008 | 0.0008 | 0.0066876 | 6.4516e-06 | 6.4516e-06 | 0.14 | 6 | 0.10993 | 0.0025693 | 0.25028 | 0 | 0.0288 | 0.0008 | 0.0016 | 1.28 | 0.27307 | 0.30745 | 9.9442 | 245.9609 | 3.817 | 0 | 1 | 0 | 0 | 0 | 0 | 0.0008 | 1.451 | 0.19 | 0.14025 | 0.4708 | 0.2052 | 0.2448 | 0.040935 | 0.29802 | 0.40917 | 0.12197 | 0.2 | 0 | 8 | 0.1 | 8454.0258 | 12 | 0.036652 | 0.004 | 0.003 | 12 | 4 | 0.00824 | 0.00618 | 23.3304 | 1.7496 | 0 | 4.4654 | 6.1399 | 0 | 2.7284 | 0.78364 | 1 | 1 | 1 | Lipo Battery Pack 5500mAh/22.2V 30/60C 177.6Wh | 22.2 | 5500 | 0.821 | 0.163 | 0.046 | 0.051 | 109.89 | 34.8905 | 1.5477 | TRUE | 4 | GEPRC EM2812 900Kv | 9 | 5 | 900 | 0.065 | 0.02 | 0.26 | 0.08 | 0.34 | 25 | 1.4257 | 1010 | 61.4166 | TRUE | TRUE | 2.7665 | Pixhawk4 | 0.016 | 0.025 | 0.022 | 0.01 | 0.02 | 0.04 | 0.048 | 0.15042 | 0.02 | 0.35142 | 0
1.2 | 0.27333 | 257.7778 | 0.30889 | OK | 5.4593 | W0_mass_kg | 5.4593 | 4.4226 | 190.5112 | 14.0583 | 20.1415 | 5.4593 | 53.5561 | 54.4703 | 0.27512 | 4.4226 | 123.8323 | 190.5112 | 0.29121 | 0.080472 | 8.0472 | 0.23919 | 1.196 | 5.9799 | 0.2 | 0.2 | 0.2 | 0.29899 | 0.05 | 0.25889 | 0.48385 | 0.93506 | 0.01143 | 0.034417 | 0.008174 | -0.051676 | -0.0014 | 4.0068 | 14.0583 | 20.1415 | 373333.3333 | 21.5581 | -0.035443 | 0.02 | 0.0008 | 0.0008 | 0.14094 | 0.001326 | 0.0008 | 0.030766 | 1.7769e-05 | 6.4516e-06 | 0.16 | 8 | 0.17266 | 0.01239 | 0.80518 | -0.28144 | 0 | 0.06 | 0.0008 | 0.0016 | 1.28 | 0.27307 | 0.02769 | 2.2911 | 22.1518 | 2.8777 | 0 | 1 | 0.053718 | 53.7183 | 0.20741 | 11.8839 | 0.055501 | 0.57814 | 6.0222 | 0.096 | 0.096 | 0.096 | 0.14453 | 0.024 | 0.586 | -0.91417 | -0.040794 | 0.83334 | 0.0102 | 0.010532 | 0.00096343 | 0.0372 | 4.0068 | -0.52643 | -3.8735 | 5.7116 | 179200 | 16.9781 | 0.48443 | 0.01152 | 0.00094837 | 0.0008 | 0.035928 | 0.0008 | 0.0008 | 0.006447 | 1.5153e-05 | 6.4516e-06 | 0.14 | 6 | 0.10453 | 0.0028075 | 0.24144 | -0.040794 | 0.15525 | -0.19604 | 0.3 | 0.204 | -12.401 | 0 | -12.401 | 0.0053149 | 0.01332 | 0.0288 | 0.0059792 | 0.011958 | 0 | 0.0288 | 0.00094837 | 0.0018967 | 1.7988 | 0.53929 | 1.1547 | 13.9748 | 1095.0848 | 3.6296 | 0 | 1 | 0.0094762 | 9.4762 | 0.090652 | 5.194 | 0.057332 | 0.59721 | 6.2209 | 0.096 | 0.096 | 0.096 | 0.1493 | 0.024 | 0.601 | 0 | 0.84003 | 0.0102 | 0.0102 | 0 | 0.0372 | 0 | 0 | 5.8827 | 179200 | 0 | 0.10835 | 0.01152 | 0.0008 | 0.0008 | 0.033964 | 0.0008 | 0.0008 | 0.0066597 | 6.4516e-06 | 6.4516e-06 | 0.14 | 6 | 0.1093 | 0.0025693 | 0.24925 | 0 | 0.0288 | 0.0008 | 0.0016 | 1.28 | 0.27307 | 0.30616 | 9.9442 | 244.9318 | 3.7952 | 0 | 1 | 0 | 0 | 0 | 0 | 0.0008 | 1.451 | 0.19 | 0.14025 | 0.4708 | 0.2052 | 0.2448 | 0.040935 | 0.29802 | 0.40917 | 0.12197 | 0.2 | 0 | 8 | 0.1 | 8454.0258 | 12 | 0.036652 | 0.004 | 0.003 | 12 | 4 | 0.00824 | 0.00618 | 23.3304 | 1.7506 | 0 | 4.4654 | 6.1399 | 0 | 2.7284 | 0.78406 | 1 | 1 | 1 | Lipo Battery Pack 5500mAh/22.2V 30/60C 177.6Wh | 22.2 | 5500 | 0.821 | 0.163 | 0.046 | 0.051 | 109.89 | 34.609 | 1.5603 | TRUE | 4 | GEPRC EM2812 900Kv | 9 | 5 | 900 | 0.065 | 0.02 | 0.26 | 0.08 | 0.34 | 25 | 1.4373 | 1010 | 61.9162 | TRUE | TRUE | 2.789 | Pixhawk4 | 0.016 | 0.025 | 0.022 | 0.01 | 0.02 | 0.04 | 0.048 | 0.15042 | 0.02 | 0.35142 | 0
1.2 | 0.26667 | 260 | 0.31333 | OK | 5.4594 | W0_mass_kg | 5.4594 | 4.4691 | 192.5134 | 14.0761 | 20.225 | 5.4594 | 53.5564 | 55.1055 | 0.27578 | 4.4691 | 125.1337 | 192.5134 | 0.2945 | 0.09358 | 9.358 | 0.23982 | 1.1991 | 5.9956 | 0.2 | 0.2 | 0.2 | 0.29978 | 0.05 | 0.26333 | 0.48819 | 0.93568 | 0.01143 | 0.034682 | 0.0081525 | -0.051491 | -0.0014 | 4.058 | 14.0761 | 20.225 | 373333.3333 | 21.874 | -0.035536 | 0.02 | 0.0008 | 0.0008 | 0.14131 | 0.0013414 | 0.0008 | 0.031071 | 1.7942e-05 | 6.4516e-06 | 0.16 | 8 | 0.17319 | 0.01239 | 0.80739 | -0.47798 | 0 | 0.06 | 0.0008 | 0.0016 | 1.28 | 0.27307 | 0.027763 | 2.2911 | 22.2102 | 2.8865 | 0 | 1 | 0.053784 | 53.7844 | 0.20704 | 11.8624 | 0.054671 | 0.56949 | 5.9322 | 0.096 | 0.096 | 0.096 | 0.14237 | 0.024 | 0.586 | -1.5491 | -0.070484 | 0.8302 | 0.0102 | 0.010881 | 0.002678 | 0.0372 | 4.058 | -0.91361 | -6.478 | 7.5218 | 179200 | 16.6431 | 0.48286 | 0.01152 | 0.0009453 | 0.0008 | 0.035328 | 0.0008 | 0.0008 | 0.0063506 | 1.4953e-05 | 6.4516e-06 | 0.14 | 6 | 0.10237 | 0.0028026 | 0.23789 | -0.070484 | 0.15654 | -0.22702 | 0.3 | 0.204 | -14.4246 | 0 | -14.4246 | 0.0052354 | 0.013121 | 0.0288 | 0.0058898 | 0.01178 | 0 | 0.0288 | 0.0009453 | 0.0018906 | 1.7872 | 0.53234 | 1.1547 | 13.8845 | 1091.539 | 3.5546 | 0 | 1 | 0.009149 | 9.149 | 0.08937 | 5.1205 | 0.057653 | 0.60055 | 6.2558 | 0.096 | 0.096 | 0.096 | 0.15014 | 0.024 | 0.601 | 0 | 0.84117 | 0.0102 | 0.0102 | 0 | 0.0372 | 0 | 0 | 5.8623 | 179200 | 0 | 0.10896 | 0.01152 | 0.0008 | 0.0008 | 0.034154 | 0.0008 | 0.0008 | 0.006697 | 6.4516e-06 | 6.4516e-06 | 0.14 | 6 | 0.11014 | 0.0025693 | 0.25063 | 0 | 0.0288 | 0.0008 | 0.0016 | 1.28 | 0.27307 | 0.30788 | 9.9442 | 246.3054 | 3.8243 | 0 | 1 | 0 | 0 | 0 | 0 | 0.0008 | 1.451 | 0.19 | 0.14025 | 0.4708 | 0.2052 | 0.2448 | 0.040935 | 0.29802 | 0.40917 | 0.12197 | 0.2 | 0 | 8 | 0.1 | 8454.0258 | 12 | 0.036652 | 0.004 | 0.003 | 12 | 4 | 0.00824 | 0.00618 | 23.3304 | 1.7762 | 0 | 4.4654 | 6.1399 | 0 | 2.7284 | 0.79555 | 1 | 1 | 1 | Lipo Battery Pack 5500mAh/22.2V 30/60C 177.6Wh | 22.2 | 5500 | 0.821 | 0.163 | 0.046 | 0.051 | 109.89 | 34.249 | 1.5767 | TRUE | 4 | GEPRC EM2812 900Kv | 9 | 5 | 900 | 0.065 | 0.02 | 0.26 | 0.08 | 0.34 | 25 | 1.4524 | 1010 | 62.5669 | TRUE | TRUE | 2.8183 | Pixhawk4 | 0.016 | 0.025 | 0.022 | 0.01 | 0.02 | 0.04 | 0.048 | 0.15042 | 0.02 | 0.35142 | 0
1.2 | 0.24 | 251.1111 | 0.30444 | OK | 5.4594 | W0_mass_kg | 5.4594 | 4.3237 | 186.2498 | 14.2545 | 19.8593 | 5.4594 | 53.5569 | 54.1001 | 0.27355 | 4.3237 | 121.0624 | 186.2498 | 0.28302 | 0.047324 | 4.7324 | 0.24333 | 1.2166 | 6.0832 | 0.2 | 0.2 | 0.2 | 0.30416 | 0.05 | 0.25444 | 0.4724 | 0.93906 | 0.01143 | 0.03314 | 0.0080352 | -0.052319 | -0.0014 | 3.8281 | 14.2545 | 19.8593 | 373333.3333 | 21.8304 | -0.036055 | 0.02 | 0.0008 | 0.0008 | 0.14337 | 0.001317 | 0.0008 | 0.031165 | 1.7918e-05 | 6.4516e-06 | 0.16 | 8 | 0.17611 | 0.01239 | 0.81964 | -0.16683 | 0 | 0.06 | 0.0008 | 0.0016 | 1.28 | 0.27307 | 0.028168 | 2.2911 | 22.5345 | 2.9351 | 0 | 1 | 0.055649 | 55.649 | 0.21067 | 12.0703 | 0.050821 | 0.52939 | 5.5144 | 0.096 | 0.096 | 0.096 | 0.13235 | 0.024 | 0.586 | -0.54319 | -0.026277 | 0.81464 | 0.0102 | 0.010416 | 0.00059649 | 0.0372 | 3.8281 | -0.34824 | -2.5226 | 4.6363 | 179200 | 15.0891 | 0.47559 | 0.01152 | 0.00093106 | 0.0008 | 0.032573 | 0.0008 | 0.0008 | 0.0059034 | 1.4007e-05 | 6.4516e-06 | 0.14 | 6 | 0.092347 | 0.0027797 | 0.22145 | -0.026277 | 0.14442 | -0.1707 | 0.3 | 0.204 | -11.0897 | 0 | -11.0897 | 0.0048667 | 0.012197 | 0.0288 | 0.0054751 | 0.01095 | 0 | 0.0288 | 0.00093106 | 0.0018621 | 1.7337 | 0.50097 | 1.1547 | 13.4692 | 1075.0917 | 3.2065 | 0 | 1 | 0.007692 | 7.692 | 0.083295 | 4.7724 | 0.058644 | 0.61087 | 6.3633 | 0.096 | 0.096 | 0.096 | 0.15272 | 0.024 | 0.601 | 0 | 0.84463 | 0.0102 | 0.0102 | 0 | 0.0372 | 0 | 0 | 5.8007 | 179200 | 0 | 0.11083 | 0.01152 | 0.0008 | 0.0008 | 0.034741 | 0.0008 | 0.0008 | 0.0068121 | 6.4516e-06 | 6.4516e-06 | 0.14 | 6 | 0.11272 | 0.0025693 | 0.25486 | 0 | 0.0288 | 0.0008 | 0.0016 | 1.28 | 0.27307 | 0.31317 | 9.9442 | 250.5378 | 3.9138 | 0 | 1 | 0 | 0 | 0 | 0 | 0.0008 | 1.451 | 0.19 | 0.14025 | 0.4708 | 0.2052 | 0.2448 | 0.040935 | 0.29802 | 0.40917 | 0.12197 | 0.2 | 0 | 8 | 0.1 | 8454.0258 | 12 | 0.036652 | 0.004 | 0.003 | 12 | 4 | 0.00824 | 0.00618 | 23.3304 | 1.7727 | 0 | 4.4654 | 6.1399 | 0 | 2.7284 | 0.79396 | 1 | 1 | 1 | Lipo Battery Pack 5500mAh/22.2V 30/60C 177.6Wh | 22.2 | 5500 | 0.821 | 0.163 | 0.046 | 0.051 | 109.89 | 35.4008 | 1.5254 | TRUE | 4 | GEPRC EM2812 900Kv | 9 | 5 | 900 | 0.065 | 0.02 | 0.26 | 0.08 | 0.34 | 25 | 1.4052 | 1010 | 60.5312 | TRUE | TRUE | 2.7266 | Pixhawk4 | 0.016 | 0.025 | 0.022 | 0.01 | 0.02 | 0.04 | 0.048 | 0.15042 | 0.02 | 0.35142 | 0
1.2 | 0.26 | 253.3333 | 0.30444 | OK | 5.4595 | W0_mass_kg | 5.4595 | 4.3522 | 187.4777 | 14.1476 | 19.9585 | 5.4595 | 53.5576 | 53.9759 | 0.27401 | 4.3522 | 121.8605 | 187.4777 | 0.28547 | 0.057263 | 5.7263 | 0.24095 | 1.2048 | 6.0238 | 0.2 | 0.2 | 0.2 | 0.30119 | 0.05 | 0.25444 | 0.47597 | 0.93677 | 0.01143 | 0.033643 | 0.0081144 | -0.05209 | -0.0014 | 3.8916 | 14.1476 | 19.9585 | 373333.3333 | 21.5402 | -0.035703 | 0.02 | 0.0008 | 0.0008 | 0.14197 | 0.001314 | 0.0008 | 0.030817 | 1.7759e-05 | 6.4516e-06 | 0.16 | 8 | 0.17413 | 0.01239 | 0.81133 | -0.12758 | 0 | 0.06 | 0.0008 | 0.0016 | 1.28 | 0.27307 | 0.027893 | 2.2911 | 22.3144 | 2.9021 | 0 | 1 | 0.054648 | 54.6479 | 0.20923 | 11.9879 | 0.0536 | 0.55833 | 5.816 | 0.096 | 0.096 | 0.096 | 0.13958 | 0.024 | 0.586 | -0.41828 | -0.019081 | 0.82604 | 0.0102 | 0.010372 | 0.00039807 | 0.0372 | 3.8916 | -0.24879 | -1.8397 | 3.9235 | 179200 | 16.2107 | 0.48084 | 0.01152 | 0.00094134 | 0.0008 | 0.034558 | 0.0008 | 0.0008 | 0.0062262 | 1.4693e-05 | 6.4516e-06 | 0.14 | 6 | 0.099583 | 0.0027962 | 0.23332 | -0.019081 | 0.14923 | -0.16831 | 0.3 | 0.204 | -10.7578 | 0 | -10.7578 | 0.0051328 | 0.012864 | 0.0288 | 0.0057744 | 0.011549 | 0 | 0.0288 | 0.00094134 | 0.0018827 | 1.7722 | 0.52347 | 1.1547 | 13.7683 | 1086.9635 | 3.4578 | 0 | 1 | 0.0087335 | 8.7335 | 0.087701 | 5.0249 | 0.057828 | 0.60237 | 6.2747 | 0.096 | 0.096 | 0.096 | 0.15059 | 0.024 | 0.601 | 0 | 0.84179 | 0.0102 | 0.0102 | 0 | 0.0372 | 0 | 0 | 5.8513 | 179200 | 0 | 0.10929 | 0.01152 | 0.0008 | 0.0008 | 0.034257 | 0.0008 | 0.0008 | 0.0067173 | 6.4516e-06 | 6.4516e-06 | 0.14 | 6 | 0.11059 | 0.0025693 | 0.25137 | 0 | 0.0288 | 0.0008 | 0.0016 | 1.28 | 0.27307 | 0.30881 | 9.9442 | 247.0513 | 3.84 | 0 | 1 | 0 | 0 | 0 | 0 | 0.0008 | 1.451 | 0.19 | 0.14025 | 0.4708 | 0.2052 | 0.2448 | 0.040935 | 0.29802 | 0.40917 | 0.12197 | 0.2 | 0 | 8 | 0.1 | 8454.0258 | 12 | 0.036652 | 0.004 | 0.003 | 12 | 4 | 0.00824 | 0.00618 | 23.3304 | 1.7491 | 0 | 4.4654 | 6.1399 | 0 | 2.7284 | 0.7834 | 1 | 1 | 1 | Lipo Battery Pack 5500mAh/22.2V 30/60C 177.6Wh | 22.2 | 5500 | 0.821 | 0.163 | 0.046 | 0.051 | 109.89 | 35.169 | 1.5354 | TRUE | 4 | GEPRC EM2812 900Kv | 9 | 5 | 900 | 0.065 | 0.02 | 0.26 | 0.08 | 0.34 | 25 | 1.4145 | 1010 | 60.9302 | TRUE | TRUE | 2.7446 | Pixhawk4 | 0.016 | 0.025 | 0.022 | 0.01 | 0.02 | 0.04 | 0.048 | 0.15043 | 0.02 | 0.35143 | 0
1.2 | 0.28 | 260 | 0.31111 | OK | 5.4596 | W0_mass_kg | 5.4596 | 4.4594 | 192.0955 | 14.0137 | 20.2323 | 5.4596 | 53.5583 | 54.7258 | 0.27568 | 4.4594 | 124.8621 | 192.0955 | 0.29408 | 0.092013 | 9.2013 | 0.23837 | 1.1918 | 5.9592 | 0.2 | 0.2 | 0.2 | 0.29796 | 0.05 | 0.26111 | 0.4878 | 0.93425 | 0.01143 | 0.034809 | 0.0082023 | -0.051469 | -0.0014 | 4.0642 | 14.0137 | 20.2323 | 373333.3333 | 21.5744 | -0.035321 | 0.02 | 0.0008 | 0.0008 | 0.14045 | 0.0013322 | 0.0008 | 0.03075 | 1.7778e-05 | 6.4516e-06 | 0.16 | 8 | 0.17197 | 0.01239 | 0.80229 | -0.35961 | 0 | 0.06 | 0.0008 | 0.0016 | 1.28 | 0.27307 | 0.027594 | 2.2911 | 22.0754 | 2.8662 | 0 | 1 | 0.053278 | 53.278 | 0.20653 | 11.8336 | 0.056455 | 0.58808 | 6.1258 | 0.096 | 0.096 | 0.096 | 0.14702 | 0.024 | 0.586 | -1.1675 | -0.051336 | 0.83687 | 0.0102 | 0.010631 | 0.001282 | 0.0372 | 4.0642 | -0.65917 | -4.8288 | 6.3936 | 179200 | 17.3633 | 0.48623 | 0.01152 | 0.0009519 | 0.0008 | 0.036619 | 0.0008 | 0.0008 | 0.0065578 | 1.5382e-05 | 6.4516e-06 | 0.14 | 6 | 0.10702 | 0.0028132 | 0.24551 | -0.051336 | 0.15826 | -0.2096 | 0.3 | 0.204 | -13.1926 | 0 | -13.1926 | 0.0054063 | 0.013549 | 0.0288 | 0.006082 | 0.012164 | 0 | 0.0288 | 0.0009519 | 0.0019038 | 1.8122 | 0.54737 | 1.1547 | 14.0791 | 1099.1616 | 3.7159 | 0 | 1 | 0.0098581 | 9.8581 | 0.092116 | 5.2778 | 0.057104 | 0.59483 | 6.1962 | 0.096 | 0.096 | 0.096 | 0.14871 | 0.024 | 0.601 | 0 | 0.83922 | 0.0102 | 0.0102 | 0 | 0.0372 | 0 | 0 | 5.8973 | 179200 | 0 | 0.10792 | 0.01152 | 0.0008 | 0.0008 | 0.033829 | 0.0008 | 0.0008 | 0.0066332 | 6.4516e-06 | 6.4516e-06 | 0.14 | 6 | 0.10871 | 0.0025693 | 0.24828 | 0 | 0.0288 | 0.0008 | 0.0016 | 1.28 | 0.27307 | 0.30495 | 9.9442 | 243.9592 | 3.7746 | 0 | 1 | 0 | 0 | 0 | 0 | 0.0008 | 1.451 | 0.19 | 0.14025 | 0.4708 | 0.2052 | 0.2448 | 0.040935 | 0.29802 | 0.40917 | 0.12197 | 0.2 | 0 | 8 | 0.1 | 8454.0258 | 12 | 0.036652 | 0.004 | 0.003 | 12 | 4 | 0.00824 | 0.00618 | 23.3304 | 1.7519 | 0 | 4.4654 | 6.1399 | 0 | 2.7284 | 0.78465 | 1 | 1 | 1 | Lipo Battery Pack 5500mAh/22.2V 30/60C 177.6Wh | 22.2 | 5500 | 0.821 | 0.163 | 0.046 | 0.051 | 109.89 | 34.3235 | 1.5733 | TRUE | 4 | GEPRC EM2812 900Kv | 9 | 5 | 900 | 0.065 | 0.02 | 0.26 | 0.08 | 0.34 | 25 | 1.4493 | 1010 | 62.431 | TRUE | TRUE | 2.8122 | Pixhawk4 | 0.016 | 0.025 | 0.022 | 0.01 | 0.02 | 0.04 | 0.048 | 0.15043 | 0.02 | 0.35143 | 0
1.2 | 0.28667 | 257.7778 | 0.30667 | OK | 5.4596 | W0_mass_kg | 5.4596 | 4.4159 | 190.2228 | 13.9967 | 20.1487 | 5.4596 | 53.5589 | 54.1002 | 0.27502 | 4.4159 | 123.6448 | 190.2228 | 0.29082 | 0.07902 | 7.902 | 0.23776 | 1.1888 | 5.9441 | 0.2 | 0.2 | 0.2 | 0.2972 | 0.05 | 0.25667 | 0.48346 | 0.93365 | 0.01143 | 0.034541 | 0.0082232 | -0.051654 | -0.0014 | 4.0129 | 13.9967 | 20.1487 | 373333.3333 | 21.2667 | -0.035231 | 0.02 | 0.0008 | 0.0008 | 0.1401 | 0.001317 | 0.0008 | 0.030453 | 1.7608e-05 | 6.4516e-06 | 0.16 | 8 | 0.17147 | 0.01239 | 0.80017 | -0.16547 | 0 | 0.06 | 0.0008 | 0.0016 | 1.28 | 0.27307 | 0.027524 | 2.2911 | 22.0191 | 2.8578 | 0 | 1 | 0.053219 | 53.2191 | 0.20692 | 11.8554 | 0.057275 | 0.59661 | 6.2147 | 0.096 | 0.096 | 0.096 | 0.14915 | 0.024 | 0.586 | -0.54133 | -0.023235 | 0.83983 | 0.0102 | 0.0104 | 0.00049421 | 0.0372 | 4.0129 | -0.2971 | -2.2341 | 4.2938 | 179200 | 17.694 | 0.48778 | 0.01152 | 0.00095493 | 0.0008 | 0.037215 | 0.0008 | 0.0008 | 0.006653 | 1.5576e-05 | 6.4516e-06 | 0.14 | 6 | 0.10915 | 0.0028181 | 0.24901 | -0.023235 | 0.15691 | -0.18014 | 0.3 | 0.204 | -11.2919 | 0 | -11.2919 | 0.0054847 | 0.013746 | 0.0288 | 0.0061703 | 0.012341 | 0 | 0.0288 | 0.00095493 | 0.0019099 | 1.8238 | 0.55437 | 1.1547 | 14.1689 | 1102.6619 | 3.79 | 0 | 1 | 0.010191 | 10.1908 | 0.093363 | 5.3493 | 0.056794 | 0.59161 | 6.1626 | 0.096 | 0.096 | 0.096 | 0.1479 | 0.024 | 0.601 | 0 | 0.8381 | 0.0102 | 0.0102 | 0 | 0.0372 | 0 | 0 | 5.9173 | 179200 | 0 | 0.10733 | 0.01152 | 0.0008 | 0.0008 | 0.033645 | 0.0008 | 0.0008 | 0.0065972 | 6.4516e-06 | 6.4516e-06 | 0.14 | 6 | 0.1079 | 0.0025693 | 0.24696 | 0 | 0.0288 | 0.0008 | 0.0016 | 1.28 | 0.27307 | 0.3033 | 9.9442 | 242.6365 | 3.7466 | 0 | 1 | 0 | 0 | 0 | 0 | 0.0008 | 1.451 | 0.19 | 0.14025 | 0.4708 | 0.2052 | 0.2448 | 0.040935 | 0.29802 | 0.40917 | 0.12197 | 0.2 | 0 | 8 | 0.1 | 8454.0258 | 12 | 0.036652 | 0.004 | 0.003 | 12 | 4 | 0.00824 | 0.00618 | 23.3304 | 1.7269 | 0 | 4.4654 | 6.1399 | 0 | 2.7284 | 0.77346 | 1 | 1 | 1 | Lipo Battery Pack 5500mAh/22.2V 30/60C 177.6Wh | 22.2 | 5500 | 0.821 | 0.163 | 0.046 | 0.051 | 109.89 | 34.6615 | 1.5579 | TRUE | 4 | GEPRC EM2812 900Kv | 9 | 5 | 900 | 0.065 | 0.02 | 0.26 | 0.08 | 0.34 | 25 | 1.4352 | 1010 | 61.8224 | TRUE | TRUE | 2.7848 | Pixhawk4 | 0.016 | 0.025 | 0.022 | 0.01 | 0.02 | 0.04 | 0.048 | 0.15043 | 0.02 | 0.35143 | 0
1.2 | 0.28 | 255.5556 | 0.30444 | OK | 5.4597 | W0_mass_kg | 5.4597 | 4.3812 | 188.7275 | 14.0415 | 20.0573 | 5.4597 | 53.5593 | 53.8543 | 0.27447 | 4.3812 | 122.6728 | 188.7275 | 0.28795 | 0.067396 | 6.7396 | 0.23863 | 1.1931 | 5.9656 | 0.2 | 0.2 | 0.2 | 0.29828 | 0.05 | 0.25444 | 0.47953 | 0.9345 | 0.01143 | 0.034151 | 0.0081935 | -0.051861 | -0.0014 | 3.9552 | 14.0415 | 20.0573 | 373333.3333 | 21.2573 | -0.035359 | 0.02 | 0.0008 | 0.0008 | 0.1406 | 0.001311 | 0.0008 | 0.030477 | 1.7603e-05 | 6.4516e-06 | 0.16 | 8 | 0.17219 | 0.01239 | 0.80319 | -0.088955 | 0 | 0.06 | 0.0008 | 0.0016 | 1.28 | 0.27307 | 0.027624 | 2.2911 | 22.0991 | 2.8698 | 0 | 1 | 0.053675 | 53.6746 | 0.20781 | 11.9069 | 0.056335 | 0.58682 | 6.1127 | 0.096 | 0.096 | 0.096 | 0.14671 | 0.024 | 0.586 | -0.29498 | -0.012677 | 0.83643 | 0.0102 | 0.010344 | 0.0002606 | 0.0372 | 3.9552 | -0.16288 | -1.2255 | 3.178 | 179200 | 17.3146 | 0.48601 | 0.01152 | 0.00095146 | 0.0008 | 0.036532 | 0.0008 | 0.0008 | 0.0065438 | 1.5353e-05 | 6.4516e-06 | 0.14 | 6 | 0.10671 | 0.0028125 | 0.245 | -0.012677 | 0.15392 | -0.1666 | 0.3 | 0.204 | -10.4926 | 0 | -10.4926 | 0.0053947 | 0.01352 | 0.0288 | 0.0060691 | 0.012138 | 0 | 0.0288 | 0.00095146 | 0.0019029 | 1.8105 | 0.54634 | 1.1547 | 14.0659 | 1098.6469 | 3.705 | 0 | 1 | 0.0098096 | 9.8096 | 0.091932 | 5.2673 | 0.057036 | 0.59413 | 6.1888 | 0.096 | 0.096 | 0.096 | 0.14853 | 0.024 | 0.601 | 0 | 0.83897 | 0.0102 | 0.0102 | 0 | 0.0372 | 0 | 0 | 5.9017 | 179200 | 0 | 0.10779 | 0.01152 | 0.0008 | 0.0008 | 0.033789 | 0.0008 | 0.0008 | 0.0066253 | 6.4516e-06 | 6.4516e-06 | 0.14 | 6 | 0.10853 | 0.0025693 | 0.24799 | 0 | 0.0288 | 0.0008 | 0.0016 | 1.28 | 0.27307 | 0.30459 | 9.9442 | 243.6698 | 3.7685 | 0 | 1 | 0 | 0 | 0 | 0 | 0.0008 | 1.451 | 0.19 | 0.14025 | 0.4708 | 0.2052 | 0.2448 | 0.040935 | 0.29802 | 0.40917 | 0.12197 | 0.2 | 0 | 8 | 0.1 | 8454.0258 | 12 | 0.036652 | 0.004 | 0.003 | 12 | 4 | 0.00824 | 0.00618 | 23.3304 | 1.7261 | 0 | 4.4654 | 6.1399 | 0 | 2.7284 | 0.77311 | 1 | 1 | 1 | Lipo Battery Pack 5500mAh/22.2V 30/60C 177.6Wh | 22.2 | 5500 | 0.821 | 0.163 | 0.046 | 0.051 | 109.89 | 34.9361 | 1.5457 | TRUE | 4 | GEPRC EM2812 900Kv | 9 | 5 | 900 | 0.065 | 0.02 | 0.26 | 0.08 | 0.34 | 25 | 1.4239 | 1010 | 61.3364 | TRUE | TRUE | 2.7629 | Pixhawk4 | 0.016 | 0.025 | 0.022 | 0.01 | 0.02 | 0.04 | 0.048 | 0.15044 | 0.02 | 0.35144 | 0
1.2 | 0.29333 | 260 | 0.30889 | OK | 5.4598 | W0_mass_kg | 5.4598 | 4.4518 | 191.7686 | 13.952 | 20.2395 | 5.4598 | 53.5605 | 54.3513 | 0.27557 | 4.4518 | 124.6496 | 191.7686 | 0.29369 | 0.090592 | 9.0592 | 0.23693 | 1.1847 | 5.9234 | 0.2 | 0.2 | 0.2 | 0.29617 | 0.05 | 0.25889 | 0.4874 | 0.93283 | 0.01143 | 0.034934 | 0.008252 | -0.051446 | -0.0014 | 4.0704 | 13.952 | 20.2395 | 373333.3333 | 21.2811 | -0.035108 | 0.02 | 0.0008 | 0.0008 | 0.13961 | 0.0013231 | 0.0008 | 0.030434 | 1.7616e-05 | 6.4516e-06 | 0.16 | 8 | 0.17078 | 0.01239 | 0.79727 | -0.24271 | 0 | 0.06 | 0.0008 | 0.0016 | 1.28 | 0.27307 | 0.027428 | 2.2911 | 21.9425 | 2.8463 | 0 | 1 | 0.05278 | 52.78 | 0.20604 | 11.805 | 0.058218 | 0.60643 | 6.317 | 0.096 | 0.096 | 0.096 | 0.15161 | 0.024 | 0.586 | -0.79082 | -0.033588 | 0.84315 | 0.0102 | 0.010472 | 0.000755 | 0.0372 | 4.0704 | -0.4275 | -3.2073 | 5.1523 | 179200 | 18.0747 | 0.48956 | 0.01152 | 0.00095842 | 0.0008 | 0.037903 | 0.0008 | 0.0008 | 0.0067626 | 1.5799e-05 | 6.4516e-06 | 0.14 | 6 | 0.11161 | 0.0028237 | 0.25304 | -0.033588 | 0.1599 | -0.19349 | 0.3 | 0.204 | -12.0722 | 0 | -12.0722 | 0.005575 | 0.013972 | 0.0288 | 0.0062719 | 0.012544 | 0 | 0.0288 | 0.00095842 | 0.0019168 | 1.8371 | 0.56252 | 1.1547 | 14.2726 | 1106.6908 | 3.8753 | 0 | 1 | 0.010579 | 10.5792 | 0.094789 | 5.431 | 0.056566 | 0.58923 | 6.1379 | 0.096 | 0.096 | 0.096 | 0.14731 | 0.024 | 0.601 | 0 | 0.83728 | 0.0102 | 0.0102 | 0 | 0.0372 | 0 | 0 | 5.9321 | 179200 | 0 | 0.1069 | 0.01152 | 0.0008 | 0.0008 | 0.03351 | 0.0008 | 0.0008 | 0.0065708 | 6.4516e-06 | 6.4516e-06 | 0.14 | 6 | 0.10731 | 0.0025693 | 0.24599 | 0 | 0.0288 | 0.0008 | 0.0016 | 1.28 | 0.27307 | 0.30208 | 9.9442 | 241.6625 | 3.726 | 0 | 1 | 0 | 0 | 0 | 0 | 0.0008 | 1.451 | 0.19 | 0.14025 | 0.4708 | 0.2052 | 0.2448 | 0.040935 | 0.29802 | 0.40917 | 0.12197 | 0.2 | 0 | 8 | 0.1 | 8454.0258 | 12 | 0.036652 | 0.004 | 0.003 | 12 | 4 | 0.00824 | 0.00618 | 23.3304 | 1.7281 | 0 | 4.4654 | 6.1399 | 0 | 2.7284 | 0.77398 | 1 | 1 | 1 | Lipo Battery Pack 5500mAh/22.2V 30/60C 177.6Wh | 22.2 | 5500 | 0.821 | 0.163 | 0.046 | 0.051 | 109.89 | 34.3821 | 1.5706 | TRUE | 4 | GEPRC EM2812 900Kv | 9 | 5 | 900 | 0.065 | 0.02 | 0.26 | 0.08 | 0.34 | 25 | 1.4468 | 1010 | 62.3248 | TRUE | TRUE | 2.8074 | Pixhawk4 | 0.016 | 0.025 | 0.022 | 0.01 | 0.02 | 0.04 | 0.048 | 0.15044 | 0.02 | 0.35144 | 0
1.2 | 0.27333 | 253.3333 | 0.30222 | OK | 5.4598 | W0_mass_kg | 5.4598 | 4.3472 | 187.2643 | 14.0851 | 19.9657 | 5.4598 | 53.5605 | 53.6018 | 0.27402 | 4.3472 | 121.7218 | 187.2643 | 0.28508 | 0.055285 | 5.5285 | 0.23949 | 1.1974 | 5.9872 | 0.2 | 0.2 | 0.2 | 0.29936 | 0.05 | 0.25222 | 0.47558 | 0.93535 | 0.01143 | 0.033765 | 0.008164 | -0.052068 | -0.0014 | 3.8977 | 14.0851 | 19.9657 | 373333.3333 | 21.2453 | -0.035486 | 0.02 | 0.0008 | 0.0008 | 0.14111 | 0.001305 | 0.0008 | 0.030499 | 1.7596e-05 | 6.4516e-06 | 0.16 | 8 | 0.17291 | 0.01239 | 0.80621 | -0.0078605 | 0 | 0.06 | 0.0008 | 0.0016 | 1.28 | 0.27307 | 0.027724 | 2.2911 | 22.179 | 2.8818 | 0 | 1 | 0.054134 | 54.1337 | 0.20872 | 11.9588 | 0.055405 | 0.57713 | 6.0118 | 0.096 | 0.096 | 0.096 | 0.14428 | 0.024 | 0.586 | -0.041297 | -0.0011374 | 0.83298 | 0.0102 | 0.010303 | 2.3495e-05 | 0.0372 | 3.8977 | -0.014684 | -0.11039 | 0.95389 | 179200 | 16.9392 | 0.48425 | 0.01152 | 0.00094801 | 0.0008 | 0.035858 | 0.0008 | 0.0008 | 0.0064358 | 1.513e-05 | 6.4516e-06 | 0.14 | 6 | 0.10428 | 0.002807 | 0.24102 | -0.0011374 | 0.15094 | -0.15208 | 0.3 | 0.204 | -9.6251 | 0 | -9.6251 | 0.0053056 | 0.013297 | 0.0288 | 0.0059688 | 0.011938 | 0 | 0.0288 | 0.00094801 | 0.001896 | 1.7975 | 0.53848 | 1.1547 | 13.9643 | 1094.6728 | 3.6209 | 0 | 1 | 0.009438 | 9.438 | 0.090504 | 5.1855 | 0.057292 | 0.59679 | 6.2166 | 0.096 | 0.096 | 0.096 | 0.1492 | 0.024 | 0.601 | 0 | 0.83989 | 0.0102 | 0.0102 | 0 | 0.0372 | 0 | 0 | 5.8853 | 179200 | 0 | 0.10827 | 0.01152 | 0.0008 | 0.0008 | 0.03394 | 0.0008 | 0.0008 | 0.006655 | 6.4516e-06 | 6.4516e-06 | 0.14 | 6 | 0.1092 | 0.0025693 | 0.24908 | 0 | 0.0288 | 0.0008 | 0.0016 | 1.28 | 0.27307 | 0.30595 | 9.9442 | 244.7618 | 3.7916 | 0 | 1 | 0 | 0 | 0 | 0 | 0.0008 | 1.451 | 0.19 | 0.14025 | 0.4708 | 0.2052 | 0.2448 | 0.040935 | 0.29802 | 0.40917 | 0.12197 | 0.2 | 0 | 8 | 0.1 | 8454.0258 | 12 | 0.036652 | 0.004 | 0.003 | 12 | 4 | 0.00824 | 0.00618 | 23.3304 | 1.7252 | 0 | 4.4654 | 6.1399 | 0 | 2.7284 | 0.77268 | 1 | 1 | 1 | Lipo Battery Pack 5500mAh/22.2V 30/60C 177.6Wh | 22.2 | 5500 | 0.821 | 0.163 | 0.046 | 0.051 | 109.89 | 35.2091 | 1.5337 | TRUE | 4 | GEPRC EM2812 900Kv | 9 | 5 | 900 | 0.065 | 0.02 | 0.26 | 0.08 | 0.34 | 25 | 1.4128 | 1010 | 60.8609 | TRUE | TRUE | 2.7415 | Pixhawk4 | 0.016 | 0.025 | 0.022 | 0.01 | 0.02 | 0.04 | 0.048 | 0.15043 | 0.02 | 0.35143 | 0
1.2 | 0.25333 | 251.1111 | 0.30222 | OK | 5.4599 | W0_mass_kg | 5.4599 | 4.3185 | 186.0271 | 14.1931 | 19.8663 | 5.4599 | 53.5615 | 53.7367 | 0.27346 | 4.3185 | 120.9176 | 186.0271 | 0.28258 | 0.045591 | 4.5591 | 0.24188 | 1.2094 | 6.0471 | 0.2 | 0.2 | 0.2 | 0.30235 | 0.05 | 0.25222 | 0.47203 | 0.93768 | 0.01143 | 0.033258 | 0.0080831 | -0.052298 | -0.0014 | 3.8339 | 14.1931 | 19.8663 | 373333.3333 | 21.5389 | -0.035841 | 0.02 | 0.0008 | 0.0008 | 0.14252 | 0.0013082 | 0.0008 | 0.030851 | 1.7758e-05 | 6.4516e-06 | 0.16 | 8 | 0.1749 | 0.01239 | 0.81459 | -0.051799 | 0 | 0.06 | 0.0008 | 0.0016 | 1.28 | 0.27307 | 0.028001 | 2.2911 | 22.4009 | 2.9151 | 0 | 1 | 0.055138 | 55.1384 | 0.21017 | 12.0417 | 0.052653 | 0.54847 | 5.7132 | 0.096 | 0.096 | 0.096 | 0.13712 | 0.024 | 0.586 | -0.17528 | -0.0078725 | 0.82226 | 0.0102 | 0.01032 | 0.00016512 | 0.0372 | 3.8339 | -0.1032 | -0.76283 | 2.5259 | 179200 | 15.8284 | 0.47905 | 0.01152 | 0.00093783 | 0.0008 | 0.033879 | 0.0008 | 0.0008 | 0.0061162 | 1.4461e-05 | 6.4516e-06 | 0.14 | 6 | 0.097117 | 0.0027906 | 0.22927 | -0.0078725 | 0.14623 | -0.1541 | 0.3 | 0.204 | -9.9028 | 0 | -9.9028 | 0.0050421 | 0.012637 | 0.0288 | 0.0056724 | 0.011345 | 0 | 0.0288 | 0.00093783 | 0.0018757 | 1.7591 | 0.51572 | 1.1547 | 13.666 | 1082.9173 | 3.3721 | 0 | 1 | 0.0083726 | 8.3726 | 0.086212 | 4.9396 | 0.058098 | 0.60518 | 6.304 | 0.096 | 0.096 | 0.096 | 0.1513 | 0.024 | 0.601 | 0 | 0.84273 | 0.0102 | 0.0102 | 0 | 0.0372 | 0 | 0 | 5.8345 | 179200 | 0 | 0.1098 | 0.01152 | 0.0008 | 0.0008 | 0.034417 | 0.0008 | 0.0008 | 0.0067486 | 6.4516e-06 | 6.4516e-06 | 0.14 | 6 | 0.1113 | 0.0025693 | 0.25252 | 0 | 0.0288 | 0.0008 | 0.0016 | 1.28 | 0.27307 | 0.31025 | 9.9442 | 248.2034 | 3.8644 | 0 | 1 | 0 | 0 | 0 | 0 | 0.0008 | 1.451 | 0.19 | 0.14025 | 0.4708 | 0.2052 | 0.2448 | 0.040935 | 0.29802 | 0.40917 | 0.12197 | 0.2 | 0 | 8 | 0.1 | 8454.0258 | 12 | 0.036652 | 0.004 | 0.003 | 12 | 4 | 0.00824 | 0.00618 | 23.3304 | 1.749 | 0 | 4.4654 | 6.1399 | 0 | 2.7284 | 0.78336 | 1 | 1 | 1 | Lipo Battery Pack 5500mAh/22.2V 30/60C 177.6Wh | 22.2 | 5500 | 0.821 | 0.163 | 0.046 | 0.051 | 109.89 | 35.4432 | 1.5236 | TRUE | 4 | GEPRC EM2812 900Kv | 9 | 5 | 900 | 0.065 | 0.02 | 0.26 | 0.08 | 0.34 | 25 | 1.4035 | 1010 | 60.4588 | TRUE | TRUE | 2.7234 | Pixhawk4 | 0.016 | 0.025 | 0.022 | 0.01 | 0.02 | 0.04 | 0.048 | 0.15044 | 0.02 | 0.35144 | 0
1.2 | 0.29333 | 255.5556 | 0.30222 | OK | 5.4599 | W0_mass_kg | 5.4599 | 4.3767 | 188.5367 | 13.9794 | 20.0646 | 5.4599 | 53.5619 | 53.4815 | 0.27448 | 4.3767 | 122.5489 | 188.5367 | 0.2876 | 0.065615 | 6.5615 | 0.23718 | 1.1859 | 5.9295 | 0.2 | 0.2 | 0.2 | 0.29648 | 0.05 | 0.25222 | 0.47914 | 0.93308 | 0.01143 | 0.034274 | 0.0082434 | -0.051839 | -0.0014 | 3.9614 | 13.9794 | 20.0646 | 373333.3333 | 20.9666 | -0.035144 | 0.02 | 0.0008 | 0.0008 | 0.13975 | 0.0013021 | 0.0008 | 0.030163 | 1.7442e-05 | 6.4516e-06 | 0.16 | 8 | 0.17098 | 0.01239 | 0.79813 | 0.030096 | 0 | 0.06 | 0.0008 | 0.0016 | 1.28 | 0.27307 | 0.027457 | 2.2911 | 21.9653 | 2.8497 | 0 | 1 | 0.05317 | 53.1699 | 0.20731 | 11.878 | 0.058106 | 0.60527 | 6.3049 | 0.096 | 0.096 | 0.096 | 0.15132 | 0.024 | 0.586 | 0.080385 | 0.0041582 | 0.84276 | 0.0102 | 0.010303 | -8.4725e-05 | 0.0372 | 3.9614 | 0.052953 | 0.40358 | 1.8133 | 179200 | 18.0297 | 0.48935 | 0.01152 | 0.00095801 | 0.0008 | 0.037822 | 0.0008 | 0.0008 | 0.0067496 | 1.5773e-05 | 6.4516e-06 | 0.14 | 6 | 0.11132 | 0.002823 | 0.25256 | 0.0041582 | 0.15553 | -0.15138 | 0.3 | 0.204 | -9.4496 | 0 | -9.4496 | 0.0055644 | 0.013946 | 0.0288 | 0.0062599 | 0.01252 | 0 | 0.0288 | 0.00095801 | 0.001916 | 1.8356 | 0.56155 | 1.1547 | 14.2603 | 1106.215 | 3.8652 | 0 | 1 | 0.010533 | 10.5331 | 0.094621 | 5.4214 | 0.056511 | 0.58865 | 6.1318 | 0.096 | 0.096 | 0.096 | 0.14716 | 0.024 | 0.601 | 0 | 0.83707 | 0.0102 | 0.0102 | 0 | 0.0372 | 0 | 0 | 5.9358 | 179200 | 0 | 0.1068 | 0.01152 | 0.0008 | 0.0008 | 0.033477 | 0.0008 | 0.0008 | 0.0065643 | 6.4516e-06 | 6.4516e-06 | 0.14 | 6 | 0.10716 | 0.0025693 | 0.24575 | 0 | 0.0288 | 0.0008 | 0.0016 | 1.28 | 0.27307 | 0.30178 | 9.9442 | 241.4247 | 3.721 | 0 | 1 | 0 | 0 | 0 | 0 | 0.0008 | 1.451 | 0.19 | 0.14025 | 0.4708 | 0.2052 | 0.2448 | 0.040935 | 0.29802 | 0.40917 | 0.12197 | 0.2 | 0 | 8 | 0.1 | 8454.0258 | 12 | 0.036652 | 0.004 | 0.003 | 12 | 4 | 0.00824 | 0.00618 | 23.3304 | 1.7025 | 0 | 4.4654 | 6.1399 | 0 | 2.7284 | 0.76254 | 1 | 1 | 1 | Lipo Battery Pack 5500mAh/22.2V 30/60C 177.6Wh | 22.2 | 5500 | 0.821 | 0.163 | 0.046 | 0.051 | 109.89 | 34.9714 | 1.5441 | TRUE | 4 | GEPRC EM2812 900Kv | 9 | 5 | 900 | 0.065 | 0.02 | 0.26 | 0.08 | 0.34 | 25 | 1.4224 | 1010 | 61.2744 | TRUE | TRUE | 2.7601 | Pixhawk4 | 0.016 | 0.025 | 0.022 | 0.01 | 0.02 | 0.04 | 0.048 | 0.15043 | 0.02 | 0.35143 | 0
1.2 | 0.3 | 257.7778 | 0.30444 | OK | 5.4599 | W0_mass_kg | 5.4599 | 4.4106 | 189.996 | 13.9359 | 20.1558 | 5.4599 | 53.5619 | 53.7352 | 0.27492 | 4.4106 | 123.4974 | 189.996 | 0.29047 | 0.077714 | 7.7714 | 0.23635 | 1.1818 | 5.9088 | 0.2 | 0.2 | 0.2 | 0.29544 | 0.05 | 0.25444 | 0.48308 | 0.93225 | 0.01143 | 0.034664 | 0.0082724 | -0.051632 | -0.0014 | 4.0189 | 13.9359 | 20.1558 | 373333.3333 | 20.9814 | -0.035021 | 0.02 | 0.0008 | 0.0008 | 0.13926 | 0.0013082 | 0.0008 | 0.030145 | 1.745e-05 | 6.4516e-06 | 0.16 | 8 | 0.17029 | 0.01239 | 0.79523 | -0.050931 | 0 | 0.06 | 0.0008 | 0.0016 | 1.28 | 0.27307 | 0.02736 | 2.2911 | 21.8884 | 2.8382 | 0 | 1 | 0.052728 | 52.7282 | 0.20642 | 11.8272 | 0.059027 | 0.61486 | 6.4048 | 0.096 | 0.096 | 0.096 | 0.15372 | 0.024 | 0.586 | -0.17325 | -0.0069371 | 0.84594 | 0.0102 | 0.010326 | 0.00014072 | 0.0372 | 4.0189 | -0.08795 | -0.67181 | 2.3377 | 179200 | 18.4013 | 0.49109 | 0.01152 | 0.00096142 | 0.0008 | 0.038495 | 0.0008 | 0.0008 | 0.0068566 | 1.5989e-05 | 6.4516e-06 | 0.14 | 6 | 0.11372 | 0.0028285 | 0.25649 | -0.0069371 | 0.1585 | -0.16543 | 0.3 | 0.204 | -10.2815 | 0 | -10.2815 | 0.0056525 | 0.014166 | 0.0288 | 0.0063591 | 0.012718 | 0 | 0.0288 | 0.00096142 | 0.0019228 | 1.8486 | 0.56958 | 1.1547 | 14.3619 | 1110.1477 | 3.9485 | 0 | 1 | 0.010917 | 10.9171 | 0.096004 | 5.5006 | 0.056268 | 0.58613 | 6.1055 | 0.096 | 0.096 | 0.096 | 0.14653 | 0.024 | 0.601 | 0 | 0.83619 | 0.0102 | 0.0102 | 0 | 0.0372 | 0 | 0 | 5.9517 | 179200 | 0 | 0.10634 | 0.01152 | 0.0008 | 0.0008 | 0.033334 | 0.0008 | 0.0008 | 0.0065361 | 6.4516e-06 | 6.4516e-06 | 0.14 | 6 | 0.10653 | 0.0025693 | 0.24471 | 0 | 0.0288 | 0.0008 | 0.0016 | 1.28 | 0.27307 | 0.30049 | 9.9442 | 240.389 | 3.699 | 0 | 1 | 0 | 0 | 0 | 0 | 0.0008 | 1.451 | 0.19 | 0.14025 | 0.4708 | 0.2052 | 0.2448 | 0.040935 | 0.29802 | 0.40917 | 0.12197 | 0.2 | 0 | 8 | 0.1 | 8454.0258 | 12 | 0.036652 | 0.004 | 0.003 | 12 | 4 | 0.00824 | 0.00618 | 23.3304 | 1.7037 | 0 | 4.4654 | 6.1399 | 0 | 2.7284 | 0.76308 | 1 | 1 | 1 | Lipo Battery Pack 5500mAh/22.2V 30/60C 177.6Wh | 22.2 | 5500 | 0.821 | 0.163 | 0.046 | 0.051 | 109.89 | 34.7028 | 1.5561 | TRUE | 4 | GEPRC EM2812 900Kv | 9 | 5 | 900 | 0.065 | 0.02 | 0.26 | 0.08 | 0.34 | 25 | 1.4335 | 1010 | 61.7487 | TRUE | TRUE | 2.7815 | Pixhawk4 | 0.016 | 0.025 | 0.022 | 0.01 | 0.02 | 0.04 | 0.048 | 0.15045 | 0.02 | 0.35145 | 0
1.2 | 0.28667 | 253.3333 | 0.3 | OK | 5.4602 | W0_mass_kg | 5.4602 | 4.3445 | 187.1458 | 14.0249 | 19.9726 | 5.4602 | 53.5649 | 53.2447 | 0.27393 | 4.3445 | 121.6448 | 187.1458 | 0.28471 | 0.053905 | 5.3905 | 0.23808 | 1.1904 | 5.952 | 0.2 | 0.2 | 0.2 | 0.2976 | 0.05 | 0.25 | 0.47521 | 0.93397 | 0.01143 | 0.033884 | 0.0082122 | -0.052047 | -0.0014 | 3.9035 | 14.0249 | 19.9726 | 373333.3333 | 20.9638 | -0.035278 | 0.02 | 0.0008 | 0.0008 | 0.14028 | 0.0012963 | 0.0008 | 0.030195 | 1.7441e-05 | 6.4516e-06 | 0.16 | 8 | 0.17173 | 0.01239 | 0.80129 | 0.105 | 0 | 0.06 | 0.0008 | 0.0016 | 1.28 | 0.27307 | 0.027561 | 2.2911 | 22.0488 | 2.8622 | 0 | 1 | 0.053641 | 53.6406 | 0.20823 | 11.9307 | 0.057181 | 0.59563 | 6.2045 | 0.096 | 0.096 | 0.096 | 0.14891 | 0.024 | 0.586 | 0.32015 | 0.014717 | 0.83949 | 0.0102 | 0.010311 | -0.00030125 | 0.0372 | 3.9035 | 0.18828 | 1.4273 | 3.418 | 179200 | 17.6561 | 0.48761 | 0.01152 | 0.00095459 | 0.0008 | 0.037147 | 0.0008 | 0.0008 | 0.0066421 | 1.5554e-05 | 6.4516e-06 | 0.14 | 6 | 0.10891 | 0.0028175 | 0.24861 | 0.014717 | 0.15256 | -0.13785 | 0.3 | 0.204 | -8.6446 | 0 | -8.6446 | 0.0054757 | 0.013723 | 0.0288 | 0.0061602 | 0.01232 | 0 | 0.0288 | 0.00095459 | 0.0019092 | 1.8225 | 0.55357 | 1.1547 | 14.1586 | 1102.2611 | 3.7815 | 0 | 1 | 0.010153 | 10.1525 | 0.093221 | 5.3412 | 0.056767 | 0.59132 | 6.1596 | 0.096 | 0.096 | 0.096 | 0.14783 | 0.024 | 0.601 | 0 | 0.838 | 0.0102 | 0.0102 | 0 | 0.0372 | 0 | 0 | 5.9191 | 179200 | 0 | 0.10728 | 0.01152 | 0.0008 | 0.0008 | 0.033629 | 0.0008 | 0.0008 | 0.006594 | 6.4516e-06 | 6.4516e-06 | 0.14 | 6 | 0.10783 | 0.0025693 | 0.24684 | 0 | 0.0288 | 0.0008 | 0.0016 | 1.28 | 0.27307 | 0.30315 | 9.9442 | 242.5184 | 3.7441 | 0 | 1 | 0 | 0 | 0 | 0 | 0.0008 | 1.451 | 0.19 | 0.14025 | 0.4708 | 0.2052 | 0.2448 | 0.040935 | 0.29802 | 0.40917 | 0.12197 | 0.2 | 0 | 8 | 0.1 | 8454.0258 | 12 | 0.036652 | 0.004 | 0.003 | 12 | 4 | 0.00824 | 0.00618 | 23.3304 | 1.7023 | 0 | 4.4654 | 6.1399 | 0 | 2.7284 | 0.76244 | 1 | 1 | 1 | Lipo Battery Pack 5500mAh/22.2V 30/60C 177.6Wh | 22.2 | 5500 | 0.821 | 0.163 | 0.046 | 0.051 | 109.89 | 35.2314 | 1.5327 | TRUE | 4 | GEPRC EM2812 900Kv | 9 | 5 | 900 | 0.065 | 0.02 | 0.26 | 0.08 | 0.34 | 25 | 1.4119 | 1010 | 60.8224 | TRUE | TRUE | 2.7397 | Pixhawk4 | 0.016 | 0.025 | 0.022 | 0.01 | 0.02 | 0.04 | 0.048 | 0.15045 | 0.02 | 0.35145 | 0
1.2 | 0.26667 | 251.1111 | 0.3 | OK | 5.4602 | W0_mass_kg | 5.4602 | 4.315 | 185.8757 | 14.1309 | 19.8734 | 5.4602 | 53.565 | 53.3665 | 0.27348 | 4.315 | 120.8192 | 185.8757 | 0.28219 | 0.04357 | 4.357 | 0.24042 | 1.2021 | 6.0106 | 0.2 | 0.2 | 0.2 | 0.30053 | 0.05 | 0.25 | 0.47165 | 0.93626 | 0.01143 | 0.033378 | 0.0081322 | -0.052276 | -0.0014 | 3.8399 | 14.1309 | 19.8734 | 373333.3333 | 21.2457 | -0.035625 | 0.02 | 0.0008 | 0.0008 | 0.14166 | 0.0012992 | 0.0008 | 0.030535 | 1.7597e-05 | 6.4516e-06 | 0.16 | 8 | 0.17369 | 0.01239 | 0.80948 | 0.067088 | 0 | 0.06 | 0.0008 | 0.0016 | 1.28 | 0.27307 | 0.027832 | 2.2911 | 22.2656 | 2.8948 | 0 | 1 | 0.054623 | 54.6227 | 0.20966 | 12.0127 | 0.054469 | 0.56739 | 5.9103 | 0.096 | 0.096 | 0.096 | 0.14185 | 0.024 | 0.586 | 0.19845 | 0.0098565 | 0.82943 | 0.0102 | 0.010301 | -0.00020464 | 0.0372 | 3.8399 | 0.1279 | 0.95681 | 2.8141 | 179200 | 16.5616 | 0.48248 | 0.01152 | 0.00094455 | 0.0008 | 0.035183 | 0.0008 | 0.0008 | 0.0063272 | 1.4904e-05 | 6.4516e-06 | 0.14 | 6 | 0.10185 | 0.0028014 | 0.23703 | 0.0098565 | 0.14796 | -0.1381 | 0.3 | 0.204 | -8.7845 | 0 | -8.7845 | 0.0052161 | 0.013073 | 0.0288 | 0.0058681 | 0.011736 | 0 | 0.0288 | 0.00094455 | 0.0018891 | 1.7844 | 0.53066 | 1.1547 | 13.8625 | 1090.6773 | 3.5364 | 0 | 1 | 0.0090702 | 9.0702 | 0.089056 | 5.1026 | 0.057562 | 0.5996 | 6.2458 | 0.096 | 0.096 | 0.096 | 0.1499 | 0.024 | 0.601 | 0 | 0.84085 | 0.0102 | 0.0102 | 0 | 0.0372 | 0 | 0 | 5.8681 | 179200 | 0 | 0.10878 | 0.01152 | 0.0008 | 0.0008 | 0.0341 | 0.0008 | 0.0008 | 0.0066864 | 6.4516e-06 | 6.4516e-06 | 0.14 | 6 | 0.1099 | 0.0025693 | 0.25024 | 0 | 0.0288 | 0.0008 | 0.0016 | 1.28 | 0.27307 | 0.30739 | 9.9442 | 245.9145 | 3.816 | 0 | 1 | 0 | 0 | 0 | 0 | 0.0008 | 1.451 | 0.19 | 0.14025 | 0.4708 | 0.2052 | 0.2448 | 0.040935 | 0.29802 | 0.40917 | 0.12197 | 0.2 | 0 | 8 | 0.1 | 8454.0258 | 12 | 0.036652 | 0.004 | 0.003 | 12 | 4 | 0.00824 | 0.00618 | 23.3304 | 1.7252 | 0 | 4.4654 | 6.1399 | 0 | 2.7284 | 0.77269 | 1 | 1 | 1 | Lipo Battery Pack 5500mAh/22.2V 30/60C 177.6Wh | 22.2 | 5500 | 0.821 | 0.163 | 0.046 | 0.051 | 109.89 | 35.4721 | 1.5223 | TRUE | 4 | GEPRC EM2812 900Kv | 9 | 5 | 900 | 0.065 | 0.02 | 0.26 | 0.08 | 0.34 | 25 | 1.4024 | 1010 | 60.4096 | TRUE | TRUE | 2.7212 | Pixhawk4 | 0.016 | 0.025 | 0.022 | 0.01 | 0.02 | 0.04 | 0.048 | 0.15044 | 0.02 | 0.35144 | 0
1.2 | 0.24667 | 248.8889 | 0.3 | OK | 5.4604 | W0_mass_kg | 5.4604 | 4.2857 | 184.6167 | 14.2377 | 19.7737 | 5.4604 | 53.5661 | 53.4909 | 0.27302 | 4.2857 | 120.0009 | 184.6167 | 0.2797 | 0.033428 | 3.3428 | 0.24282 | 1.2141 | 6.0704 | 0.2 | 0.2 | 0.2 | 0.30352 | 0.05 | 0.25 | 0.46809 | 0.93857 | 0.01143 | 0.032877 | 0.008052 | -0.052505 | -0.0014 | 3.7763 | 14.2377 | 19.7737 | 373333.3333 | 21.535 | -0.03598 | 0.02 | 0.0008 | 0.0008 | 0.14307 | 0.0013023 | 0.0008 | 0.030883 | 1.7756e-05 | 6.4516e-06 | 0.16 | 8 | 0.17568 | 0.01239 | 0.81786 | 0.02856 | 0 | 0.06 | 0.0008 | 0.0016 | 1.28 | 0.27307 | 0.028109 | 2.2911 | 22.4873 | 2.928 | 0 | 1 | 0.055633 | 55.6333 | 0.21111 | 12.096 | 0.051714 | 0.53868 | 5.6113 | 0.096 | 0.096 | 0.096 | 0.13467 | 0.024 | 0.586 | 0.075146 | 0.0044131 | 0.8184 | 0.0102 | 0.010294 | -9.3074e-05 | 0.0372 | 3.7763 | 0.058171 | 0.42869 | 1.8956 | 179200 | 15.4493 | 0.47727 | 0.01152 | 0.00093436 | 0.0008 | 0.033208 | 0.0008 | 0.0008 | 0.0060071 | 1.4229e-05 | 6.4516e-06 | 0.14 | 6 | 0.094671 | 0.002785 | 0.22526 | 0.0044131 | 0.14324 | -0.13883 | 0.3 | 0.204 | -8.9706 | 0 | -8.9706 | 0.0049522 | 0.012411 | 0.0288 | 0.0055712 | 0.011142 | 0 | 0.0288 | 0.00093436 | 0.0018687 | 1.7461 | 0.50812 | 1.1547 | 13.5649 | 1078.9048 | 3.2872 | 0 | 1 | 0.0080208 | 8.0208 | 0.084722 | 4.8542 | 0.058382 | 0.60814 | 6.3348 | 0.096 | 0.096 | 0.096 | 0.15204 | 0.024 | 0.601 | 0 | 0.84372 | 0.0102 | 0.0102 | 0 | 0.0372 | 0 | 0 | 5.8168 | 179200 | 0 | 0.11033 | 0.01152 | 0.0008 | 0.0008 | 0.034585 | 0.0008 | 0.0008 | 0.0067816 | 6.4516e-06 | 6.4516e-06 | 0.14 | 6 | 0.11204 | 0.0025693 | 0.25374 | 0 | 0.0288 | 0.0008 | 0.0016 | 1.28 | 0.27307 | 0.31177 | 9.9442 | 249.4172 | 3.8901 | 0 | 1 | 0 | 0 | 0 | 0 | 0.0008 | 1.451 | 0.19 | 0.14025 | 0.4708 | 0.2052 | 0.2448 | 0.040935 | 0.29802 | 0.40917 | 0.12197 | 0.2 | 0 | 8 | 0.1 | 8454.0258 | 12 | 0.036652 | 0.004 | 0.003 | 12 | 4 | 0.00824 | 0.00618 | 23.3304 | 1.7487 | 0 | 4.4654 | 6.1399 | 0 | 2.7284 | 0.78321 | 1 | 1 | 1 | Lipo Battery Pack 5500mAh/22.2V 30/60C 177.6Wh | 22.2 | 5500 | 0.821 | 0.163 | 0.046 | 0.051 | 109.89 | 35.714 | 1.512 | TRUE | 4 | GEPRC EM2812 900Kv | 9 | 5 | 900 | 0.065 | 0.02 | 0.26 | 0.08 | 0.34 | 25 | 1.3929 | 1010 | 60.0004 | TRUE | TRUE | 2.7027 | Pixhawk4 | 0.016 | 0.025 | 0.022 | 0.01 | 0.02 | 0.04 | 0.048 | 0.15045 | 0.02 | 0.35145 | 0
1.2 | 0.24 | 257.7778 | 0.31556 | OK | 5.4636 | W0_mass_kg | 5.4636 | 4.4585 | 192.0574 | 14.2464 | 20.1199 | 5.4636 | 53.5977 | 55.6113 | 0.27572 | 4.4585 | 124.8373 | 192.0574 | 0.29335 | 0.088136 | 8.8136 | 0.2436 | 1.218 | 6.0901 | 0.2 | 0.2 | 0.2 | 0.30451 | 0.05 | 0.26556 | 0.48501 | 0.93932 | 0.01143 | 0.034044 | 0.008026 | -0.051742 | -0.0014 | 3.9883 | 14.2464 | 20.1199 | 373333.3333 | 22.4678 | -0.036096 | 0.02 | 0.0008 | 0.0008 | 0.14354 | 0.0013537 | 0.0008 | 0.031741 | 1.8265e-05 | 6.4516e-06 | 0.16 | 8 | 0.17634 | 0.01239 | 0.82061 | -0.62233 | 0 | 0.06 | 0.0008 | 0.0016 | 1.28 | 0.27307 | 0.0282 | 2.2911 | 22.5602 | 2.9389 | 0 | 1 | 0.055263 | 55.2627 | 0.20893 | 11.9707 | 0.051125 | 0.53255 | 5.5474 | 0.096 | 0.096 | 0.096 | 0.13314 | 0.024 | 0.586 | -2.0135 | -0.098117 | 0.81593 | 0.0102 | 0.011391 | 0.0057452 | 0.0372 | 3.9883 | -1.2979 | -8.6133 | 8.9519 | 179200 | 15.2118 | 0.47616 | 0.01152 | 0.00093218 | 0.0008 | 0.032789 | 0.0008 | 0.0008 | 0.0059387 | 1.4083e-05 | 6.4516e-06 | 0.14 | 6 | 0.093139 | 0.0027815 | 0.22275 | -0.098117 | 0.15075 | -0.24887 | 0.3 | 0.204 | -16.1377 | 0 | -16.1377 | 0.0048958 | 0.01227 | 0.0288 | 0.0055078 | 0.011016 | 0 | 0.0288 | 0.00093218 | 0.0018644 | 1.7379 | 0.5034 | 1.1547 | 13.5018 | 1076.3907 | 3.234 | 0 | 1 | 0.0078034 | 7.8034 | 0.083783 | 4.8004 | 0.059049 | 0.61509 | 6.4072 | 0.096 | 0.096 | 0.096 | 0.15377 | 0.024 | 0.601 | 0 | 0.84602 | 0.0102 | 0.0102 | 0 | 0.0372 | 0 | 0 | 5.776 | 179200 | 0 | 0.1116 | 0.01152 | 0.0008 | 0.0008 | 0.034981 | 0.0008 | 0.0008 | 0.0068591 | 6.4516e-06 | 6.4516e-06 | 0.14 | 6 | 0.11377 | 0.0025693 | 0.25659 | 0 | 0.0288 | 0.0008 | 0.0016 | 1.28 | 0.27307 | 0.31534 | 9.9442 | 252.2685 | 3.9505 | 0 | 1 | 0 | 0 | 0 | 0 | 0.0008 | 1.451 | 0.19 | 0.14025 | 0.4708 | 0.2052 | 0.2448 | 0.040935 | 0.29802 | 0.40917 | 0.12197 | 0.2 | 0 | 8 | 0.1 | 8454.0258 | 12 | 0.036652 | 0.004 | 0.003 | 12 | 4 | 0.00824 | 0.00618 | 23.3304 | 1.8244 | 0 | 4.4654 | 6.1399 | 0 | 2.7284 | 0.81714 | 1 | 1 | 1 | Lipo Battery Pack 5500mAh/22.2V 30/60C 177.6Wh | 22.2 | 5500 | 0.821 | 0.163 | 0.046 | 0.051 | 109.89 | 34.3304 | 1.573 | TRUE | 4 | GEPRC EM2812 900Kv | 9 | 5 | 900 | 0.065 | 0.02 | 0.26 | 0.08 | 0.34 | 25 | 1.449 | 1010 | 62.4187 | TRUE | TRUE | 2.8117 | Pixhawk4 | 0.016 | 0.025 | 0.022 | 0.01 | 0.02 | 0.04 | 0.048 | 0.15058 | 0.02 | 0.35158 | 0
1.2 | 0.24667 | 255.5556 | 0.31111 | OK | 5.4636 | W0_mass_kg | 5.4636 | 4.4077 | 189.8721 | 14.2266 | 20.0361 | 5.4636 | 53.598 | 54.9666 | 0.27505 | 4.4077 | 123.4169 | 189.8721 | 0.29001 | 0.074788 | 7.4788 | 0.24296 | 1.2148 | 6.0741 | 0.2 | 0.2 | 0.2 | 0.3037 | 0.05 | 0.26111 | 0.48066 | 0.93871 | 0.01143 | 0.033786 | 0.0080472 | -0.051926 | -0.0014 | 3.9372 | 14.2266 | 20.0361 | 373333.3333 | 22.142 | -0.036001 | 0.02 | 0.0008 | 0.0008 | 0.14316 | 0.0013381 | 0.0008 | 0.031428 | 1.8088e-05 | 6.4516e-06 | 0.16 | 8 | 0.1758 | 0.01239 | 0.81837 | -0.42293 | 0 | 0.06 | 0.0008 | 0.0016 | 1.28 | 0.27307 | 0.028126 | 2.2911 | 22.5009 | 2.93 | 0 | 1 | 0.055197 | 55.1968 | 0.20931 | 11.9928 | 0.051987 | 0.54153 | 5.641 | 0.096 | 0.096 | 0.096 | 0.13538 | 0.024 | 0.586 | -1.3687 | -0.065433 | 0.81953 | 0.0102 | 0.01082 | 0.0023001 | 0.0372 | 3.9372 | -0.86112 | -6.0476 | 7.2943 | 179200 | 15.5597 | 0.47779 | 0.01152 | 0.00093537 | 0.0008 | 0.033403 | 0.0008 | 0.0008 | 0.0060388 | 1.4297e-05 | 6.4516e-06 | 0.14 | 6 | 0.095383 | 0.0027867 | 0.22643 | -0.065433 | 0.14958 | -0.21502 | 0.3 | 0.204 | -13.8711 | 0 | -13.8711 | 0.0049784 | 0.012477 | 0.0288 | 0.0056007 | 0.011201 | 0 | 0.0288 | 0.00093537 | 0.0018707 | 1.7498 | 0.51032 | 1.1547 | 13.5943 | 1080.0733 | 3.3119 | 0 | 1 | 0.0081226 | 8.1226 | 0.085157 | 4.8792 | 0.058717 | 0.61163 | 6.3712 | 0.096 | 0.096 | 0.096 | 0.15291 | 0.024 | 0.601 | 0 | 0.84488 | 0.0102 | 0.0102 | 0 | 0.0372 | 0 | 0 | 5.7962 | 179200 | 0 | 0.11097 | 0.01152 | 0.0008 | 0.0008 | 0.034784 | 0.0008 | 0.0008 | 0.0068205 | 6.4516e-06 | 6.4516e-06 | 0.14 | 6 | 0.11291 | 0.0025693 | 0.25517 | 0 | 0.0288 | 0.0008 | 0.0016 | 1.28 | 0.27307 | 0.31356 | 9.9442 | 250.848 | 3.9204 | 0 | 1 | 0 | 0 | 0 | 0 | 0.0008 | 1.451 | 0.19 | 0.14025 | 0.4708 | 0.2052 | 0.2448 | 0.040935 | 0.29802 | 0.40917 | 0.12197 | 0.2 | 0 | 8 | 0.1 | 8454.0258 | 12 | 0.036652 | 0.004 | 0.003 | 12 | 4 | 0.00824 | 0.00618 | 23.3304 | 1.798 | 0 | 4.4654 | 6.1399 | 0 | 2.7284 | 0.80529 | 1 | 1 | 1 | Lipo Battery Pack 5500mAh/22.2V 30/60C 177.6Wh | 22.2 | 5500 | 0.821 | 0.163 | 0.046 | 0.051 | 109.89 | 34.7255 | 1.5551 | TRUE | 4 | GEPRC EM2812 900Kv | 9 | 5 | 900 | 0.065 | 0.02 | 0.26 | 0.08 | 0.34 | 25 | 1.4325 | 1010 | 61.7084 | TRUE | TRUE | 2.7797 | Pixhawk4 | 0.016 | 0.025 | 0.022 | 0.01 | 0.02 | 0.04 | 0.048 | 0.15058 | 0.02 | 0.35158 | 0
1.2 | 0.24 | 253.3333 | 0.30889 | OK | 5.4637 | W0_mass_kg | 5.4637 | 4.3708 | 188.2819 | 14.2711 | 19.9445 | 5.4637 | 53.5985 | 54.7139 | 0.27449 | 4.3708 | 122.3832 | 188.2819 | 0.28714 | 0.063241 | 6.3241 | 0.24385 | 1.2193 | 6.0963 | 0.2 | 0.2 | 0.2 | 0.30482 | 0.05 | 0.25889 | 0.47671 | 0.93956 | 0.01143 | 0.033404 | 0.0080178 | -0.052133 | -0.0014 | 3.8797 | 14.2711 | 19.9445 | 373333.3333 | 22.1316 | -0.036133 | 0.02 | 0.0008 | 0.0008 | 0.14368 | 0.0013319 | 0.0008 | 0.031452 | 1.8082e-05 | 6.4516e-06 | 0.16 | 8 | 0.17654 | 0.01239 | 0.82149 | -0.34474 | 0 | 0.06 | 0.0008 | 0.0016 | 1.28 | 0.27307 | 0.028229 | 2.2911 | 22.5833 | 2.9424 | 0 | 1 | 0.055672 | 55.6722 | 0.21023 | 12.0452 | 0.051015 | 0.53141 | 5.5355 | 0.096 | 0.096 | 0.096 | 0.13285 | 0.024 | 0.586 | -1.1154 | -0.054255 | 0.81547 | 0.0102 | 0.010674 | 0.0014236 | 0.0372 | 3.8797 | -0.71818 | -5.0829 | 6.6586 | 179200 | 15.1674 | 0.47595 | 0.01152 | 0.00093177 | 0.0008 | 0.032711 | 0.0008 | 0.0008 | 0.0059259 | 1.4056e-05 | 6.4516e-06 | 0.14 | 6 | 0.092852 | 0.0027809 | 0.22228 | -0.054255 | 0.14655 | -0.2008 | 0.3 | 0.204 | -13.0297 | 0 | -13.0297 | 0.0048853 | 0.012244 | 0.0288 | 0.005496 | 0.010992 | 0 | 0.0288 | 0.00093177 | 0.0018635 | 1.7364 | 0.50252 | 1.1547 | 13.49 | 1075.9208 | 3.224 | 0 | 1 | 0.007763 | 7.763 | 0.083606 | 4.7903 | 0.058971 | 0.61428 | 6.3987 | 0.096 | 0.096 | 0.096 | 0.15357 | 0.024 | 0.601 | 0 | 0.84575 | 0.0102 | 0.0102 | 0 | 0.0372 | 0 | 0 | 5.7808 | 179200 | 0 | 0.11145 | 0.01152 | 0.0008 | 0.0008 | 0.034934 | 0.0008 | 0.0008 | 0.00685 | 6.4516e-06 | 6.4516e-06 | 0.14 | 6 | 0.11357 | 0.0025693 | 0.25625 | 0 | 0.0288 | 0.0008 | 0.0016 | 1.28 | 0.27307 | 0.31492 | 9.9442 | 251.9341 | 3.9434 | 0 | 1 | 0 | 0 | 0 | 0 | 0.0008 | 1.451 | 0.19 | 0.14025 | 0.4708 | 0.2052 | 0.2448 | 0.040935 | 0.29802 | 0.40917 | 0.12197 | 0.2 | 0 | 8 | 0.1 | 8454.0258 | 12 | 0.036652 | 0.004 | 0.003 | 12 | 4 | 0.00824 | 0.00618 | 23.3304 | 1.7971 | 0 | 4.4654 | 6.1399 | 0 | 2.7284 | 0.80491 | 1 | 1 | 1 | Lipo Battery Pack 5500mAh/22.2V 30/60C 177.6Wh | 22.2 | 5500 | 0.821 | 0.163 | 0.046 | 0.051 | 109.89 | 35.0188 | 1.542 | TRUE | 4 | GEPRC EM2812 900Kv | 9 | 5 | 900 | 0.065 | 0.02 | 0.26 | 0.08 | 0.34 | 25 | 1.4205 | 1010 | 61.1916 | TRUE | TRUE | 2.7564 | Pixhawk4 | 0.016 | 0.025 | 0.022 | 0.01 | 0.02 | 0.04 | 0.048 | 0.15059 | 0.02 | 0.35159 | 0
1.2 | 0.25333 | 257.7778 | 0.31333 | OK | 5.4638 | W0_mass_kg | 5.4638 | 4.4456 | 191.5047 | 14.1829 | 20.1272 | 5.4638 | 53.5995 | 55.2249 | 0.27561 | 4.4456 | 124.478 | 191.5047 | 0.29287 | 0.086289 | 8.6289 | 0.24211 | 1.2106 | 6.0528 | 0.2 | 0.2 | 0.2 | 0.30264 | 0.05 | 0.26333 | 0.48462 | 0.93789 | 0.01143 | 0.034169 | 0.0080755 | -0.05172 | -0.0014 | 3.9945 | 14.1829 | 20.1272 | 373333.3333 | 22.1576 | -0.035875 | 0.02 | 0.0008 | 0.0008 | 0.14266 | 0.0013443 | 0.0008 | 0.03141 | 1.8097e-05 | 6.4516e-06 | 0.16 | 8 | 0.17509 | 0.01239 | 0.81539 | -0.50193 | 0 | 0.06 | 0.0008 | 0.0016 | 1.28 | 0.27307 | 0.028027 | 2.2911 | 22.4219 | 2.9182 | 0 | 1 | 0.054738 | 54.7385 | 0.20842 | 11.9415 | 0.052962 | 0.55168 | 5.7467 | 0.096 | 0.096 | 0.096 | 0.13792 | 0.024 | 0.586 | -1.6254 | -0.076365 | 0.8235 | 0.0102 | 0.01098 | 0.003295 | 0.0372 | 3.9945 | -0.9993 | -6.9547 | 7.8611 | 179200 | 15.953 | 0.47963 | 0.01152 | 0.00093898 | 0.0008 | 0.0341 | 0.0008 | 0.0008 | 0.006152 | 1.4537e-05 | 6.4516e-06 | 0.14 | 6 | 0.097921 | 0.0027924 | 0.23059 | -0.076365 | 0.15263 | -0.22899 | 0.3 | 0.204 | -14.689 | 0 | -14.689 | 0.0050717 | 0.012711 | 0.0288 | 0.0057056 | 0.011411 | 0 | 0.0288 | 0.00093898 | 0.001878 | 1.7634 | 0.51823 | 1.1547 | 13.6993 | 1084.2357 | 3.4 | 0 | 1 | 0.0084895 | 8.4895 | 0.086698 | 4.9674 | 0.058477 | 0.60913 | 6.3451 | 0.096 | 0.096 | 0.096 | 0.15228 | 0.024 | 0.601 | 0 | 0.84405 | 0.0102 | 0.0102 | 0 | 0.0372 | 0 | 0 | 5.811 | 179200 | 0 | 0.11051 | 0.01152 | 0.0008 | 0.0008 | 0.034642 | 0.0008 | 0.0008 | 0.0067927 | 6.4516e-06 | 6.4516e-06 | 0.14 | 6 | 0.11228 | 0.0025693 | 0.25415 | 0 | 0.0288 | 0.0008 | 0.0016 | 1.28 | 0.27307 | 0.31228 | 9.9442 | 249.8242 | 3.8987 | 0 | 1 | 0 | 0 | 0 | 0 | 0.0008 | 1.451 | 0.19 | 0.14025 | 0.4708 | 0.2052 | 0.2448 | 0.040935 | 0.29802 | 0.40917 | 0.12197 | 0.2 | 0 | 8 | 0.1 | 8454.0258 | 12 | 0.036652 | 0.004 | 0.003 | 12 | 4 | 0.00824 | 0.00618 | 23.3304 | 1.7992 | 0 | 4.4654 | 6.1399 | 0 | 2.7284 | 0.80586 | 1 | 1 | 1 | Lipo Battery Pack 5500mAh/22.2V 30/60C 177.6Wh | 22.2 | 5500 | 0.821 | 0.163 | 0.046 | 0.051 | 109.89 | 34.4294 | 1.5684 | TRUE | 4 | GEPRC EM2812 900Kv | 9 | 5 | 900 | 0.065 | 0.02 | 0.26 | 0.08 | 0.34 | 25 | 1.4448 | 1010 | 62.239 | TRUE | TRUE | 2.8036 | Pixhawk4 | 0.016 | 0.025 | 0.022 | 0.01 | 0.02 | 0.04 | 0.048 | 0.15059 | 0.02 | 0.35159 | 0
1.2 | 0.26 | 255.5556 | 0.30889 | OK | 5.4639 | W0_mass_kg | 5.4639 | 4.3987 | 189.4834 | 14.1641 | 20.0432 | 5.4639 | 53.6007 | 54.59 | 0.27495 | 4.3987 | 123.1642 | 189.4834 | 0.28956 | 0.073053 | 7.3053 | 0.24149 | 1.2075 | 6.0374 | 0.2 | 0.2 | 0.2 | 0.30187 | 0.05 | 0.25889 | 0.48028 | 0.9373 | 0.01143 | 0.033908 | 0.0080961 | -0.051904 | -0.0014 | 3.9432 | 14.1641 | 20.0432 | 373333.3333 | 21.8404 | -0.035784 | 0.02 | 0.0008 | 0.0008 | 0.14229 | 0.0013289 | 0.0008 | 0.031104 | 1.7923e-05 | 6.4516e-06 | 0.16 | 8 | 0.17458 | 0.01239 | 0.81323 | -0.30496 | 0 | 0.06 | 0.0008 | 0.0016 | 1.28 | 0.27307 | 0.027956 | 2.2911 | 22.3648 | 2.9096 | 0 | 1 | 0.05468 | 54.6801 | 0.20881 | 11.9638 | 0.053812 | 0.56054 | 5.839 | 0.096 | 0.096 | 0.096 | 0.14014 | 0.024 | 0.586 | -0.98933 | -0.045567 | 0.82688 | 0.0102 | 0.010576 | 0.0011242 | 0.0372 | 3.9432 | -0.59342 | -4.3085 | 6.06 | 179200 | 16.2964 | 0.48124 | 0.01152 | 0.00094212 | 0.0008 | 0.03471 | 0.0008 | 0.0008 | 0.0062508 | 1.4745e-05 | 6.4516e-06 | 0.14 | 6 | 0.10014 | 0.0027975 | 0.23422 | -0.045567 | 0.15139 | -0.19696 | 0.3 | 0.204 | -12.5737 | 0 | -12.5737 | 0.0051532 | 0.012915 | 0.0288 | 0.0057973 | 0.011595 | 0 | 0.0288 | 0.00094212 | 0.0018842 | 1.7752 | 0.52522 | 1.1547 | 13.7913 | 1087.8701 | 3.4769 | 0 | 1 | 0.0088152 | 8.8152 | 0.088033 | 5.0439 | 0.058157 | 0.6058 | 6.3104 | 0.096 | 0.096 | 0.096 | 0.15145 | 0.024 | 0.601 | 0 | 0.84294 | 0.0102 | 0.0102 | 0 | 0.0372 | 0 | 0 | 5.8308 | 179200 | 0 | 0.10991 | 0.01152 | 0.0008 | 0.0008 | 0.034452 | 0.0008 | 0.0008 | 0.0067555 | 6.4516e-06 | 6.4516e-06 | 0.14 | 6 | 0.11145 | 0.0025693 | 0.25278 | 0 | 0.0288 | 0.0008 | 0.0016 | 1.28 | 0.27307 | 0.31057 | 9.9442 | 248.4576 | 3.8698 | 0 | 1 | 0 | 0 | 0 | 0 | 0.0008 | 1.451 | 0.19 | 0.14025 | 0.4708 | 0.2052 | 0.2448 | 0.040935 | 0.29802 | 0.40917 | 0.12197 | 0.2 | 0 | 8 | 0.1 | 8454.0258 | 12 | 0.036652 | 0.004 | 0.003 | 12 | 4 | 0.00824 | 0.00618 | 23.3304 | 1.7735 | 0 | 4.4654 | 6.1399 | 0 | 2.7284 | 0.79432 | 1 | 1 | 1 | Lipo Battery Pack 5500mAh/22.2V 30/60C 177.6Wh | 22.2 | 5500 | 0.821 | 0.163 | 0.046 | 0.051 | 109.89 | 34.7967 | 1.5519 | TRUE | 4 | GEPRC EM2812 900Kv | 9 | 5 | 900 | 0.065 | 0.02 | 0.26 | 0.08 | 0.34 | 25 | 1.4296 | 1010 | 61.5821 | TRUE | TRUE | 2.774 | Pixhawk4 | 0.016 | 0.025 | 0.022 | 0.01 | 0.02 | 0.04 | 0.048 | 0.1506 | 0.02 | 0.3516 | 0
1.2 | 0.24667 | 260 | 0.31778 | OK | 5.4639 | W0_mass_kg | 5.4639 | 4.4982 | 193.7678 | 14.2014 | 20.2106 | 5.4639 | 53.6011 | 55.8676 | 0.27639 | 4.4982 | 125.9491 | 193.7678 | 0.29621 | 0.099076 | 9.9076 | 0.24276 | 1.2138 | 6.069 | 0.2 | 0.2 | 0.2 | 0.30345 | 0.05 | 0.26778 | 0.48897 | 0.93852 | 0.01143 | 0.034431 | 0.008054 | -0.051536 | -0.0014 | 4.0456 | 14.2014 | 20.2106 | 373333.3333 | 22.484 | -0.035971 | 0.02 | 0.0008 | 0.0008 | 0.14304 | 0.00136 | 0.0008 | 0.031724 | 1.8274e-05 | 6.4516e-06 | 0.16 | 8 | 0.17563 | 0.01239 | 0.81765 | -0.69711 | 0 | 0.06 | 0.0008 | 0.0016 | 1.28 | 0.27307 | 0.028102 | 2.2911 | 22.4818 | 2.9272 | 0 | 1 | 0.054809 | 54.8086 | 0.20804 | 11.92 | 0.052122 | 0.54293 | 5.6556 | 0.096 | 0.096 | 0.096 | 0.13573 | 0.024 | 0.586 | -2.2665 | -0.10804 | 0.82009 | 0.0102 | 0.011588 | 0.0066291 | 0.0372 | 4.0456 | -1.4207 | -9.3232 | 9.3698 | 179200 | 15.614 | 0.47804 | 0.01152 | 0.00093587 | 0.0008 | 0.033499 | 0.0008 | 0.0008 | 0.0060545 | 1.433e-05 | 6.4516e-06 | 0.14 | 6 | 0.095733 | 0.0027875 | 0.227 | -0.10804 | 0.15383 | -0.26187 | 0.3 | 0.204 | -16.88 | 0 | -16.88 | 0.0049913 | 0.012509 | 0.0288 | 0.0056152 | 0.01123 | 0 | 0.0288 | 0.00093587 | 0.0018717 | 1.7517 | 0.51141 | 1.1547 | 13.6088 | 1080.6477 | 3.3241 | 0 | 1 | 0.0081729 | 8.1729 | 0.085371 | 4.8914 | 0.058827 | 0.61278 | 6.3831 | 0.096 | 0.096 | 0.096 | 0.1532 | 0.024 | 0.601 | 0 | 0.84526 | 0.0102 | 0.0102 | 0 | 0.0372 | 0 | 0 | 5.7895 | 179200 | 0 | 0.11118 | 0.01152 | 0.0008 | 0.0008 | 0.034849 | 0.0008 | 0.0008 | 0.0068333 | 6.4516e-06 | 6.4516e-06 | 0.14 | 6 | 0.1132 | 0.0025693 | 0.25564 | 0 | 0.0288 | 0.0008 | 0.0016 | 1.28 | 0.27307 | 0.31415 | 9.9442 | 251.32 | 3.9304 | 0 | 1 | 0 | 0 | 0 | 0 | 0.0008 | 1.451 | 0.19 | 0.14025 | 0.4708 | 0.2052 | 0.2448 | 0.040935 | 0.29802 | 0.40917 | 0.12197 | 0.2 | 0 | 8 | 0.1 | 8454.0258 | 12 | 0.036652 | 0.004 | 0.003 | 12 | 4 | 0.00824 | 0.00618 | 23.3304 | 1.8257 | 0 | 4.4654 | 6.1399 | 0 | 2.7284 | 0.81773 | 1 | 1 | 1 | Lipo Battery Pack 5500mAh/22.2V 30/60C 177.6Wh | 22.2 | 5500 | 0.821 | 0.163 | 0.046 | 0.051 | 109.89 | 34.0273 | 1.587 | TRUE | 4 | GEPRC EM2812 900Kv | 9 | 5 | 900 | 0.065 | 0.02 | 0.26 | 0.08 | 0.34 | 25 | 1.4619 | 1010 | 62.9745 | TRUE | TRUE | 2.8367 | Pixhawk4 | 0.016 | 0.025 | 0.022 | 0.01 | 0.02 | 0.04 | 0.048 | 0.15058 | 0.02 | 0.35158 | 0
1.2 | 0.26667 | 257.7778 | 0.31111 | OK | 5.464 | W0_mass_kg | 5.464 | 4.4352 | 191.0537 | 14.1201 | 20.1344 | 5.464 | 53.6015 | 54.8441 | 0.27551 | 4.4352 | 124.1849 | 191.0537 | 0.29243 | 0.084596 | 8.4596 | 0.24064 | 1.2032 | 6.0159 | 0.2 | 0.2 | 0.2 | 0.3008 | 0.05 | 0.26111 | 0.48423 | 0.93647 | 0.01143 | 0.034294 | 0.008125 | -0.051698 | -0.0014 | 4.0007 | 14.1201 | 20.1344 | 373333.3333 | 21.8539 | -0.035657 | 0.02 | 0.0008 | 0.0008 | 0.14179 | 0.0013351 | 0.0008 | 0.031084 | 1.7931e-05 | 6.4516e-06 | 0.16 | 8 | 0.17386 | 0.01239 | 0.81023 | -0.3831 | 0 | 0.06 | 0.0008 | 0.0016 | 1.28 | 0.27307 | 0.027857 | 2.2911 | 22.2855 | 2.8977 | 0 | 1 | 0.054223 | 54.2227 | 0.20791 | 11.9124 | 0.054775 | 0.57057 | 5.9434 | 0.096 | 0.096 | 0.096 | 0.14264 | 0.024 | 0.586 | -1.2425 | -0.056338 | 0.8306 | 0.0102 | 0.010686 | 0.0014516 | 0.0372 | 4.0007 | -0.72983 | -5.2719 | 6.7231 | 179200 | 16.6849 | 0.48306 | 0.01152 | 0.00094568 | 0.0008 | 0.035403 | 0.0008 | 0.0008 | 0.0063626 | 1.4978e-05 | 6.4516e-06 | 0.14 | 6 | 0.10264 | 0.0028032 | 0.23833 | -0.056338 | 0.15441 | -0.21075 | 0.3 | 0.204 | -13.3832 | 0 | -13.3832 | 0.0052453 | 0.013146 | 0.0288 | 0.005901 | 0.011802 | 0 | 0.0288 | 0.00094568 | 0.0018914 | 1.7886 | 0.5332 | 1.1547 | 13.8957 | 1091.9818 | 3.564 | 0 | 1 | 0.0091896 | 9.1896 | 0.08953 | 5.1297 | 0.057916 | 0.6033 | 6.2843 | 0.096 | 0.096 | 0.096 | 0.15082 | 0.024 | 0.601 | 0 | 0.8421 | 0.0102 | 0.0102 | 0 | 0.0372 | 0 | 0 | 5.8458 | 179200 | 0 | 0.10946 | 0.01152 | 0.0008 | 0.0008 | 0.03431 | 0.0008 | 0.0008 | 0.0067276 | 6.4516e-06 | 6.4516e-06 | 0.14 | 6 | 0.11082 | 0.0025693 | 0.25175 | 0 | 0.0288 | 0.0008 | 0.0016 | 1.28 | 0.27307 | 0.30929 | 9.9442 | 247.4298 | 3.8481 | 0 | 1 | 0 | 0 | 0 | 0 | 0.0008 | 1.451 | 0.19 | 0.14025 | 0.4708 | 0.2052 | 0.2448 | 0.040935 | 0.29802 | 0.40917 | 0.12197 | 0.2 | 0 | 8 | 0.1 | 8454.0258 | 12 | 0.036652 | 0.004 | 0.003 | 12 | 4 | 0.00824 | 0.00618 | 23.3304 | 1.7746 | 0 | 4.4654 | 6.1399 | 0 | 2.7284 | 0.79481 | 1 | 1 | 1 | Lipo Battery Pack 5500mAh/22.2V 30/60C 177.6Wh | 22.2 | 5500 | 0.821 | 0.163 | 0.046 | 0.051 | 109.89 | 34.5107 | 1.5647 | TRUE | 4 | GEPRC EM2812 900Kv | 9 | 5 | 900 | 0.065 | 0.02 | 0.26 | 0.08 | 0.34 | 25 | 1.4414 | 1010 | 62.0924 | TRUE | TRUE | 2.797 | Pixhawk4 | 0.016 | 0.025 | 0.022 | 0.01 | 0.02 | 0.04 | 0.048 | 0.1506 | 0.02 | 0.3516 | 0
1.2 | 0.25333 | 253.3333 | 0.30667 | OK | 5.464 | W0_mass_kg | 5.464 | 4.3632 | 187.9519 | 14.2088 | 19.9515 | 5.464 | 53.6019 | 54.3413 | 0.2744 | 4.3632 | 122.1688 | 187.9519 | 0.28669 | 0.061459 | 6.1459 | 0.24239 | 1.2119 | 6.0597 | 0.2 | 0.2 | 0.2 | 0.30299 | 0.05 | 0.25667 | 0.47634 | 0.93816 | 0.01143 | 0.033524 | 0.0080663 | -0.052111 | -0.0014 | 3.8857 | 14.2088 | 19.9515 | 373333.3333 | 21.8321 | -0.035916 | 0.02 | 0.0008 | 0.0008 | 0.14282 | 0.0013229 | 0.0008 | 0.031131 | 1.7919e-05 | 6.4516e-06 | 0.16 | 8 | 0.17532 | 0.01239 | 0.81636 | -0.22756 | 0 | 0.06 | 0.0008 | 0.0016 | 1.28 | 0.27307 | 0.028059 | 2.2911 | 22.4476 | 2.9221 | 0 | 1 | 0.055155 | 55.1547 | 0.20973 | 12.0164 | 0.052852 | 0.55055 | 5.7349 | 0.096 | 0.096 | 0.096 | 0.13764 | 0.024 | 0.586 | -0.73934 | -0.034557 | 0.82306 | 0.0102 | 0.010478 | 0.00080499 | 0.0372 | 3.8857 | -0.45249 | -3.2979 | 5.2896 | 179200 | 15.909 | 0.47943 | 0.01152 | 0.00093857 | 0.0008 | 0.034022 | 0.0008 | 0.0008 | 0.0061393 | 1.451e-05 | 6.4516e-06 | 0.14 | 6 | 0.097637 | 0.0027918 | 0.23012 | -0.034557 | 0.14838 | -0.18293 | 0.3 | 0.204 | -11.7419 | 0 | -11.7419 | 0.0050612 | 0.012685 | 0.0288 | 0.0056939 | 0.011388 | 0 | 0.0288 | 0.00093857 | 0.0018771 | 1.7618 | 0.51734 | 1.1547 | 13.6875 | 1083.7698 | 3.3902 | 0 | 1 | 0.0084482 | 8.4482 | 0.086527 | 4.9576 | 0.058412 | 0.60846 | 6.3381 | 0.096 | 0.096 | 0.096 | 0.15212 | 0.024 | 0.601 | 0 | 0.84383 | 0.0102 | 0.0102 | 0 | 0.0372 | 0 | 0 | 5.8149 | 179200 | 0 | 0.11039 | 0.01152 | 0.0008 | 0.0008 | 0.034604 | 0.0008 | 0.0008 | 0.0067852 | 6.4516e-06 | 6.4516e-06 | 0.14 | 6 | 0.11212 | 0.0025693 | 0.25387 | 0 | 0.0288 | 0.0008 | 0.0016 | 1.28 | 0.27307 | 0.31194 | 9.9442 | 249.5481 | 3.8929 | 0 | 1 | 0 | 0 | 0 | 0 | 0.0008 | 1.451 | 0.19 | 0.14025 | 0.4708 | 0.2052 | 0.2448 | 0.040935 | 0.29802 | 0.40917 | 0.12197 | 0.2 | 0 | 8 | 0.1 | 8454.0258 | 12 | 0.036652 | 0.004 | 0.003 | 12 | 4 | 0.00824 | 0.00618 | 23.3304 | 1.7728 | 0 | 4.4654 | 6.1399 | 0 | 2.7284 | 0.79402 | 1 | 1 | 1 | Lipo Battery Pack 5500mAh/22.2V 30/60C 177.6Wh | 22.2 | 5500 | 0.821 | 0.163 | 0.046 | 0.051 | 109.89 | 35.0802 | 1.5393 | TRUE | 4 | GEPRC EM2812 900Kv | 9 | 5 | 900 | 0.065 | 0.02 | 0.26 | 0.08 | 0.34 | 25 | 1.418 | 1010 | 61.0844 | TRUE | TRUE | 2.7515 | Pixhawk4 | 0.016 | 0.025 | 0.022 | 0.01 | 0.02 | 0.04 | 0.048 | 0.15061 | 0.02 | 0.35161 | 0
1.2 | 0.26 | 260 | 0.31556 | OK | 5.4641 | W0_mass_kg | 5.4641 | 4.4846 | 193.1847 | 14.1389 | 20.2177 | 5.4641 | 53.6031 | 55.4889 | 0.27618 | 4.4846 | 125.5701 | 193.1847 | 0.29573 | 0.097747 | 9.7747 | 0.24129 | 1.2065 | 6.0323 | 0.2 | 0.2 | 0.2 | 0.30162 | 0.05 | 0.26556 | 0.48858 | 0.93711 | 0.01143 | 0.034556 | 0.0081029 | -0.051514 | -0.0014 | 4.0518 | 14.1389 | 20.2177 | 373333.3333 | 22.1784 | -0.035754 | 0.02 | 0.0008 | 0.0008 | 0.14218 | 0.0013507 | 0.0008 | 0.031397 | 1.8108e-05 | 6.4516e-06 | 0.16 | 8 | 0.17441 | 0.01239 | 0.81253 | -0.58178 | 0 | 0.06 | 0.0008 | 0.0016 | 1.28 | 0.27307 | 0.027933 | 2.2911 | 22.3462 | 2.9069 | 0 | 1 | 0.054297 | 54.2966 | 0.20754 | 11.8913 | 0.053938 | 0.56186 | 5.8527 | 0.096 | 0.096 | 0.096 | 0.14046 | 0.024 | 0.586 | -1.8858 | -0.087069 | 0.82737 | 0.0102 | 0.01115 | 0.0044182 | 0.0372 | 4.0518 | -1.1331 | -7.8087 | 8.3743 | 179200 | 16.3473 | 0.48148 | 0.01152 | 0.00094259 | 0.0008 | 0.034801 | 0.0008 | 0.0008 | 0.0062655 | 1.4776e-05 | 6.4516e-06 | 0.14 | 6 | 0.10046 | 0.0027982 | 0.23476 | -0.087069 | 0.15567 | -0.24274 | 0.3 | 0.204 | -15.4854 | 0 | -15.4854 | 0.0051652 | 0.012945 | 0.0288 | 0.0058109 | 0.011622 | 0 | 0.0288 | 0.00094259 | 0.0018852 | 1.777 | 0.52626 | 1.1547 | 13.8049 | 1088.4089 | 3.4883 | 0 | 1 | 0.0088639 | 8.8639 | 0.08823 | 5.0552 | 0.058251 | 0.60678 | 6.3207 | 0.096 | 0.096 | 0.096 | 0.1517 | 0.024 | 0.601 | 0 | 0.84327 | 0.0102 | 0.0102 | 0 | 0.0372 | 0 | 0 | 5.8249 | 179200 | 0 | 0.11009 | 0.01152 | 0.0008 | 0.0008 | 0.034508 | 0.0008 | 0.0008 | 0.0067665 | 6.4516e-06 | 6.4516e-06 | 0.14 | 6 | 0.1117 | 0.0025693 | 0.25318 | 0 | 0.0288 | 0.0008 | 0.0016 | 1.28 | 0.27307 | 0.31108 | 9.9442 | 248.8601 | 3.8783 | 0 | 1 | 0 | 0 | 0 | 0 | 0.0008 | 1.451 | 0.19 | 0.14025 | 0.4708 | 0.2052 | 0.2448 | 0.040935 | 0.29802 | 0.40917 | 0.12197 | 0.2 | 0 | 8 | 0.1 | 8454.0258 | 12 | 0.036652 | 0.004 | 0.003 | 12 | 4 | 0.00824 | 0.00618 | 23.3304 | 1.8009 | 0 | 4.4654 | 6.1399 | 0 | 2.7284 | 0.80662 | 1 | 1 | 1 | Lipo Battery Pack 5500mAh/22.2V 30/60C 177.6Wh | 22.2 | 5500 | 0.821 | 0.163 | 0.046 | 0.051 | 109.89 | 34.13 | 1.5822 | TRUE | 4 | GEPRC EM2812 900Kv | 9 | 5 | 900 | 0.065 | 0.02 | 0.26 | 0.08 | 0.34 | 25 | 1.4575 | 1010 | 62.785 | TRUE | TRUE | 2.8282 | Pixhawk4 | 0.016 | 0.025 | 0.022 | 0.01 | 0.02 | 0.04 | 0.048 | 0.1506 | 0.02 | 0.3516 | 0
1.2 | 0.27333 | 255.5556 | 0.30667 | OK | 5.4642 | W0_mass_kg | 5.4642 | 4.3917 | 189.1813 | 14.1023 | 20.0503 | 5.4642 | 53.6037 | 54.2187 | 0.27485 | 4.3917 | 122.9679 | 189.1813 | 0.28915 | 0.07147 | 7.147 | 0.24005 | 1.2002 | 6.0012 | 0.2 | 0.2 | 0.2 | 0.30006 | 0.05 | 0.25667 | 0.4799 | 0.93589 | 0.01143 | 0.03403 | 0.008145 | -0.051883 | -0.0014 | 3.9493 | 14.1023 | 20.0503 | 373333.3333 | 21.545 | -0.035569 | 0.02 | 0.0008 | 0.0008 | 0.14144 | 0.0013199 | 0.0008 | 0.030787 | 1.7761e-05 | 6.4516e-06 | 0.16 | 8 | 0.17337 | 0.01239 | 0.80816 | -0.18849 | 0 | 0.06 | 0.0008 | 0.0016 | 1.28 | 0.27307 | 0.027788 | 2.2911 | 22.2307 | 2.8895 | 0 | 1 | 0.054172 | 54.1719 | 0.20831 | 11.9351 | 0.055615 | 0.57932 | 6.0346 | 0.096 | 0.096 | 0.096 | 0.14483 | 0.024 | 0.586 | -0.61503 | -0.027242 | 0.83377 | 0.0102 | 0.010424 | 0.00060267 | 0.0372 | 3.9493 | -0.35134 | -2.6135 | 4.6662 | 179200 | 17.024 | 0.48465 | 0.01152 | 0.00094879 | 0.0008 | 0.03601 | 0.0008 | 0.0008 | 0.0064602 | 1.5181e-05 | 6.4516e-06 | 0.14 | 6 | 0.10483 | 0.0028082 | 0.24192 | -0.027242 | 0.15311 | -0.18035 | 0.3 | 0.204 | -11.4018 | 0 | -11.4018 | 0.0053258 | 0.013348 | 0.0288 | 0.0059915 | 0.011983 | 0 | 0.0288 | 0.00094879 | 0.0018976 | 1.8004 | 0.54025 | 1.1547 | 13.9872 | 1095.5709 | 3.6399 | 0 | 1 | 0.0095214 | 9.5214 | 0.090827 | 5.204 | 0.057609 | 0.60009 | 6.251 | 0.096 | 0.096 | 0.096 | 0.15002 | 0.024 | 0.601 | 0 | 0.84102 | 0.0102 | 0.0102 | 0 | 0.0372 | 0 | 0 | 5.8651 | 179200 | 0 | 0.10887 | 0.01152 | 0.0008 | 0.0008 | 0.034128 | 0.0008 | 0.0008 | 0.0066919 | 6.4516e-06 | 6.4516e-06 | 0.14 | 6 | 0.11002 | 0.0025693 | 0.25044 | 0 | 0.0288 | 0.0008 | 0.0016 | 1.28 | 0.27307 | 0.30765 | 9.9442 | 246.1162 | 3.8203 | 0 | 1 | 0 | 0 | 0 | 0 | 0.0008 | 1.451 | 0.19 | 0.14025 | 0.4708 | 0.2052 | 0.2448 | 0.040935 | 0.29802 | 0.40917 | 0.12197 | 0.2 | 0 | 8 | 0.1 | 8454.0258 | 12 | 0.036652 | 0.004 | 0.003 | 12 | 4 | 0.00824 | 0.00618 | 23.3304 | 1.7495 | 0 | 4.4654 | 6.1399 | 0 | 2.7284 | 0.78358 | 1 | 1 | 1 | Lipo Battery Pack 5500mAh/22.2V 30/60C 177.6Wh | 22.2 | 5500 | 0.821 | 0.163 | 0.046 | 0.051 | 109.89 | 34.8523 | 1.5494 | TRUE | 4 | GEPRC EM2812 900Kv | 9 | 5 | 900 | 0.065 | 0.02 | 0.26 | 0.08 | 0.34 | 25 | 1.4273 | 1010 | 61.4839 | TRUE | TRUE | 2.7695 | Pixhawk4 | 0.016 | 0.025 | 0.022 | 0.01 | 0.02 | 0.04 | 0.048 | 0.15061 | 0.02 | 0.35161 | 0
1.2 | 0.28 | 257.7778 | 0.30889 | OK | 5.4642 | W0_mass_kg | 5.4642 | 4.4272 | 190.7122 | 14.0579 | 20.1416 | 5.4642 | 53.6039 | 54.4685 | 0.27541 | 4.4272 | 123.963 | 190.7122 | 0.29202 | 0.08305 | 8.305 | 0.23919 | 1.1959 | 5.9797 | 0.2 | 0.2 | 0.2 | 0.29898 | 0.05 | 0.25889 | 0.48385 | 0.93506 | 0.01143 | 0.034418 | 0.0081743 | -0.051676 | -0.0014 | 4.0068 | 14.0579 | 20.1416 | 373333.3333 | 21.5566 | -0.035442 | 0.02 | 0.0008 | 0.0008 | 0.14093 | 0.001326 | 0.0008 | 0.030765 | 1.7768e-05 | 6.4516e-06 | 0.16 | 8 | 0.17266 | 0.01239 | 0.80515 | -0.26575 | 0 | 0.06 | 0.0008 | 0.0016 | 1.28 | 0.27307 | 0.027689 | 2.2911 | 22.1511 | 2.8776 | 0 | 1 | 0.053716 | 53.7157 | 0.20741 | 11.8837 | 0.056566 | 0.58922 | 6.1378 | 0.096 | 0.096 | 0.096 | 0.14731 | 0.024 | 0.586 | -0.8646 | -0.037831 | 0.83727 | 0.0102 | 0.010504 | 0.00087098 | 0.0372 | 4.0068 | -0.48549 | -3.6015 | 5.4873 | 179200 | 17.4078 | 0.48644 | 0.01152 | 0.00095231 | 0.0008 | 0.0367 | 0.0008 | 0.0008 | 0.0065707 | 1.5408e-05 | 6.4516e-06 | 0.14 | 6 | 0.10731 | 0.0028139 | 0.24598 | -0.037831 | 0.15611 | -0.19394 | 0.3 | 0.204 | -12.2004 | 0 | -12.2004 | 0.0054168 | 0.013576 | 0.0288 | 0.0060939 | 0.012188 | 0 | 0.0288 | 0.00095231 | 0.0019046 | 1.8138 | 0.5483 | 1.1547 | 14.0911 | 1099.6328 | 3.7259 | 0 | 1 | 0.0099027 | 9.9027 | 0.092284 | 5.2875 | 0.057368 | 0.59758 | 6.2248 | 0.096 | 0.096 | 0.096 | 0.1494 | 0.024 | 0.601 | 0 | 0.84016 | 0.0102 | 0.0102 | 0 | 0.0372 | 0 | 0 | 5.8804 | 179200 | 0 | 0.10842 | 0.01152 | 0.0008 | 0.0008 | 0.033985 | 0.0008 | 0.0008 | 0.0066638 | 6.4516e-06 | 6.4516e-06 | 0.14 | 6 | 0.1094 | 0.0025693 | 0.24941 | 0 | 0.0288 | 0.0008 | 0.0016 | 1.28 | 0.27307 | 0.30636 | 9.9442 | 245.0861 | 3.7985 | 0 | 1 | 0 | 0 | 0 | 0 | 0.0008 | 1.451 | 0.19 | 0.14025 | 0.4708 | 0.2052 | 0.2448 | 0.040935 | 0.29802 | 0.40917 | 0.12197 | 0.2 | 0 | 8 | 0.1 | 8454.0258 | 12 | 0.036652 | 0.004 | 0.003 | 12 | 4 | 0.00824 | 0.00618 | 23.3304 | 1.7504 | 0 | 4.4654 | 6.1399 | 0 | 2.7284 | 0.784 | 1 | 1 | 1 | Lipo Battery Pack 5500mAh/22.2V 30/60C 177.6Wh | 22.2 | 5500 | 0.821 | 0.163 | 0.046 | 0.051 | 109.89 | 34.5725 | 1.5619 | TRUE | 4 | GEPRC EM2812 900Kv | 9 | 5 | 900 | 0.065 | 0.02 | 0.26 | 0.08 | 0.34 | 25 | 1.4389 | 1010 | 61.9815 | TRUE | TRUE | 2.792 | Pixhawk4 | 0.016 | 0.025 | 0.022 | 0.01 | 0.02 | 0.04 | 0.048 | 0.15062 | 0.02 | 0.35162 | 0
1.2 | 0.27333 | 260 | 0.31333 | OK | 5.4643 | W0_mass_kg | 5.4643 | 4.4731 | 192.6877 | 14.0758 | 20.2251 | 5.4643 | 53.6044 | 55.1037 | 0.27607 | 4.4731 | 125.247 | 192.6877 | 0.29529 | 0.096094 | 9.6094 | 0.23982 | 1.1991 | 5.9954 | 0.2 | 0.2 | 0.2 | 0.29977 | 0.05 | 0.26333 | 0.48819 | 0.93567 | 0.01143 | 0.034683 | 0.0081528 | -0.051491 | -0.0014 | 4.058 | 14.0758 | 20.2251 | 373333.3333 | 21.8724 | -0.035535 | 0.02 | 0.0008 | 0.0008 | 0.14131 | 0.0013414 | 0.0008 | 0.031069 | 1.7941e-05 | 6.4516e-06 | 0.16 | 8 | 0.17318 | 0.01239 | 0.80736 | -0.46206 | 0 | 0.06 | 0.0008 | 0.0016 | 1.28 | 0.27307 | 0.027762 | 2.2911 | 22.2095 | 2.8863 | 0 | 1 | 0.053782 | 53.7817 | 0.20703 | 11.8622 | 0.05574 | 0.58062 | 6.0482 | 0.096 | 0.096 | 0.096 | 0.14516 | 0.024 | 0.586 | -1.4993 | -0.066894 | 0.83424 | 0.0102 | 0.010822 | 0.0023074 | 0.0372 | 4.058 | -0.86214 | -6.1815 | 7.31 | 179200 | 17.0745 | 0.48488 | 0.01152 | 0.00094926 | 0.0008 | 0.036101 | 0.0008 | 0.0008 | 0.0064747 | 1.5211e-05 | 6.4516e-06 | 0.14 | 6 | 0.10516 | 0.0028089 | 0.24246 | -0.066894 | 0.15743 | -0.22433 | 0.3 | 0.204 | -14.1724 | 0 | -14.1724 | 0.0053378 | 0.013378 | 0.0288 | 0.006005 | 0.01201 | 0 | 0.0288 | 0.00094926 | 0.0018985 | 1.8022 | 0.5413 | 1.1547 | 14.0009 | 1096.1054 | 3.6512 | 0 | 1 | 0.0095713 | 9.5713 | 0.09102 | 5.215 | 0.05769 | 0.60093 | 6.2597 | 0.096 | 0.096 | 0.096 | 0.15023 | 0.024 | 0.601 | 0 | 0.8413 | 0.0102 | 0.0102 | 0 | 0.0372 | 0 | 0 | 5.86 | 179200 | 0 | 0.10903 | 0.01152 | 0.0008 | 0.0008 | 0.034176 | 0.0008 | 0.0008 | 0.0067012 | 6.4516e-06 | 6.4516e-06 | 0.14 | 6 | 0.11023 | 0.0025693 | 0.25078 | 0 | 0.0288 | 0.0008 | 0.0016 | 1.28 | 0.27307 | 0.30808 | 9.9442 | 246.4614 | 3.8276 | 0 | 1 | 0 | 0 | 0 | 0 | 0.0008 | 1.451 | 0.19 | 0.14025 | 0.4708 | 0.2052 | 0.2448 | 0.040935 | 0.29802 | 0.40917 | 0.12197 | 0.2 | 0 | 8 | 0.1 | 8454.0258 | 12 | 0.036652 | 0.004 | 0.003 | 12 | 4 | 0.00824 | 0.00618 | 23.3304 | 1.7761 | 0 | 4.4654 | 6.1399 | 0 | 2.7284 | 0.79549 | 1 | 1 | 1 | Lipo Battery Pack 5500mAh/22.2V 30/60C 177.6Wh | 22.2 | 5500 | 0.821 | 0.163 | 0.046 | 0.051 | 109.89 | 34.2181 | 1.5781 | TRUE | 4 | GEPRC EM2812 900Kv | 9 | 5 | 900 | 0.065 | 0.02 | 0.26 | 0.08 | 0.34 | 25 | 1.4538 | 1010 | 62.6235 | TRUE | TRUE | 2.8209 | Pixhawk4 | 0.016 | 0.025 | 0.022 | 0.01 | 0.02 | 0.04 | 0.048 | 0.15061 | 0.02 | 0.35161 | 0
1.2 | 0.24667 | 251.1111 | 0.30444 | OK | 5.4643 | W0_mass_kg | 5.4643 | 4.3285 | 186.4596 | 14.2541 | 19.8594 | 5.4643 | 53.6051 | 54.0984 | 0.27384 | 4.3285 | 121.1988 | 186.4596 | 0.28381 | 0.049831 | 4.9831 | 0.24332 | 1.2166 | 6.083 | 0.2 | 0.2 | 0.2 | 0.30415 | 0.05 | 0.25444 | 0.47239 | 0.93905 | 0.01143 | 0.033141 | 0.0080354 | -0.052319 | -0.0014 | 3.8281 | 14.2541 | 19.8594 | 373333.3333 | 21.8288 | -0.036054 | 0.02 | 0.0008 | 0.0008 | 0.14337 | 0.001317 | 0.0008 | 0.031163 | 1.7917e-05 | 6.4516e-06 | 0.16 | 8 | 0.1761 | 0.01239 | 0.81961 | -0.15105 | 0 | 0.06 | 0.0008 | 0.0016 | 1.28 | 0.27307 | 0.028167 | 2.2911 | 22.5337 | 2.935 | 0 | 1 | 0.055646 | 55.6463 | 0.21066 | 12.0701 | 0.051894 | 0.54057 | 5.6309 | 0.096 | 0.096 | 0.096 | 0.13514 | 0.024 | 0.586 | -0.49323 | -0.02332 | 0.81915 | 0.0102 | 0.010395 | 0.00051415 | 0.0372 | 3.8281 | -0.30707 | -2.2434 | 4.3557 | 179200 | 15.5222 | 0.47761 | 0.01152 | 0.00093503 | 0.0008 | 0.033337 | 0.0008 | 0.0008 | 0.006028 | 1.4274e-05 | 6.4516e-06 | 0.14 | 6 | 0.095141 | 0.0027861 | 0.22603 | -0.02332 | 0.14536 | -0.16868 | 0.3 | 0.204 | -10.8879 | 0 | -10.8879 | 0.0049695 | 0.012455 | 0.0288 | 0.0055907 | 0.011181 | 0 | 0.0288 | 0.00093503 | 0.0018701 | 1.7486 | 0.50957 | 1.1547 | 13.5843 | 1079.6763 | 3.3035 | 0 | 1 | 0.0080879 | 8.0879 | 0.08501 | 4.8707 | 0.058681 | 0.61126 | 6.3673 | 0.096 | 0.096 | 0.096 | 0.15282 | 0.024 | 0.601 | 0 | 0.84476 | 0.0102 | 0.0102 | 0 | 0.0372 | 0 | 0 | 5.7984 | 179200 | 0 | 0.1109 | 0.01152 | 0.0008 | 0.0008 | 0.034763 | 0.0008 | 0.0008 | 0.0068164 | 6.4516e-06 | 6.4516e-06 | 0.14 | 6 | 0.11282 | 0.0025693 | 0.25502 | 0 | 0.0288 | 0.0008 | 0.0016 | 1.28 | 0.27307 | 0.31337 | 9.9442 | 250.6981 | 3.9172 | 0 | 1 | 0 | 0 | 0 | 0 | 0.0008 | 1.451 | 0.19 | 0.14025 | 0.4708 | 0.2052 | 0.2448 | 0.040935 | 0.29802 | 0.40917 | 0.12197 | 0.2 | 0 | 8 | 0.1 | 8454.0258 | 12 | 0.036652 | 0.004 | 0.003 | 12 | 4 | 0.00824 | 0.00618 | 23.3304 | 1.7725 | 0 | 4.4654 | 6.1399 | 0 | 2.7284 | 0.7939 | 1 | 1 | 1 | Lipo Battery Pack 5500mAh/22.2V 30/60C 177.6Wh | 22.2 | 5500 | 0.821 | 0.163 | 0.046 | 0.051 | 109.89 | 35.361 | 1.5271 | TRUE | 4 | GEPRC EM2812 900Kv | 9 | 5 | 900 | 0.065 | 0.02 | 0.26 | 0.08 | 0.34 | 25 | 1.4068 | 1010 | 60.5994 | TRUE | TRUE | 2.7297 | Pixhawk4 | 0.016 | 0.025 | 0.022 | 0.01 | 0.02 | 0.04 | 0.048 | 0.15062 | 0.02 | 0.35162 | 0
1.2 | 0.26667 | 253.3333 | 0.30444 | OK | 5.4644 | W0_mass_kg | 5.4644 | 4.3571 | 187.6921 | 14.1472 | 19.9586 | 5.4644 | 53.6055 | 53.9742 | 0.2743 | 4.3571 | 121.9998 | 187.6921 | 0.28627 | 0.059839 | 5.9839 | 0.24094 | 1.2047 | 6.0236 | 0.2 | 0.2 | 0.2 | 0.30118 | 0.05 | 0.25444 | 0.47596 | 0.93677 | 0.01143 | 0.033644 | 0.0081147 | -0.05209 | -0.0014 | 3.8916 | 14.1472 | 19.9586 | 373333.3333 | 21.5386 | -0.035702 | 0.02 | 0.0008 | 0.0008 | 0.14197 | 0.0013139 | 0.0008 | 0.030815 | 1.7758e-05 | 6.4516e-06 | 0.16 | 8 | 0.17412 | 0.01239 | 0.8113 | -0.11196 | 0 | 0.06 | 0.0008 | 0.0016 | 1.28 | 0.27307 | 0.027892 | 2.2911 | 22.3137 | 2.902 | 0 | 1 | 0.054645 | 54.6452 | 0.20923 | 11.9877 | 0.054667 | 0.56945 | 5.9317 | 0.096 | 0.096 | 0.096 | 0.14236 | 0.024 | 0.586 | -0.36865 | -0.016434 | 0.83019 | 0.0102 | 0.010358 | 0.00034083 | 0.0372 | 3.8916 | -0.21302 | -1.5866 | 3.632 | 179200 | 16.6414 | 0.48285 | 0.01152 | 0.00094528 | 0.0008 | 0.035325 | 0.0008 | 0.0008 | 0.0063501 | 1.4952e-05 | 6.4516e-06 | 0.14 | 6 | 0.10236 | 0.0028026 | 0.23787 | -0.016434 | 0.15012 | -0.16655 | 0.3 | 0.204 | -10.5825 | 0 | -10.5825 | 0.005235 | 0.01312 | 0.0288 | 0.0058894 | 0.011779 | 0 | 0.0288 | 0.00094528 | 0.0018906 | 1.7871 | 0.5323 | 1.1547 | 13.884 | 1091.521 | 3.5542 | 0 | 1 | 0.0091473 | 9.1473 | 0.089363 | 5.1201 | 0.057864 | 0.60275 | 6.2787 | 0.096 | 0.096 | 0.096 | 0.15069 | 0.024 | 0.601 | 0 | 0.84192 | 0.0102 | 0.0102 | 0 | 0.0372 | 0 | 0 | 5.849 | 179200 | 0 | 0.10936 | 0.01152 | 0.0008 | 0.0008 | 0.034279 | 0.0008 | 0.0008 | 0.0067215 | 6.4516e-06 | 6.4516e-06 | 0.14 | 6 | 0.11069 | 0.0025693 | 0.25153 | 0 | 0.0288 | 0.0008 | 0.0016 | 1.28 | 0.27307 | 0.30901 | 9.9442 | 247.2077 | 3.8434 | 0 | 1 | 0 | 0 | 0 | 0 | 0.0008 | 1.451 | 0.19 | 0.14025 | 0.4708 | 0.2052 | 0.2448 | 0.040935 | 0.29802 | 0.40917 | 0.12197 | 0.2 | 0 | 8 | 0.1 | 8454.0258 | 12 | 0.036652 | 0.004 | 0.003 | 12 | 4 | 0.00824 | 0.00618 | 23.3304 | 1.749 | 0 | 4.4654 | 6.1399 | 0 | 2.7284 | 0.78335 | 1 | 1 | 1 | Lipo Battery Pack 5500mAh/22.2V 30/60C 177.6Wh | 22.2 | 5500 | 0.821 | 0.163 | 0.046 | 0.051 | 109.89 | 35.1288 | 1.5372 | TRUE | 4 | GEPRC EM2812 900Kv | 9 | 5 | 900 | 0.065 | 0.02 | 0.26 | 0.08 | 0.34 | 25 | 1.4161 | 1010 | 60.9999 | TRUE | TRUE | 2.7477 | Pixhawk4 | 0.016 | 0.025 | 0.022 | 0.01 | 0.02 | 0.04 | 0.048 | 0.15062 | 0.02 | 0.35162 | 0
1.2 | 0.28667 | 260 | 0.31111 | OK | 5.4644 | W0_mass_kg | 5.4644 | 4.4639 | 192.2901 | 14.0133 | 20.2323 | 5.4644 | 53.606 | 54.724 | 0.27596 | 4.4639 | 124.9886 | 192.2901 | 0.29488 | 0.094592 | 9.4592 | 0.23836 | 1.1918 | 5.959 | 0.2 | 0.2 | 0.2 | 0.29795 | 0.05 | 0.26111 | 0.48779 | 0.93424 | 0.01143 | 0.034809 | 0.0082026 | -0.051469 | -0.0014 | 4.0643 | 14.0133 | 20.2323 | 373333.3333 | 21.5728 | -0.035319 | 0.02 | 0.0008 | 0.0008 | 0.14045 | 0.0013322 | 0.0008 | 0.030748 | 1.7777e-05 | 6.4516e-06 | 0.16 | 8 | 0.17197 | 0.01239 | 0.80227 | -0.3439 | 0 | 0.06 | 0.0008 | 0.0016 | 1.28 | 0.27307 | 0.027593 | 2.2911 | 22.0747 | 2.8661 | 0 | 1 | 0.053275 | 53.2753 | 0.20653 | 11.8334 | 0.057519 | 0.59915 | 6.2412 | 0.096 | 0.096 | 0.096 | 0.14979 | 0.024 | 0.586 | -1.118 | -0.04823 | 0.8407 | 0.0102 | 0.010597 | 0.0011783 | 0.0372 | 4.0643 | -0.61598 | -4.5513 | 6.1831 | 179200 | 17.7926 | 0.48824 | 0.01152 | 0.00095584 | 0.0008 | 0.037393 | 0.0008 | 0.0008 | 0.0066814 | 1.5634e-05 | 6.4516e-06 | 0.14 | 6 | 0.10979 | 0.0028195 | 0.25005 | -0.04823 | 0.15911 | -0.20734 | 0.3 | 0.204 | -12.981 | 0 | -12.981 | 0.0055081 | 0.013805 | 0.0288 | 0.0061966 | 0.012393 | 0 | 0.0288 | 0.00095584 | 0.0019117 | 1.8272 | 0.55647 | 1.1547 | 14.1957 | 1103.7056 | 3.8121 | 0 | 1 | 0.010291 | 10.2909 | 0.093734 | 5.3705 | 0.05714 | 0.59521 | 6.2001 | 0.096 | 0.096 | 0.096 | 0.1488 | 0.024 | 0.601 | 0 | 0.83935 | 0.0102 | 0.0102 | 0 | 0.0372 | 0 | 0 | 5.895 | 179200 | 0 | 0.10799 | 0.01152 | 0.0008 | 0.0008 | 0.03385 | 0.0008 | 0.0008 | 0.0066374 | 6.4516e-06 | 6.4516e-06 | 0.14 | 6 | 0.1088 | 0.0025693 | 0.24843 | 0 | 0.0288 | 0.0008 | 0.0016 | 1.28 | 0.27307 | 0.30514 | 9.9442 | 244.1123 | 3.7778 | 0 | 1 | 0 | 0 | 0 | 0 | 0.0008 | 1.451 | 0.19 | 0.14025 | 0.4708 | 0.2052 | 0.2448 | 0.040935 | 0.29802 | 0.40917 | 0.12197 | 0.2 | 0 | 8 | 0.1 | 8454.0258 | 12 | 0.036652 | 0.004 | 0.003 | 12 | 4 | 0.00824 | 0.00618 | 23.3304 | 1.7517 | 0 | 4.4654 | 6.1399 | 0 | 2.7284 | 0.78459 | 1 | 1 | 1 | Lipo Battery Pack 5500mAh/22.2V 30/60C 177.6Wh | 22.2 | 5500 | 0.821 | 0.163 | 0.046 | 0.051 | 109.89 | 34.2888 | 1.5749 | TRUE | 4 | GEPRC EM2812 900Kv | 9 | 5 | 900 | 0.065 | 0.02 | 0.26 | 0.08 | 0.34 | 25 | 1.4508 | 1010 | 62.4943 | TRUE | TRUE | 2.8151 | Pixhawk4 | 0.016 | 0.025 | 0.022 | 0.01 | 0.02 | 0.04 | 0.048 | 0.15062 | 0.02 | 0.35162 | 0
1.2 | 0.29333 | 257.7778 | 0.30667 | OK | 5.4645 | W0_mass_kg | 5.4645 | 4.4208 | 190.4326 | 13.9964 | 20.1487 | 5.4645 | 53.6064 | 54.0985 | 0.27531 | 4.4208 | 123.7812 | 190.4326 | 0.29164 | 0.081661 | 8.1661 | 0.23775 | 1.1888 | 5.9439 | 0.2 | 0.2 | 0.2 | 0.29719 | 0.05 | 0.25667 | 0.48346 | 0.93365 | 0.01143 | 0.034542 | 0.0082235 | -0.051654 | -0.0014 | 4.0129 | 13.9964 | 20.1487 | 373333.3333 | 21.2652 | -0.03523 | 0.02 | 0.0008 | 0.0008 | 0.14009 | 0.001317 | 0.0008 | 0.030451 | 1.7607e-05 | 6.4516e-06 | 0.16 | 8 | 0.17146 | 0.01239 | 0.80014 | -0.14998 | 0 | 0.06 | 0.0008 | 0.0016 | 1.28 | 0.27307 | 0.027523 | 2.2911 | 22.0184 | 2.8577 | 0 | 1 | 0.053217 | 53.2165 | 0.20691 | 11.8552 | 0.058334 | 0.60765 | 6.3296 | 0.096 | 0.096 | 0.096 | 0.15191 | 0.024 | 0.586 | -0.49206 | -0.020696 | 0.84356 | 0.0102 | 0.010384 | 0.00042653 | 0.0372 | 4.0129 | -0.26327 | -1.993 | 4.0435 | 179200 | 18.1216 | 0.48978 | 0.01152 | 0.00095885 | 0.0008 | 0.037988 | 0.0008 | 0.0008 | 0.0067761 | 1.5826e-05 | 6.4516e-06 | 0.14 | 6 | 0.11191 | 0.0028244 | 0.25353 | -0.020696 | 0.15773 | -0.17843 | 0.3 | 0.204 | -11.1261 | 0 | -11.1261 | 0.0055862 | 0.014 | 0.0288 | 0.0062844 | 0.012569 | 0 | 0.0288 | 0.00095885 | 0.0019177 | 1.8388 | 0.56353 | 1.1547 | 14.2854 | 1107.188 | 3.8858 | 0 | 1 | 0.010628 | 10.6276 | 0.094964 | 5.441 | 0.05683 | 0.59198 | 6.1664 | 0.096 | 0.096 | 0.096 | 0.14799 | 0.024 | 0.601 | 0 | 0.83823 | 0.0102 | 0.0102 | 0 | 0.0372 | 0 | 0 | 5.915 | 179200 | 0 | 0.1074 | 0.01152 | 0.0008 | 0.0008 | 0.033666 | 0.0008 | 0.0008 | 0.0066014 | 6.4516e-06 | 6.4516e-06 | 0.14 | 6 | 0.10799 | 0.0025693 | 0.24711 | 0 | 0.0288 | 0.0008 | 0.0016 | 1.28 | 0.27307 | 0.30349 | 9.9442 | 242.7881 | 3.7498 | 0 | 1 | 0 | 0 | 0 | 0 | 0.0008 | 1.451 | 0.19 | 0.14025 | 0.4708 | 0.2052 | 0.2448 | 0.040935 | 0.29802 | 0.40917 | 0.12197 | 0.2 | 0 | 8 | 0.1 | 8454.0258 | 12 | 0.036652 | 0.004 | 0.003 | 12 | 4 | 0.00824 | 0.00618 | 23.3304 | 1.7268 | 0 | 4.4654 | 6.1399 | 0 | 2.7284 | 0.7734 | 1 | 1 | 1 | Lipo Battery Pack 5500mAh/22.2V 30/60C 177.6Wh | 22.2 | 5500 | 0.821 | 0.163 | 0.046 | 0.051 | 109.89 | 34.6233 | 1.5596 | TRUE | 4 | GEPRC EM2812 900Kv | 9 | 5 | 900 | 0.065 | 0.02 | 0.26 | 0.08 | 0.34 | 25 | 1.4367 | 1010 | 61.8906 | TRUE | TRUE | 2.7879 | Pixhawk4 | 0.016 | 0.025 | 0.022 | 0.01 | 0.02 | 0.04 | 0.048 | 0.15063 | 0.02 | 0.35163 | 0
1.2 | 0.28667 | 255.5556 | 0.30444 | OK | 5.4645 | W0_mass_kg | 5.4645 | 4.3862 | 188.9437 | 14.0412 | 20.0574 | 5.4645 | 53.6069 | 53.8526 | 0.27476 | 4.3862 | 122.8134 | 188.9437 | 0.28877 | 0.070037 | 7.0037 | 0.23862 | 1.1931 | 5.9654 | 0.2 | 0.2 | 0.2 | 0.29827 | 0.05 | 0.25444 | 0.47952 | 0.9345 | 0.01143 | 0.034151 | 0.0081937 | -0.051861 | -0.0014 | 3.9553 | 14.0412 | 20.0574 | 373333.3333 | 21.2558 | -0.035357 | 0.02 | 0.0008 | 0.0008 | 0.1406 | 0.001311 | 0.0008 | 0.030475 | 1.7602e-05 | 6.4516e-06 | 0.16 | 8 | 0.17218 | 0.01239 | 0.80316 | -0.073495 | 0 | 0.06 | 0.0008 | 0.0016 | 1.28 | 0.27307 | 0.027623 | 2.2911 | 22.0984 | 2.8697 | 0 | 1 | 0.053672 | 53.672 | 0.20781 | 11.9067 | 0.057395 | 0.59787 | 6.2278 | 0.096 | 0.096 | 0.096 | 0.14947 | 0.024 | 0.586 | -0.24567 | -0.01029 | 0.84026 | 0.0102 | 0.010335 | 0.00021039 | 0.0372 | 3.9553 | -0.1315 | -0.99566 | 2.8567 | 179200 | 17.7427 | 0.48801 | 0.01152 | 0.00095538 | 0.0008 | 0.037303 | 0.0008 | 0.0008 | 0.006667 | 1.5605e-05 | 6.4516e-06 | 0.14 | 6 | 0.10947 | 0.0028188 | 0.24953 | -0.01029 | 0.15475 | -0.16504 | 0.3 | 0.204 | -10.3389 | 0 | -10.3389 | 0.0054963 | 0.013775 | 0.0288 | 0.0061833 | 0.012367 | 0 | 0.0288 | 0.00095538 | 0.0019108 | 1.8255 | 0.55541 | 1.1547 | 14.1821 | 1103.1777 | 3.8009 | 0 | 1 | 0.01024 | 10.2402 | 0.093546 | 5.3598 | 0.057072 | 0.5945 | 6.1927 | 0.096 | 0.096 | 0.096 | 0.14863 | 0.024 | 0.601 | 0 | 0.8391 | 0.0102 | 0.0102 | 0 | 0.0372 | 0 | 0 | 5.8994 | 179200 | 0 | 0.10786 | 0.01152 | 0.0008 | 0.0008 | 0.03381 | 0.0008 | 0.0008 | 0.0066295 | 6.4516e-06 | 6.4516e-06 | 0.14 | 6 | 0.10863 | 0.0025693 | 0.24815 | 0 | 0.0288 | 0.0008 | 0.0016 | 1.28 | 0.27307 | 0.30478 | 9.9442 | 243.8223 | 3.7717 | 0 | 1 | 0 | 0 | 0 | 0 | 0.0008 | 1.451 | 0.19 | 0.14025 | 0.4708 | 0.2052 | 0.2448 | 0.040935 | 0.29802 | 0.40917 | 0.12197 | 0.2 | 0 | 8 | 0.1 | 8454.0258 | 12 | 0.036652 | 0.004 | 0.003 | 12 | 4 | 0.00824 | 0.00618 | 23.3304 | 1.726 | 0 | 4.4654 | 6.1399 | 0 | 2.7284 | 0.77306 | 1 | 1 | 1 | Lipo Battery Pack 5500mAh/22.2V 30/60C 177.6Wh | 22.2 | 5500 | 0.821 | 0.163 | 0.046 | 0.051 | 109.89 | 34.8961 | 1.5475 | TRUE | 4 | GEPRC EM2812 900Kv | 9 | 5 | 900 | 0.065 | 0.02 | 0.26 | 0.08 | 0.34 | 25 | 1.4255 | 1010 | 61.4067 | TRUE | TRUE | 2.7661 | Pixhawk4 | 0.016 | 0.025 | 0.022 | 0.01 | 0.02 | 0.04 | 0.048 | 0.15063 | 0.02 | 0.35163 | 0
1.2 | 0.3 | 260 | 0.30889 | OK | 5.4646 | W0_mass_kg | 5.4646 | 4.4565 | 191.9733 | 13.9516 | 20.2396 | 5.4646 | 53.608 | 54.3495 | 0.27586 | 4.4565 | 124.7826 | 191.9733 | 0.29451 | 0.093233 | 9.3233 | 0.23693 | 1.1846 | 5.9232 | 0.2 | 0.2 | 0.2 | 0.29616 | 0.05 | 0.25889 | 0.4874 | 0.93283 | 0.01143 | 0.034935 | 0.0082522 | -0.051446 | -0.0014 | 4.0705 | 13.9516 | 20.2396 | 373333.3333 | 21.2796 | -0.035107 | 0.02 | 0.0008 | 0.0008 | 0.1396 | 0.0013231 | 0.0008 | 0.030433 | 1.7615e-05 | 6.4516e-06 | 0.16 | 8 | 0.17077 | 0.01239 | 0.79724 | -0.22718 | 0 | 0.06 | 0.0008 | 0.0016 | 1.28 | 0.27307 | 0.027427 | 2.2911 | 21.9418 | 2.8462 | 0 | 1 | 0.052777 | 52.7774 | 0.20603 | 11.8049 | 0.059276 | 0.61746 | 6.4319 | 0.096 | 0.096 | 0.096 | 0.15436 | 0.024 | 0.586 | -0.74156 | -0.030906 | 0.84679 | 0.0102 | 0.010451 | 0.00068274 | 0.0372 | 4.0705 | -0.39137 | -2.9572 | 4.9317 | 179200 | 18.5019 | 0.49157 | 0.01152 | 0.00096234 | 0.0008 | 0.038678 | 0.0008 | 0.0008 | 0.0068855 | 1.6047e-05 | 6.4516e-06 | 0.14 | 6 | 0.11436 | 0.00283 | 0.25756 | -0.030906 | 0.16072 | -0.19163 | 0.3 | 0.204 | -11.8952 | 0 | -11.8952 | 0.0056764 | 0.014226 | 0.0288 | 0.0063859 | 0.012772 | 0 | 0.0288 | 0.00096234 | 0.0019247 | 1.8522 | 0.57177 | 1.1547 | 14.3895 | 1111.213 | 3.971 | 0 | 1 | 0.011022 | 11.0221 | 0.096377 | 5.522 | 0.056602 | 0.5896 | 6.1417 | 0.096 | 0.096 | 0.096 | 0.1474 | 0.024 | 0.601 | 0 | 0.8374 | 0.0102 | 0.0102 | 0 | 0.0372 | 0 | 0 | 5.9298 | 179200 | 0 | 0.10697 | 0.01152 | 0.0008 | 0.0008 | 0.033531 | 0.0008 | 0.0008 | 0.0065749 | 6.4516e-06 | 6.4516e-06 | 0.14 | 6 | 0.1074 | 0.0025693 | 0.24614 | 0 | 0.0288 | 0.0008 | 0.0016 | 1.28 | 0.27307 | 0.30227 | 9.9442 | 241.8132 | 3.7292 | 0 | 1 | 0 | 0 | 0 | 0 | 0.0008 | 1.451 | 0.19 | 0.14025 | 0.4708 | 0.2052 | 0.2448 | 0.040935 | 0.29802 | 0.40917 | 0.12197 | 0.2 | 0 | 8 | 0.1 | 8454.0258 | 12 | 0.036652 | 0.004 | 0.003 | 12 | 4 | 0.00824 | 0.00618 | 23.3304 | 1.7279 | 0 | 4.4654 | 6.1399 | 0 | 2.7284 | 0.77393 | 1 | 1 | 1 | Lipo Battery Pack 5500mAh/22.2V 30/60C 177.6Wh | 22.2 | 5500 | 0.821 | 0.163 | 0.046 | 0.051 | 109.89 | 34.3454 | 1.5723 | TRUE | 4 | GEPRC EM2812 900Kv | 9 | 5 | 900 | 0.065 | 0.02 | 0.26 | 0.08 | 0.34 | 25 | 1.4484 | 1010 | 62.3913 | TRUE | TRUE | 2.8104 | Pixhawk4 | 0.016 | 0.025 | 0.022 | 0.01 | 0.02 | 0.04 | 0.048 | 0.15064 | 0.02 | 0.35164 | 0
1.2 | 0.28 | 253.3333 | 0.30222 | OK | 5.4646 | W0_mass_kg | 5.4646 | 4.3524 | 187.488 | 14.0848 | 19.9657 | 5.4646 | 53.6082 | 53.6 | 0.27431 | 4.3524 | 121.8672 | 187.488 | 0.2859 | 0.05792 | 5.792 | 0.23948 | 1.1974 | 5.987 | 0.2 | 0.2 | 0.2 | 0.29935 | 0.05 | 0.25222 | 0.47558 | 0.93534 | 0.01143 | 0.033766 | 0.0081642 | -0.052068 | -0.0014 | 3.8977 | 14.0848 | 19.9657 | 373333.3333 | 21.2438 | -0.035485 | 0.02 | 0.0008 | 0.0008 | 0.14111 | 0.0013049 | 0.0008 | 0.030497 | 1.7596e-05 | 6.4516e-06 | 0.16 | 8 | 0.1729 | 0.01239 | 0.80618 | 0.0076524 | 0 | 0.06 | 0.0008 | 0.0016 | 1.28 | 0.27307 | 0.027723 | 2.2911 | 22.1782 | 2.8817 | 0 | 1 | 0.054131 | 54.131 | 0.20872 | 11.9587 | 0.056467 | 0.5882 | 6.127 | 0.096 | 0.096 | 0.096 | 0.14705 | 0.024 | 0.586 | 0.0081867 | 0.0010874 | 0.83691 | 0.0102 | 0.0103 | -2.234e-05 | 0.0372 | 3.8977 | 0.013962 | 0.10558 | 0.93052 | 179200 | 17.3679 | 0.48626 | 0.01152 | 0.00095194 | 0.0008 | 0.036628 | 0.0008 | 0.0008 | 0.0065592 | 1.5384e-05 | 6.4516e-06 | 0.14 | 6 | 0.10705 | 0.0028133 | 0.24556 | 0.0010874 | 0.15178 | -0.1507 | 0.3 | 0.204 | -9.4847 | 0 | -9.4847 | 0.0054074 | 0.013552 | 0.0288 | 0.0060833 | 0.012167 | 0 | 0.0288 | 0.00095194 | 0.0019039 | 1.8124 | 0.54746 | 1.1547 | 14.0803 | 1099.2107 | 3.717 | 0 | 1 | 0.0098628 | 9.8628 | 0.092133 | 5.2789 | 0.057328 | 0.59717 | 6.2205 | 0.096 | 0.096 | 0.096 | 0.14929 | 0.024 | 0.601 | 0 | 0.84002 | 0.0102 | 0.0102 | 0 | 0.0372 | 0 | 0 | 5.883 | 179200 | 0 | 0.10834 | 0.01152 | 0.0008 | 0.0008 | 0.033961 | 0.0008 | 0.0008 | 0.0066592 | 6.4516e-06 | 6.4516e-06 | 0.14 | 6 | 0.10929 | 0.0025693 | 0.24924 | 0 | 0.0288 | 0.0008 | 0.0016 | 1.28 | 0.27307 | 0.30615 | 9.9442 | 244.9163 | 3.7949 | 0 | 1 | 0 | 0 | 0 | 0 | 0.0008 | 1.451 | 0.19 | 0.14025 | 0.4708 | 0.2052 | 0.2448 | 0.040935 | 0.29802 | 0.40917 | 0.12197 | 0.2 | 0 | 8 | 0.1 | 8454.0258 | 12 | 0.036652 | 0.004 | 0.003 | 12 | 4 | 0.00824 | 0.00618 | 23.3304 | 1.725 | 0 | 4.4654 | 6.1399 | 0 | 2.7284 | 0.77262 | 1 | 1 | 1 | Lipo Battery Pack 5500mAh/22.2V 30/60C 177.6Wh | 22.2 | 5500 | 0.821 | 0.163 | 0.046 | 0.051 | 109.89 | 35.1671 | 1.5355 | TRUE | 4 | GEPRC EM2812 900Kv | 9 | 5 | 900 | 0.065 | 0.02 | 0.26 | 0.08 | 0.34 | 25 | 1.4145 | 1010 | 60.9336 | TRUE | TRUE | 2.7448 | Pixhawk4 | 0.016 | 0.025 | 0.022 | 0.01 | 0.02 | 0.04 | 0.048 | 0.15062 | 0.02 | 0.35162 | 0
1.2 | 0.3 | 255.5556 | 0.30222 | OK | 5.4648 | W0_mass_kg | 5.4648 | 4.382 | 188.7633 | 13.9791 | 20.0646 | 5.4648 | 53.6092 | 53.4797 | 0.27476 | 4.382 | 122.6961 | 188.7633 | 0.28843 | 0.068314 | 6.8314 | 0.23717 | 1.1859 | 5.9293 | 0.2 | 0.2 | 0.2 | 0.29647 | 0.05 | 0.25222 | 0.47914 | 0.93307 | 0.01143 | 0.034275 | 0.0082437 | -0.051839 | -0.0014 | 3.9614 | 13.9791 | 20.0646 | 373333.3333 | 20.9651 | -0.035143 | 0.02 | 0.0008 | 0.0008 | 0.13975 | 0.001302 | 0.0008 | 0.030162 | 1.7441e-05 | 6.4516e-06 | 0.16 | 8 | 0.17098 | 0.01239 | 0.7981 | 0.04545 | 0 | 0.06 | 0.0008 | 0.0016 | 1.28 | 0.27307 | 0.027456 | 2.2911 | 21.9646 | 2.8496 | 0 | 1 | 0.053167 | 53.1673 | 0.20731 | 11.8778 | 0.059162 | 0.61627 | 6.4195 | 0.096 | 0.096 | 0.096 | 0.15407 | 0.024 | 0.586 | 0.12955 | 0.0061733 | 0.8464 | 0.0102 | 0.010304 | -0.00012515 | 0.0372 | 3.9614 | 0.078216 | 0.59911 | 2.2046 | 179200 | 18.456 | 0.49135 | 0.01152 | 0.00096192 | 0.0008 | 0.038595 | 0.0008 | 0.0008 | 0.0068723 | 1.602e-05 | 6.4516e-06 | 0.14 | 6 | 0.11407 | 0.0028293 | 0.25707 | 0.0061733 | 0.15633 | -0.15015 | 0.3 | 0.204 | -9.3259 | 0 | -9.3259 | 0.0056655 | 0.014199 | 0.0288 | 0.0063737 | 0.012747 | 0 | 0.0288 | 0.00096192 | 0.0019238 | 1.8506 | 0.57077 | 1.1547 | 14.3769 | 1110.7263 | 3.9607 | 0 | 1 | 0.010974 | 10.9741 | 0.096206 | 5.5122 | 0.056546 | 0.58902 | 6.1356 | 0.096 | 0.096 | 0.096 | 0.14726 | 0.024 | 0.601 | 0 | 0.8372 | 0.0102 | 0.0102 | 0 | 0.0372 | 0 | 0 | 5.9335 | 179200 | 0 | 0.10687 | 0.01152 | 0.0008 | 0.0008 | 0.033498 | 0.0008 | 0.0008 | 0.0065684 | 6.4516e-06 | 6.4516e-06 | 0.14 | 6 | 0.10726 | 0.0025693 | 0.2459 | 0 | 0.0288 | 0.0008 | 0.0016 | 1.28 | 0.27307 | 0.30197 | 9.9442 | 241.5755 | 3.7241 | 0 | 1 | 0 | 0 | 0 | 0 | 0.0008 | 1.451 | 0.19 | 0.14025 | 0.4708 | 0.2052 | 0.2448 | 0.040935 | 0.29802 | 0.40917 | 0.12197 | 0.2 | 0 | 8 | 0.1 | 8454.0258 | 12 | 0.036652 | 0.004 | 0.003 | 12 | 4 | 0.00824 | 0.00618 | 23.3304 | 1.7024 | 0 | 4.4654 | 6.1399 | 0 | 2.7284 | 0.76249 | 1 | 1 | 1 | Lipo Battery Pack 5500mAh/22.2V 30/60C 177.6Wh | 22.2 | 5500 | 0.821 | 0.163 | 0.046 | 0.051 | 109.89 | 34.9295 | 1.546 | TRUE | 4 | GEPRC EM2812 900Kv | 9 | 5 | 900 | 0.065 | 0.02 | 0.26 | 0.08 | 0.34 | 25 | 1.4242 | 1010 | 61.3481 | TRUE | TRUE | 2.7634 | Pixhawk4 | 0.016 | 0.025 | 0.022 | 0.01 | 0.02 | 0.04 | 0.048 | 0.15063 | 0.02 | 0.35163 | 0
1.2 | 0.26 | 251.1111 | 0.30222 | OK | 5.4648 | W0_mass_kg | 5.4648 | 4.3236 | 186.2468 | 14.1928 | 19.8663 | 5.4648 | 53.6094 | 53.735 | 0.27376 | 4.3236 | 121.0604 | 186.2468 | 0.28339 | 0.048165 | 4.8165 | 0.24188 | 1.2094 | 6.0469 | 0.2 | 0.2 | 0.2 | 0.30235 | 0.05 | 0.25222 | 0.47203 | 0.93767 | 0.01143 | 0.033258 | 0.0080834 | -0.052298 | -0.0014 | 3.834 | 14.1928 | 19.8663 | 373333.3333 | 21.5373 | -0.03584 | 0.02 | 0.0008 | 0.0008 | 0.14252 | 0.0013081 | 0.0008 | 0.030849 | 1.7757e-05 | 6.4516e-06 | 0.16 | 8 | 0.1749 | 0.01239 | 0.81457 | -0.036205 | 0 | 0.06 | 0.0008 | 0.0016 | 1.28 | 0.27307 | 0.028 | 2.2911 | 22.4001 | 2.9149 | 0 | 1 | 0.055136 | 55.1357 | 0.21016 | 12.0416 | 0.053721 | 0.55959 | 5.8291 | 0.096 | 0.096 | 0.096 | 0.1399 | 0.024 | 0.586 | -0.12559 | -0.0053982 | 0.82652 | 0.0102 | 0.010312 | 0.00011254 | 0.0372 | 3.834 | -0.070337 | -0.5235 | 2.0862 | 179200 | 16.2596 | 0.48107 | 0.01152 | 0.00094179 | 0.0008 | 0.034645 | 0.0008 | 0.0008 | 0.0062402 | 1.4723e-05 | 6.4516e-06 | 0.14 | 6 | 0.099899 | 0.002797 | 0.23383 | -0.0053982 | 0.14712 | -0.15252 | 0.3 | 0.204 | -9.7418 | 0 | -9.7418 | 0.0051444 | 0.012893 | 0.0288 | 0.0057875 | 0.011575 | 0 | 0.0288 | 0.00094179 | 0.0018836 | 1.7739 | 0.52447 | 1.1547 | 13.7814 | 1087.4806 | 3.4687 | 0 | 1 | 0.0087801 | 8.7801 | 0.08789 | 5.0357 | 0.058134 | 0.60557 | 6.308 | 0.096 | 0.096 | 0.096 | 0.15139 | 0.024 | 0.601 | 0 | 0.84286 | 0.0102 | 0.0102 | 0 | 0.0372 | 0 | 0 | 5.8322 | 179200 | 0 | 0.10987 | 0.01152 | 0.0008 | 0.0008 | 0.034439 | 0.0008 | 0.0008 | 0.0067529 | 6.4516e-06 | 6.4516e-06 | 0.14 | 6 | 0.11139 | 0.0025693 | 0.25268 | 0 | 0.0288 | 0.0008 | 0.0016 | 1.28 | 0.27307 | 0.31045 | 9.9442 | 248.3609 | 3.8678 | 0 | 1 | 0 | 0 | 0 | 0 | 0.0008 | 1.451 | 0.19 | 0.14025 | 0.4708 | 0.2052 | 0.2448 | 0.040935 | 0.29802 | 0.40917 | 0.12197 | 0.2 | 0 | 8 | 0.1 | 8454.0258 | 12 | 0.036652 | 0.004 | 0.003 | 12 | 4 | 0.00824 | 0.00618 | 23.3304 | 1.7489 | 0 | 4.4654 | 6.1399 | 0 | 2.7284 | 0.7833 | 1 | 1 | 1 | Lipo Battery Pack 5500mAh/22.2V 30/60C 177.6Wh | 22.2 | 5500 | 0.821 | 0.163 | 0.046 | 0.051 | 109.89 | 35.4014 | 1.5254 | TRUE | 4 | GEPRC EM2812 900Kv | 9 | 5 | 900 | 0.065 | 0.02 | 0.26 | 0.08 | 0.34 | 25 | 1.4052 | 1010 | 60.5302 | TRUE | TRUE | 2.7266 | Pixhawk4 | 0.016 | 0.025 | 0.022 | 0.01 | 0.02 | 0.04 | 0.048 | 0.15064 | 0.02 | 0.35164 | 0
1.2 | 0.24 | 248.8889 | 0.30222 | OK | 5.4649 | W0_mass_kg | 5.4649 | 4.2949 | 185.0122 | 14.3001 | 19.7667 | 5.4649 | 53.6105 | 53.8607 | 0.2733 | 4.2949 | 120.2579 | 185.0122 | 0.28093 | 0.038157 | 3.8157 | 0.24429 | 1.2214 | 6.1072 | 0.2 | 0.2 | 0.2 | 0.30536 | 0.05 | 0.25222 | 0.46846 | 0.93997 | 0.01143 | 0.032759 | 0.0080036 | -0.052526 | -0.0014 | 3.7705 | 14.3001 | 19.7667 | 373333.3333 | 21.8308 | -0.036198 | 0.02 | 0.0008 | 0.0008 | 0.14394 | 0.0013112 | 0.0008 | 0.031202 | 1.7918e-05 | 6.4516e-06 | 0.16 | 8 | 0.17691 | 0.01239 | 0.82301 | -0.075257 | 0 | 0.06 | 0.0008 | 0.0016 | 1.28 | 0.27307 | 0.028279 | 2.2911 | 22.6235 | 2.9484 | 0 | 1 | 0.056156 | 56.1561 | 0.21162 | 12.1251 | 0.050938 | 0.5306 | 5.5271 | 0.096 | 0.096 | 0.096 | 0.13265 | 0.024 | 0.586 | -0.25022 | -0.011816 | 0.81514 | 0.0102 | 0.010332 | 0.00025038 | 0.0372 | 3.7705 | -0.15649 | -1.1436 | 3.1081 | 179200 | 15.1362 | 0.47581 | 0.01152 | 0.00093149 | 0.0008 | 0.032656 | 0.0008 | 0.0008 | 0.005917 | 1.4037e-05 | 6.4516e-06 | 0.14 | 6 | 0.092651 | 0.0027804 | 0.22195 | -0.011816 | 0.14235 | -0.15417 | 0.3 | 0.204 | -10.0085 | 0 | -10.0085 | 0.0048779 | 0.012225 | 0.0288 | 0.0054877 | 0.010975 | 0 | 0.0288 | 0.00093149 | 0.001863 | 1.7353 | 0.5019 | 1.1547 | 13.4817 | 1075.5908 | 3.217 | 0 | 1 | 0.0077347 | 7.7347 | 0.083482 | 4.7832 | 0.058966 | 0.61423 | 6.3982 | 0.096 | 0.096 | 0.096 | 0.15356 | 0.024 | 0.601 | 0 | 0.84573 | 0.0102 | 0.0102 | 0 | 0.0372 | 0 | 0 | 5.781 | 179200 | 0 | 0.11144 | 0.01152 | 0.0008 | 0.0008 | 0.034932 | 0.0008 | 0.0008 | 0.0068495 | 6.4516e-06 | 6.4516e-06 | 0.14 | 6 | 0.11356 | 0.0025693 | 0.25623 | 0 | 0.0288 | 0.0008 | 0.0016 | 1.28 | 0.27307 | 0.31489 | 9.9442 | 251.914 | 3.943 | 0 | 1 | 0 | 0 | 0 | 0 | 0.0008 | 1.451 | 0.19 | 0.14025 | 0.4708 | 0.2052 | 0.2448 | 0.040935 | 0.29802 | 0.40917 | 0.12197 | 0.2 | 0 | 8 | 0.1 | 8454.0258 | 12 | 0.036652 | 0.004 | 0.003 | 12 | 4 | 0.00824 | 0.00618 | 23.3304 | 1.7727 | 0 | 4.4654 | 6.1399 | 0 | 2.7284 | 0.79397 | 1 | 1 | 1 | Lipo Battery Pack 5500mAh/22.2V 30/60C 177.6Wh | 22.2 | 5500 | 0.821 | 0.163 | 0.046 | 0.051 | 109.89 | 35.6376 | 1.5153 | TRUE | 4 | GEPRC EM2812 900Kv | 9 | 5 | 900 | 0.065 | 0.02 | 0.26 | 0.08 | 0.34 | 25 | 1.3959 | 1010 | 60.129 | TRUE | TRUE | 2.7085 | Pixhawk4 | 0.016 | 0.025 | 0.022 | 0.01 | 0.02 | 0.04 | 0.048 | 0.15064 | 0.02 | 0.35164 | 0
1.2 | 0.29333 | 253.3333 | 0.3 | OK | 5.4651 | W0_mass_kg | 5.4651 | 4.3498 | 187.3756 | 14.0245 | 19.9727 | 5.4651 | 53.6123 | 53.243 | 0.27422 | 4.3498 | 121.7942 | 187.3756 | 0.28554 | 0.056605 | 5.6605 | 0.23807 | 1.1904 | 5.9519 | 0.2 | 0.2 | 0.2 | 0.29759 | 0.05 | 0.25 | 0.47521 | 0.93396 | 0.01143 | 0.033884 | 0.0082124 | -0.052047 | -0.0014 | 3.9036 | 14.0245 | 19.9727 | 373333.3333 | 20.9623 | -0.035277 | 0.02 | 0.0008 | 0.0008 | 0.14028 | 0.0012962 | 0.0008 | 0.030193 | 1.744e-05 | 6.4516e-06 | 0.16 | 8 | 0.17173 | 0.01239 | 0.80126 | 0.12033 | 0 | 0.06 | 0.0008 | 0.0016 | 1.28 | 0.27307 | 0.02756 | 2.2911 | 22.0481 | 2.8621 | 0 | 1 | 0.053638 | 53.638 | 0.20823 | 11.9306 | 0.058238 | 0.60665 | 6.3192 | 0.096 | 0.096 | 0.096 | 0.15166 | 0.024 | 0.586 | 0.36937 | 0.016575 | 0.84322 | 0.0102 | 0.010314 | -0.0003375 | 0.0372 | 3.9036 | 0.21094 | 1.607 | 3.6193 | 179200 | 18.0829 | 0.4896 | 0.01152 | 0.0009585 | 0.0008 | 0.037918 | 0.0008 | 0.0008 | 0.0067649 | 1.5804e-05 | 6.4516e-06 | 0.14 | 6 | 0.11166 | 0.0028238 | 0.25312 | 0.016575 | 0.15336 | -0.13679 | 0.3 | 0.204 | -8.5336 | 0 | -8.5336 | 0.005577 | 0.013977 | 0.0288 | 0.0062741 | 0.012548 | 0 | 0.0288 | 0.0009585 | 0.001917 | 1.8374 | 0.5627 | 1.1547 | 14.2748 | 1106.778 | 3.8771 | 0 | 1 | 0.010588 | 10.5877 | 0.09482 | 5.4328 | 0.056802 | 0.59169 | 6.1634 | 0.096 | 0.096 | 0.096 | 0.14792 | 0.024 | 0.601 | 0 | 0.83813 | 0.0102 | 0.0102 | 0 | 0.0372 | 0 | 0 | 5.9168 | 179200 | 0 | 0.10735 | 0.01152 | 0.0008 | 0.0008 | 0.03365 | 0.0008 | 0.0008 | 0.0065982 | 6.4516e-06 | 6.4516e-06 | 0.14 | 6 | 0.10792 | 0.0025693 | 0.24699 | 0 | 0.0288 | 0.0008 | 0.0016 | 1.28 | 0.27307 | 0.30334 | 9.9442 | 242.6703 | 3.7473 | 0 | 1 | 0 | 0 | 0 | 0 | 0.0008 | 1.451 | 0.19 | 0.14025 | 0.4708 | 0.2052 | 0.2448 | 0.040935 | 0.29802 | 0.40917 | 0.12197 | 0.2 | 0 | 8 | 0.1 | 8454.0258 | 12 | 0.036652 | 0.004 | 0.003 | 12 | 4 | 0.00824 | 0.00618 | 23.3304 | 1.7022 | 0 | 4.4654 | 6.1399 | 0 | 2.7284 | 0.76239 | 1 | 1 | 1 | Lipo Battery Pack 5500mAh/22.2V 30/60C 177.6Wh | 22.2 | 5500 | 0.821 | 0.163 | 0.046 | 0.051 | 109.89 | 35.1881 | 1.5346 | TRUE | 4 | GEPRC EM2812 900Kv | 9 | 5 | 900 | 0.065 | 0.02 | 0.26 | 0.08 | 0.34 | 25 | 1.4137 | 1010 | 60.8971 | TRUE | TRUE | 2.7431 | Pixhawk4 | 0.016 | 0.025 | 0.022 | 0.01 | 0.02 | 0.04 | 0.048 | 0.15064 | 0.02 | 0.35164 | 0
1.2 | 0.27333 | 251.1111 | 0.3 | OK | 5.4651 | W0_mass_kg | 5.4651 | 4.3203 | 186.106 | 14.1306 | 19.8734 | 5.4651 | 53.6127 | 53.3647 | 0.27377 | 4.3203 | 120.9689 | 186.106 | 0.28301 | 0.046204 | 4.6204 | 0.24042 | 1.2021 | 6.0104 | 0.2 | 0.2 | 0.2 | 0.30052 | 0.05 | 0.25 | 0.47165 | 0.93625 | 0.01143 | 0.033378 | 0.0081325 | -0.052276 | -0.0014 | 3.8399 | 14.1306 | 19.8734 | 373333.3333 | 21.2442 | -0.035624 | 0.02 | 0.0008 | 0.0008 | 0.14166 | 0.0012992 | 0.0008 | 0.030533 | 1.7596e-05 | 6.4516e-06 | 0.16 | 8 | 0.17368 | 0.01239 | 0.80946 | 0.082576 | 0 | 0.06 | 0.0008 | 0.0016 | 1.28 | 0.27307 | 0.027831 | 2.2911 | 22.2649 | 2.8947 | 0 | 1 | 0.05462 | 54.62 | 0.20966 | 12.0125 | 0.055533 | 0.57847 | 6.0257 | 0.096 | 0.096 | 0.096 | 0.14462 | 0.024 | 0.586 | 0.24799 | 0.011911 | 0.83346 | 0.0102 | 0.010304 | -0.00024588 | 0.0372 | 3.8399 | 0.15368 | 1.156 | 3.086 | 179200 | 16.991 | 0.48449 | 0.01152 | 0.00094849 | 0.0008 | 0.035951 | 0.0008 | 0.0008 | 0.0064507 | 1.5161e-05 | 6.4516e-06 | 0.14 | 6 | 0.10462 | 0.0028077 | 0.24157 | 0.011911 | 0.14881 | -0.1369 | 0.3 | 0.204 | -8.6583 | 0 | -8.6583 | 0.0053179 | 0.013328 | 0.0288 | 0.0059827 | 0.011965 | 0 | 0.0288 | 0.00094849 | 0.001897 | 1.7993 | 0.53956 | 1.1547 | 13.9783 | 1095.2213 | 3.6325 | 0 | 1 | 0.0094889 | 9.4889 | 0.090701 | 5.1968 | 0.057598 | 0.59998 | 6.2498 | 0.096 | 0.096 | 0.096 | 0.15 | 0.024 | 0.601 | 0 | 0.84098 | 0.0102 | 0.0102 | 0 | 0.0372 | 0 | 0 | 5.8658 | 179200 | 0 | 0.10885 | 0.01152 | 0.0008 | 0.0008 | 0.034121 | 0.0008 | 0.0008 | 0.0066906 | 6.4516e-06 | 6.4516e-06 | 0.14 | 6 | 0.11 | 0.0025693 | 0.25039 | 0 | 0.0288 | 0.0008 | 0.0016 | 1.28 | 0.27307 | 0.30759 | 9.9442 | 246.0702 | 3.8193 | 0 | 1 | 0 | 0 | 0 | 0 | 0.0008 | 1.451 | 0.19 | 0.14025 | 0.4708 | 0.2052 | 0.2448 | 0.040935 | 0.29802 | 0.40917 | 0.12197 | 0.2 | 0 | 8 | 0.1 | 8454.0258 | 12 | 0.036652 | 0.004 | 0.003 | 12 | 4 | 0.00824 | 0.00618 | 23.3304 | 1.7251 | 0 | 4.4654 | 6.1399 | 0 | 2.7284 | 0.77264 | 1 | 1 | 1 | Lipo Battery Pack 5500mAh/22.2V 30/60C 177.6Wh | 22.2 | 5500 | 0.821 | 0.163 | 0.046 | 0.051 | 109.89 | 35.4282 | 1.5242 | TRUE | 4 | GEPRC EM2812 900Kv | 9 | 5 | 900 | 0.065 | 0.02 | 0.26 | 0.08 | 0.34 | 25 | 1.4041 | 1010 | 60.4844 | TRUE | TRUE | 2.7245 | Pixhawk4 | 0.016 | 0.025 | 0.022 | 0.01 | 0.02 | 0.04 | 0.048 | 0.15064 | 0.02 | 0.35164 | 0
1.2 | 0.25333 | 248.8889 | 0.3 | OK | 5.4653 | W0_mass_kg | 5.4653 | 4.2911 | 184.8469 | 14.2374 | 19.7737 | 5.4653 | 53.6141 | 53.4891 | 0.27331 | 4.2911 | 120.1505 | 184.8469 | 0.28051 | 0.035994 | 3.5994 | 0.24281 | 1.214 | 6.0702 | 0.2 | 0.2 | 0.2 | 0.30351 | 0.05 | 0.25 | 0.46809 | 0.93856 | 0.01143 | 0.032877 | 0.0080523 | -0.052505 | -0.0014 | 3.7764 | 14.2374 | 19.7737 | 373333.3333 | 21.5334 | -0.035979 | 0.02 | 0.0008 | 0.0008 | 0.14307 | 0.0013022 | 0.0008 | 0.030881 | 1.7755e-05 | 6.4516e-06 | 0.16 | 8 | 0.17567 | 0.01239 | 0.81783 | 0.044212 | 0 | 0.06 | 0.0008 | 0.0016 | 1.28 | 0.27307 | 0.028108 | 2.2911 | 22.4866 | 2.9279 | 0 | 1 | 0.05563 | 55.6305 | 0.21111 | 12.0958 | 0.052784 | 0.54983 | 5.7274 | 0.096 | 0.096 | 0.096 | 0.13746 | 0.024 | 0.586 | 0.12502 | 0.0066995 | 0.82278 | 0.0102 | 0.010296 | -0.00014041 | 0.0372 | 3.7764 | 0.087759 | 0.65072 | 2.3294 | 179200 | 15.8813 | 0.4793 | 0.01152 | 0.00093832 | 0.0008 | 0.033972 | 0.0008 | 0.0008 | 0.0061314 | 1.4493e-05 | 6.4516e-06 | 0.14 | 6 | 0.097458 | 0.0027914 | 0.22983 | 0.0066995 | 0.14414 | -0.13744 | 0.3 | 0.204 | -8.8256 | 0 | -8.8256 | 0.0050547 | 0.012668 | 0.0288 | 0.0056865 | 0.011373 | 0 | 0.0288 | 0.00093832 | 0.0018766 | 1.7609 | 0.51678 | 1.1547 | 13.6801 | 1083.4763 | 3.3839 | 0 | 1 | 0.0084221 | 8.4221 | 0.086418 | 4.9514 | 0.058419 | 0.60853 | 6.3389 | 0.096 | 0.096 | 0.096 | 0.15213 | 0.024 | 0.601 | 0 | 0.84385 | 0.0102 | 0.0102 | 0 | 0.0372 | 0 | 0 | 5.8145 | 179200 | 0 | 0.1104 | 0.01152 | 0.0008 | 0.0008 | 0.034608 | 0.0008 | 0.0008 | 0.0067859 | 6.4516e-06 | 6.4516e-06 | 0.14 | 6 | 0.11213 | 0.0025693 | 0.2539 | 0 | 0.0288 | 0.0008 | 0.0016 | 1.28 | 0.27307 | 0.31197 | 9.9442 | 249.5768 | 3.8935 | 0 | 1 | 0 | 0 | 0 | 0 | 0.0008 | 1.451 | 0.19 | 0.14025 | 0.4708 | 0.2052 | 0.2448 | 0.040935 | 0.29802 | 0.40917 | 0.12197 | 0.2 | 0 | 8 | 0.1 | 8454.0258 | 12 | 0.036652 | 0.004 | 0.003 | 12 | 4 | 0.00824 | 0.00618 | 23.3304 | 1.7485 | 0 | 4.4654 | 6.1399 | 0 | 2.7284 | 0.78316 | 1 | 1 | 1 | Lipo Battery Pack 5500mAh/22.2V 30/60C 177.6Wh | 22.2 | 5500 | 0.821 | 0.163 | 0.046 | 0.051 | 109.89 | 35.6695 | 1.5139 | TRUE | 4 | GEPRC EM2812 900Kv | 9 | 5 | 900 | 0.065 | 0.02 | 0.26 | 0.08 | 0.34 | 25 | 1.3946 | 1010 | 60.0752 | TRUE | TRUE | 2.7061 | Pixhawk4 | 0.016 | 0.025 | 0.022 | 0.01 | 0.02 | 0.04 | 0.048 | 0.15064 | 0.02 | 0.35164 | 0
1.2 | 0.24 | 255.5556 | 0.31333 | OK | 5.4683 | W0_mass_kg | 5.4683 | 4.423 | 190.5302 | 14.2895 | 20.0289 | 5.4683 | 53.6442 | 55.3468 | 0.27545 | 4.423 | 123.8446 | 190.5302 | 0.29126 | 0.079075 | 7.9075 | 0.24445 | 1.2222 | 6.1111 | 0.2 | 0.2 | 0.2 | 0.30556 | 0.05 | 0.26333 | 0.48104 | 0.94012 | 0.01143 | 0.033664 | 0.0079984 | -0.051948 | -0.0014 | 3.9311 | 14.2895 | 20.0289 | 373333.3333 | 22.4483 | -0.036221 | 0.02 | 0.0008 | 0.0008 | 0.14403 | 0.0013473 | 0.0008 | 0.031756 | 1.8255e-05 | 6.4516e-06 | 0.16 | 8 | 0.17704 | 0.01239 | 0.82356 | -0.5262 | 0 | 0.06 | 0.0008 | 0.0016 | 1.28 | 0.27307 | 0.028298 | 2.2911 | 22.6381 | 2.9506 | 0 | 1 | 0.055719 | 55.7192 | 0.20982 | 12.0218 | 0.051222 | 0.53356 | 5.558 | 0.096 | 0.096 | 0.096 | 0.13339 | 0.024 | 0.586 | -1.7026 | -0.082732 | 0.81634 | 0.0102 | 0.011099 | 0.0040876 | 0.0372 | 3.9311 | -1.0938 | -7.4539 | 8.218 | 179200 | 15.2509 | 0.47634 | 0.01152 | 0.00093254 | 0.0008 | 0.032858 | 0.0008 | 0.0008 | 0.00595 | 1.4107e-05 | 6.4516e-06 | 0.14 | 6 | 0.093391 | 0.0027821 | 0.22316 | -0.082732 | 0.14867 | -0.2314 | 0.3 | 0.204 | -14.9966 | 0 | -14.9966 | 0.0049051 | 0.012293 | 0.0288 | 0.0055183 | 0.011037 | 0 | 0.0288 | 0.00093254 | 0.0018651 | 1.7393 | 0.50417 | 1.1547 | 13.5122 | 1076.8051 | 3.2427 | 0 | 1 | 0.0078391 | 7.8391 | 0.083938 | 4.8093 | 0.059326 | 0.61798 | 6.4373 | 0.096 | 0.096 | 0.096 | 0.1545 | 0.024 | 0.601 | 0 | 0.84696 | 0.0102 | 0.0102 | 0 | 0.0372 | 0 | 0 | 5.7593 | 179200 | 0 | 0.11212 | 0.01152 | 0.0008 | 0.0008 | 0.035145 | 0.0008 | 0.0008 | 0.0068913 | 6.4516e-06 | 6.4516e-06 | 0.14 | 6 | 0.1145 | 0.0025693 | 0.25777 | 0 | 0.0288 | 0.0008 | 0.0016 | 1.28 | 0.27307 | 0.31682 | 9.9442 | 253.4527 | 3.9755 | 0 | 1 | 0 | 0 | 0 | 0 | 0.0008 | 1.451 | 0.19 | 0.14025 | 0.4708 | 0.2052 | 0.2448 | 0.040935 | 0.29802 | 0.40917 | 0.12197 | 0.2 | 0 | 8 | 0.1 | 8454.0258 | 12 | 0.036652 | 0.004 | 0.003 | 12 | 4 | 0.00824 | 0.00618 | 23.3304 | 1.8228 | 0 | 4.4654 | 6.1399 | 0 | 2.7284 | 0.81643 | 1 | 1 | 1 | Lipo Battery Pack 5500mAh/22.2V 30/60C 177.6Wh | 22.2 | 5500 | 0.821 | 0.163 | 0.046 | 0.051 | 109.89 | 34.6055 | 1.5604 | TRUE | 4 | GEPRC EM2812 900Kv | 9 | 5 | 900 | 0.065 | 0.02 | 0.26 | 0.08 | 0.34 | 25 | 1.4375 | 1010 | 61.9223 | TRUE | TRUE | 2.7893 | Pixhawk4 | 0.016 | 0.025 | 0.022 | 0.01 | 0.02 | 0.04 | 0.048 | 0.15077 | 0.02 | 0.35177 | 0
1.2 | 0.24667 | 257.7778 | 0.31556 | OK | 5.4685 | W0_mass_kg | 5.4685 | 4.4618 | 192.201 | 14.246 | 20.1199 | 5.4685 | 53.6463 | 55.6094 | 0.27601 | 4.4618 | 124.9306 | 192.201 | 0.29412 | 0.090537 | 9.0537 | 0.2436 | 1.218 | 6.0899 | 0.2 | 0.2 | 0.2 | 0.3045 | 0.05 | 0.26556 | 0.48501 | 0.93932 | 0.01143 | 0.034045 | 0.0080263 | -0.051742 | -0.0014 | 3.9883 | 14.246 | 20.1199 | 373333.3333 | 22.4661 | -0.036095 | 0.02 | 0.0008 | 0.0008 | 0.14353 | 0.0013537 | 0.0008 | 0.03174 | 1.8264e-05 | 6.4516e-06 | 0.16 | 8 | 0.17633 | 0.01239 | 0.82059 | -0.60606 | 0 | 0.06 | 0.0008 | 0.0016 | 1.28 | 0.27307 | 0.028199 | 2.2911 | 22.5594 | 2.9388 | 0 | 1 | 0.05526 | 55.2599 | 0.20893 | 11.9706 | 0.052207 | 0.54383 | 5.6649 | 0.096 | 0.096 | 0.096 | 0.13596 | 0.024 | 0.586 | -1.9631 | -0.09366 | 0.82044 | 0.0102 | 0.011286 | 0.0052404 | 0.0372 | 3.9883 | -1.231 | -8.299 | 8.7221 | 179200 | 15.6486 | 0.47821 | 0.01152 | 0.00093619 | 0.0008 | 0.03356 | 0.0008 | 0.0008 | 0.0060644 | 1.4352e-05 | 6.4516e-06 | 0.14 | 6 | 0.095957 | 0.002788 | 0.22737 | -0.09366 | 0.15173 | -0.24539 | 0.3 | 0.204 | -15.8097 | 0 | -15.8097 | 0.0049995 | 0.01253 | 0.0288 | 0.0056244 | 0.011249 | 0 | 0.0288 | 0.00093619 | 0.0018724 | 1.7529 | 0.5121 | 1.1547 | 13.618 | 1081.0138 | 3.3318 | 0 | 1 | 0.008205 | 8.205 | 0.085507 | 4.8992 | 0.059087 | 0.61549 | 6.4114 | 0.096 | 0.096 | 0.096 | 0.15387 | 0.024 | 0.601 | 0 | 0.84615 | 0.0102 | 0.0102 | 0 | 0.0372 | 0 | 0 | 5.7737 | 179200 | 0 | 0.11167 | 0.01152 | 0.0008 | 0.0008 | 0.035003 | 0.0008 | 0.0008 | 0.0068636 | 6.4516e-06 | 6.4516e-06 | 0.14 | 6 | 0.11387 | 0.0025693 | 0.25675 | 0 | 0.0288 | 0.0008 | 0.0016 | 1.28 | 0.27307 | 0.31554 | 9.9442 | 252.4314 | 3.9539 | 0 | 1 | 0 | 0 | 0 | 0 | 0.0008 | 1.451 | 0.19 | 0.14025 | 0.4708 | 0.2052 | 0.2448 | 0.040935 | 0.29802 | 0.40917 | 0.12197 | 0.2 | 0 | 8 | 0.1 | 8454.0258 | 12 | 0.036652 | 0.004 | 0.003 | 12 | 4 | 0.00824 | 0.00618 | 23.3304 | 1.8243 | 0 | 4.4654 | 6.1399 | 0 | 2.7284 | 0.81708 | 1 | 1 | 1 | Lipo Battery Pack 5500mAh/22.2V 30/60C 177.6Wh | 22.2 | 5500 | 0.821 | 0.163 | 0.046 | 0.051 | 109.89 | 34.3047 | 1.5741 | TRUE | 4 | GEPRC EM2812 900Kv | 9 | 5 | 900 | 0.065 | 0.02 | 0.26 | 0.08 | 0.34 | 25 | 1.4501 | 1010 | 62.4653 | TRUE | TRUE | 2.8138 | Pixhawk4 | 0.016 | 0.025 | 0.022 | 0.01 | 0.02 | 0.04 | 0.048 | 0.15078 | 0.02 | 0.35178 | 0
1.2 | 0.25333 | 255.5556 | 0.31111 | OK | 5.4685 | W0_mass_kg | 5.4685 | 4.4119 | 190.05 | 14.2263 | 20.0361 | 5.4685 | 53.6464 | 54.9648 | 0.27534 | 4.4119 | 123.5325 | 190.05 | 0.29079 | 0.077253 | 7.7253 | 0.24296 | 1.2148 | 6.0739 | 0.2 | 0.2 | 0.2 | 0.30369 | 0.05 | 0.26111 | 0.48066 | 0.9387 | 0.01143 | 0.033787 | 0.0080475 | -0.051926 | -0.0014 | 3.9372 | 14.2263 | 20.0361 | 373333.3333 | 22.1403 | -0.036 | 0.02 | 0.0008 | 0.0008 | 0.14316 | 0.001338 | 0.0008 | 0.031426 | 1.8087e-05 | 6.4516e-06 | 0.16 | 8 | 0.1758 | 0.01239 | 0.81834 | -0.40689 | 0 | 0.06 | 0.0008 | 0.0016 | 1.28 | 0.27307 | 0.028125 | 2.2911 | 22.5001 | 2.9299 | 0 | 1 | 0.055194 | 55.194 | 0.20931 | 11.9926 | 0.053065 | 0.55276 | 5.7579 | 0.096 | 0.096 | 0.096 | 0.13819 | 0.024 | 0.586 | -1.3184 | -0.061732 | 0.82392 | 0.0102 | 0.01076 | 0.0019128 | 0.0372 | 3.9372 | -0.80734 | -5.7371 | 7.0661 | 179200 | 15.9948 | 0.47983 | 0.01152 | 0.00093936 | 0.0008 | 0.034174 | 0.0008 | 0.0008 | 0.006164 | 1.4562e-05 | 6.4516e-06 | 0.14 | 6 | 0.09819 | 0.0027931 | 0.23103 | -0.061732 | 0.15053 | -0.21226 | 0.3 | 0.204 | -13.6075 | 0 | -13.6075 | 0.0050816 | 0.012736 | 0.0288 | 0.0057168 | 0.011434 | 0 | 0.0288 | 0.00093936 | 0.0018787 | 1.7648 | 0.51908 | 1.1547 | 13.7105 | 1084.6778 | 3.4094 | 0 | 1 | 0.0085289 | 8.5289 | 0.086861 | 4.9768 | 0.058754 | 0.61202 | 6.3752 | 0.096 | 0.096 | 0.096 | 0.15301 | 0.024 | 0.601 | 0 | 0.84501 | 0.0102 | 0.0102 | 0 | 0.0372 | 0 | 0 | 5.7939 | 179200 | 0 | 0.11104 | 0.01152 | 0.0008 | 0.0008 | 0.034806 | 0.0008 | 0.0008 | 0.0068249 | 6.4516e-06 | 6.4516e-06 | 0.14 | 6 | 0.11301 | 0.0025693 | 0.25533 | 0 | 0.0288 | 0.0008 | 0.0016 | 1.28 | 0.27307 | 0.31376 | 9.9442 | 251.0091 | 3.9238 | 0 | 1 | 0 | 0 | 0 | 0 | 0.0008 | 1.451 | 0.19 | 0.14025 | 0.4708 | 0.2052 | 0.2448 | 0.040935 | 0.29802 | 0.40917 | 0.12197 | 0.2 | 0 | 8 | 0.1 | 8454.0258 | 12 | 0.036652 | 0.004 | 0.003 | 12 | 4 | 0.00824 | 0.00618 | 23.3304 | 1.7978 | 0 | 4.4654 | 6.1399 | 0 | 2.7284 | 0.80523 | 1 | 1 | 1 | Lipo Battery Pack 5500mAh/22.2V 30/60C 177.6Wh | 22.2 | 5500 | 0.821 | 0.163 | 0.046 | 0.051 | 109.89 | 34.693 | 1.5565 | TRUE | 4 | GEPRC EM2812 900Kv | 9 | 5 | 900 | 0.065 | 0.02 | 0.26 | 0.08 | 0.34 | 25 | 1.4339 | 1010 | 61.7663 | TRUE | TRUE | 2.7823 | Pixhawk4 | 0.016 | 0.025 | 0.022 | 0.01 | 0.02 | 0.04 | 0.048 | 0.15078 | 0.02 | 0.35178 | 0
1.2 | 0.24667 | 253.3333 | 0.30889 | OK | 5.4686 | W0_mass_kg | 5.4686 | 4.3753 | 188.4747 | 14.2707 | 19.9445 | 5.4686 | 53.6469 | 54.7121 | 0.27479 | 4.3753 | 122.5086 | 188.4747 | 0.28793 | 0.065704 | 6.5704 | 0.24385 | 1.2192 | 6.0961 | 0.2 | 0.2 | 0.2 | 0.30481 | 0.05 | 0.25889 | 0.47671 | 0.93955 | 0.01143 | 0.033405 | 0.0080181 | -0.052133 | -0.0014 | 3.8798 | 14.2707 | 19.9445 | 373333.3333 | 22.1299 | -0.036132 | 0.02 | 0.0008 | 0.0008 | 0.14368 | 0.0013319 | 0.0008 | 0.031451 | 1.8082e-05 | 6.4516e-06 | 0.16 | 8 | 0.17654 | 0.01239 | 0.82146 | -0.32874 | 0 | 0.06 | 0.0008 | 0.0016 | 1.28 | 0.27307 | 0.028228 | 2.2911 | 22.5825 | 2.9423 | 0 | 1 | 0.055669 | 55.6694 | 0.21023 | 12.0451 | 0.052094 | 0.54265 | 5.6526 | 0.096 | 0.096 | 0.096 | 0.13566 | 0.024 | 0.586 | -1.0652 | -0.050712 | 0.81998 | 0.0102 | 0.01063 | 0.0013007 | 0.0372 | 3.8798 | -0.66696 | -4.7706 | 6.4198 | 179200 | 15.6029 | 0.47799 | 0.01152 | 0.00093577 | 0.0008 | 0.033479 | 0.0008 | 0.0008 | 0.0060512 | 1.4324e-05 | 6.4516e-06 | 0.14 | 6 | 0.095662 | 0.0027873 | 0.22689 | -0.050712 | 0.1475 | -0.19821 | 0.3 | 0.204 | -12.7787 | 0 | -12.7787 | 0.0049886 | 0.012503 | 0.0288 | 0.0056122 | 0.011224 | 0 | 0.0288 | 0.00093577 | 0.0018715 | 1.7513 | 0.51119 | 1.1547 | 13.6058 | 1080.5299 | 3.3216 | 0 | 1 | 0.0081625 | 8.1625 | 0.085327 | 4.8889 | 0.059009 | 0.61467 | 6.4029 | 0.096 | 0.096 | 0.096 | 0.15367 | 0.024 | 0.601 | 0 | 0.84588 | 0.0102 | 0.0102 | 0 | 0.0372 | 0 | 0 | 5.7785 | 179200 | 0 | 0.11152 | 0.01152 | 0.0008 | 0.0008 | 0.034957 | 0.0008 | 0.0008 | 0.0068545 | 6.4516e-06 | 6.4516e-06 | 0.14 | 6 | 0.11367 | 0.0025693 | 0.25642 | 0 | 0.0288 | 0.0008 | 0.0016 | 1.28 | 0.27307 | 0.31512 | 9.9442 | 252.0962 | 3.9468 | 0 | 1 | 0 | 0 | 0 | 0 | 0.0008 | 1.451 | 0.19 | 0.14025 | 0.4708 | 0.2052 | 0.2448 | 0.040935 | 0.29802 | 0.40917 | 0.12197 | 0.2 | 0 | 8 | 0.1 | 8454.0258 | 12 | 0.036652 | 0.004 | 0.003 | 12 | 4 | 0.00824 | 0.00618 | 23.3304 | 1.797 | 0 | 4.4654 | 6.1399 | 0 | 2.7284 | 0.80485 | 1 | 1 | 1 | Lipo Battery Pack 5500mAh/22.2V 30/60C 177.6Wh | 22.2 | 5500 | 0.821 | 0.163 | 0.046 | 0.051 | 109.89 | 34.9829 | 1.5436 | TRUE | 4 | GEPRC EM2812 900Kv | 9 | 5 | 900 | 0.065 | 0.02 | 0.26 | 0.08 | 0.34 | 25 | 1.422 | 1010 | 61.2543 | TRUE | TRUE | 2.7592 | Pixhawk4 | 0.016 | 0.025 | 0.022 | 0.01 | 0.02 | 0.04 | 0.048 | 0.15079 | 0.02 | 0.35179 | 0
1.2 | 0.26 | 257.7778 | 0.31333 | OK | 5.4687 | W0_mass_kg | 5.4687 | 4.4496 | 191.674 | 14.1826 | 20.1272 | 5.4687 | 53.6479 | 55.2231 | 0.2759 | 4.4496 | 124.5881 | 191.674 | 0.29366 | 0.088757 | 8.8757 | 0.2421 | 1.2105 | 6.0526 | 0.2 | 0.2 | 0.2 | 0.30263 | 0.05 | 0.26333 | 0.48462 | 0.93789 | 0.01143 | 0.03417 | 0.0080758 | -0.05172 | -0.0014 | 3.9945 | 14.1826 | 20.1272 | 373333.3333 | 22.156 | -0.035874 | 0.02 | 0.0008 | 0.0008 | 0.14265 | 0.0013443 | 0.0008 | 0.031408 | 1.8096e-05 | 6.4516e-06 | 0.16 | 8 | 0.17509 | 0.01239 | 0.81536 | -0.48587 | 0 | 0.06 | 0.0008 | 0.0016 | 1.28 | 0.27307 | 0.028026 | 2.2911 | 22.4211 | 2.9181 | 0 | 1 | 0.054736 | 54.7357 | 0.20841 | 11.9413 | 0.054038 | 0.5629 | 5.8635 | 0.096 | 0.096 | 0.096 | 0.14072 | 0.024 | 0.586 | -1.5752 | -0.072516 | 0.82776 | 0.0102 | 0.010911 | 0.0028911 | 0.0372 | 3.9945 | -0.94321 | -6.6461 | 7.6407 | 179200 | 16.3877 | 0.48167 | 0.01152 | 0.00094296 | 0.0008 | 0.034873 | 0.0008 | 0.0008 | 0.0062771 | 1.48e-05 | 6.4516e-06 | 0.14 | 6 | 0.10072 | 0.0027988 | 0.23519 | -0.072516 | 0.15355 | -0.22607 | 0.3 | 0.204 | -14.4141 | 0 | -14.4141 | 0.0051748 | 0.012969 | 0.0288 | 0.0058217 | 0.011643 | 0 | 0.0288 | 0.00094296 | 0.0018859 | 1.7783 | 0.52709 | 1.1547 | 13.8158 | 1088.836 | 3.4974 | 0 | 1 | 0.0089026 | 8.9026 | 0.088386 | 5.0641 | 0.058514 | 0.60952 | 6.3492 | 0.096 | 0.096 | 0.096 | 0.15238 | 0.024 | 0.601 | 0 | 0.84418 | 0.0102 | 0.0102 | 0 | 0.0372 | 0 | 0 | 5.8087 | 179200 | 0 | 0.11058 | 0.01152 | 0.0008 | 0.0008 | 0.034664 | 0.0008 | 0.0008 | 0.006797 | 6.4516e-06 | 6.4516e-06 | 0.14 | 6 | 0.11238 | 0.0025693 | 0.2543 | 0 | 0.0288 | 0.0008 | 0.0016 | 1.28 | 0.27307 | 0.31248 | 9.9442 | 249.9839 | 3.9021 | 0 | 1 | 0 | 0 | 0 | 0 | 0.0008 | 1.451 | 0.19 | 0.14025 | 0.4708 | 0.2052 | 0.2448 | 0.040935 | 0.29802 | 0.40917 | 0.12197 | 0.2 | 0 | 8 | 0.1 | 8454.0258 | 12 | 0.036652 | 0.004 | 0.003 | 12 | 4 | 0.00824 | 0.00618 | 23.3304 | 1.7991 | 0 | 4.4654 | 6.1399 | 0 | 2.7284 | 0.8058 | 1 | 1 | 1 | Lipo Battery Pack 5500mAh/22.2V 30/60C 177.6Wh | 22.2 | 5500 | 0.821 | 0.163 | 0.046 | 0.051 | 109.89 | 34.399 | 1.5698 | TRUE | 4 | GEPRC EM2812 900Kv | 9 | 5 | 900 | 0.065 | 0.02 | 0.26 | 0.08 | 0.34 | 25 | 1.4461 | 1010 | 62.2941 | TRUE | TRUE | 2.806 | Pixhawk4 | 0.016 | 0.025 | 0.022 | 0.01 | 0.02 | 0.04 | 0.048 | 0.15079 | 0.02 | 0.35179 | 0
1.2 | 0.26667 | 255.5556 | 0.30889 | OK | 5.4688 | W0_mass_kg | 5.4688 | 4.4033 | 189.6823 | 14.1638 | 20.0433 | 5.4688 | 53.6488 | 54.5882 | 0.27524 | 4.4033 | 123.2935 | 189.6823 | 0.29036 | 0.075584 | 7.5584 | 0.24149 | 1.2074 | 6.0372 | 0.2 | 0.2 | 0.2 | 0.30186 | 0.05 | 0.25889 | 0.48028 | 0.93729 | 0.01143 | 0.033909 | 0.0080964 | -0.051904 | -0.0014 | 3.9433 | 14.1638 | 20.0433 | 373333.3333 | 21.8388 | -0.035783 | 0.02 | 0.0008 | 0.0008 | 0.14229 | 0.0013289 | 0.0008 | 0.031103 | 1.7923e-05 | 6.4516e-06 | 0.16 | 8 | 0.17457 | 0.01239 | 0.8132 | -0.28912 | 0 | 0.06 | 0.0008 | 0.0016 | 1.28 | 0.27307 | 0.027955 | 2.2911 | 22.3641 | 2.9095 | 0 | 1 | 0.054677 | 54.6774 | 0.20881 | 11.9637 | 0.054885 | 0.57172 | 5.9554 | 0.096 | 0.096 | 0.096 | 0.14293 | 0.024 | 0.586 | -0.93939 | -0.042395 | 0.83102 | 0.0102 | 0.010543 | 0.0010173 | 0.0372 | 3.9433 | -0.54889 | -4.0211 | 5.8307 | 179200 | 16.7294 | 0.48327 | 0.01152 | 0.00094609 | 0.0008 | 0.035483 | 0.0008 | 0.0008 | 0.0063754 | 1.5005e-05 | 6.4516e-06 | 0.14 | 6 | 0.10293 | 0.0028039 | 0.2388 | -0.042395 | 0.15229 | -0.19468 | 0.3 | 0.204 | -12.3555 | 0 | -12.3555 | 0.0052559 | 0.013172 | 0.0288 | 0.0059129 | 0.011826 | 0 | 0.0288 | 0.00094609 | 0.0018922 | 1.7902 | 0.53412 | 1.1547 | 13.9077 | 1092.4524 | 3.5739 | 0 | 1 | 0.0092328 | 9.2328 | 0.089701 | 5.1395 | 0.058194 | 0.60619 | 6.3145 | 0.096 | 0.096 | 0.096 | 0.15155 | 0.024 | 0.601 | 0 | 0.84307 | 0.0102 | 0.0102 | 0 | 0.0372 | 0 | 0 | 5.8284 | 179200 | 0 | 0.10998 | 0.01152 | 0.0008 | 0.0008 | 0.034474 | 0.0008 | 0.0008 | 0.0067598 | 6.4516e-06 | 6.4516e-06 | 0.14 | 6 | 0.11155 | 0.0025693 | 0.25294 | 0 | 0.0288 | 0.0008 | 0.0016 | 1.28 | 0.27307 | 0.31077 | 9.9442 | 248.6158 | 3.8732 | 0 | 1 | 0 | 0 | 0 | 0 | 0.0008 | 1.451 | 0.19 | 0.14025 | 0.4708 | 0.2052 | 0.2448 | 0.040935 | 0.29802 | 0.40917 | 0.12197 | 0.2 | 0 | 8 | 0.1 | 8454.0258 | 12 | 0.036652 | 0.004 | 0.003 | 12 | 4 | 0.00824 | 0.00618 | 23.3304 | 1.7733 | 0 | 4.4654 | 6.1399 | 0 | 2.7284 | 0.79426 | 1 | 1 | 1 | Lipo Battery Pack 5500mAh/22.2V 30/60C 177.6Wh | 22.2 | 5500 | 0.821 | 0.163 | 0.046 | 0.051 | 109.89 | 34.7602 | 1.5535 | TRUE | 4 | GEPRC EM2812 900Kv | 9 | 5 | 900 | 0.065 | 0.02 | 0.26 | 0.08 | 0.34 | 25 | 1.4311 | 1010 | 61.6468 | TRUE | TRUE | 2.7769 | Pixhawk4 | 0.016 | 0.025 | 0.022 | 0.01 | 0.02 | 0.04 | 0.048 | 0.1508 | 0.02 | 0.3518 | 0
1.2 | 0.3 | 240 | 0.32 | OK | 5.6652 | W0_mass_kg | 5.6652 | 4.4346 | 191.0278 | 15.2443 | 19.3108 | 5.6652 | 55.5761 | 57.3996 | 0.28391 | 4.4346 | 124.1681 | 191.0278 | 0.30412 | 0.10107 | 10.1069 | 0.26711 | 1.3355 | 6.6777 | 0.2 | 0.2 | 0.2 | 0.33388 | 0.05 | 0.27 | 0.45672 | 0.96021 | 0.01143 | 0.02996 | 0.0073198 | -0.053594 | -0.0014 | 3.474 | 15.2443 | 19.3108 | 373333.3333 | 25.7276 | -0.039579 | 0.02 | 0.0008 | 0.0008 | 0.15739 | 0.0013977 | 0.0008 | 0.035516 | 1.9992e-05 | 6.4516e-06 | 0.16 | 8 | 0.19592 | 0.01239 | 0.90288 | -0.55002 | 0 | 0.06 | 0.0008 | 0.0016 | 1.28 | 0.27307 | 0.030921 | 2.2911 | 24.7368 | 3.2654 | 0 | 1 | 0.065208 | 65.2085 | 0.22188 | 12.7131 | 0.066492 | 0.69262 | 7.2148 | 0.096 | 0.096 | 0.096 | 0.17316 | 0.024 | 0.586 | -1.8236 | -0.068483 | 0.86916 | 0.0102 | 0.010736 | 0.0021544 | 0.0372 | 3.474 | -0.84088 | -6.3791 | 7.2462 | 179200 | 21.4146 | 0.5052 | 0.01152 | 0.00098904 | 0.0008 | 0.044044 | 0.0008 | 0.0008 | 0.0077237 | 1.769e-05 | 6.4516e-06 | 0.14 | 8 | 0.088771 | 0.0038304 | 0.28838 | -0.068483 | 0.14147 | -0.20995 | 0.3 | 0.204 | -12.6367 | 0 | -12.6367 | 0.0063674 | 0.015958 | 0.0288 | 0.0071633 | 0.014327 | 0 | 0.0288 | 0.00098904 | 0.0019781 | 1.9564 | 0.63791 | 1.1547 | 15.1989 | 1142.0399 | 3.0823 | 0 | 1 | 0.014231 | 14.231 | 0.10687 | 6.1235 | 0.069691 | 0.72595 | 7.5619 | 0.096 | 0.096 | 0.096 | 0.18149 | 0.024 | 0.601 | 0 | 0.87791 | 0.0102 | 0.0102 | 0 | 0.0372 | 0 | 0 | 5.2193 | 179200 | 0 | 0.13171 | 0.01152 | 0.0008 | 0.0008 | 0.041285 | 0.0008 | 0.0008 | 0.0080953 | 6.4516e-06 | 6.4516e-06 | 0.14 | 8 | 0.094324 | 0.0034257 | 0.30204 | 0 | 0.0288 | 0.0008 | 0.0016 | 1.28 | 0.27307 | 0.37217 | 9.9442 | 297.7324 | 3.2752 | 0 | 1 | 0 | 0 | 0 | 0 | 0.0008 | 1.451 | 0.19 | 0.14025 | 0.4708 | 0.2052 | 0.2448 | 0.040935 | 0.29802 | 0.40917 | 0.12197 | 0.2 | 0 | 8 | 0.1 | 8454.0258 | 12 | 0.036652 | 0.004 | 0.003 | 12 | 4 | 0.00824 | 0.00618 | 23.3304 | 2.0891 | 0 | 4.4654 | 6.1399 | 0 | 2.7284 | 0.9357 | 1 | 1 | 1 | Lipo Battery Pack 5500mAh/22.2V 30/60C 177.6Wh | 22.2 | 5500 | 0.821 | 0.163 | 0.046 | 0.051 | 109.89 | 34.5154 | 1.5645 | TRUE | 4 | GEPRC EM2812 900Kv | 9 | 5 | 900 | 0.065 | 0.02 | 0.26 | 0.08 | 0.34 | 25 | 1.4412 | 1010 | 62.084 | TRUE | TRUE | 2.7966 | Pixhawk4 | 0.016 | 0.025 | 0.022 | 0.01 | 0.02 | 0.04 | 0.048 | 0.15891 | 0.02 | 0.35991 | 0
1.2 | 0.24 | 251.1111 | 0.30667 | OK | 5.4689 | W0_mass_kg | 5.4689 | 4.3398 | 186.9461 | 14.3158 | 19.8524 | 5.4689 | 53.6496 | 54.4649 | 0.27423 | 4.3398 | 121.515 | 186.9461 | 0.28505 | 0.054109 | 5.4109 | 0.24477 | 1.2239 | 6.1193 | 0.2 | 0.2 | 0.2 | 0.30597 | 0.05 | 0.25667 | 0.47276 | 0.94044 | 0.01143 | 0.033024 | 0.0079877 | -0.05234 | -0.0014 | 3.8223 | 14.3158 | 19.8524 | 373333.3333 | 22.1249 | -0.03627 | 0.02 | 0.0008 | 0.0008 | 0.14423 | 0.0013259 | 0.0008 | 0.031481 | 1.8079e-05 | 6.4516e-06 | 0.16 | 8 | 0.17731 | 0.01239 | 0.82471 | -0.25134 | 0 | 0.06 | 0.0008 | 0.0016 | 1.28 | 0.27307 | 0.028336 | 2.2911 | 22.6685 | 2.9552 | 0 | 1 | 0.056163 | 56.1626 | 0.21116 | 12.0988 | 0.051125 | 0.53256 | 5.5475 | 0.096 | 0.096 | 0.096 | 0.13314 | 0.024 | 0.586 | -0.81524 | -0.039437 | 0.81593 | 0.0102 | 0.01052 | 0.00095206 | 0.0372 | 3.8223 | -0.52169 | -3.7487 | 5.6754 | 179200 | 15.2118 | 0.47616 | 0.01152 | 0.00093218 | 0.0008 | 0.032789 | 0.0008 | 0.0008 | 0.0059387 | 1.4083e-05 | 6.4516e-06 | 0.14 | 6 | 0.093139 | 0.0027815 | 0.22275 | -0.039437 | 0.14447 | -0.18391 | 0.3 | 0.204 | -11.9257 | 0 | -11.9257 | 0.0048959 | 0.01227 | 0.0288 | 0.0055078 | 0.011016 | 0 | 0.0288 | 0.00093218 | 0.0018644 | 1.7379 | 0.5034 | 1.1547 | 13.5018 | 1076.3914 | 3.234 | 0 | 1 | 0.0078034 | 7.8034 | 0.083783 | 4.8004 | 0.059278 | 0.61748 | 6.4321 | 0.096 | 0.096 | 0.096 | 0.15437 | 0.024 | 0.601 | 0 | 0.8468 | 0.0102 | 0.0102 | 0 | 0.0372 | 0 | 0 | 5.7622 | 179200 | 0 | 0.11203 | 0.01152 | 0.0008 | 0.0008 | 0.035117 | 0.0008 | 0.0008 | 0.0068858 | 6.4516e-06 | 6.4516e-06 | 0.14 | 6 | 0.11437 | 0.0025693 | 0.25757 | 0 | 0.0288 | 0.0008 | 0.0016 | 1.28 | 0.27307 | 0.31656 | 9.9442 | 253.2481 | 3.9712 | 0 | 1 | 0 | 0 | 0 | 0 | 0.0008 | 1.451 | 0.19 | 0.14025 | 0.4708 | 0.2052 | 0.2448 | 0.040935 | 0.29802 | 0.40917 | 0.12197 | 0.2 | 0 | 8 | 0.1 | 8454.0258 | 12 | 0.036652 | 0.004 | 0.003 | 12 | 4 | 0.00824 | 0.00618 | 23.3304 | 1.7966 | 0 | 4.4654 | 6.1399 | 0 | 2.7284 | 0.80467 | 1 | 1 | 1 | Lipo Battery Pack 5500mAh/22.2V 30/60C 177.6Wh | 22.2 | 5500 | 0.821 | 0.163 | 0.046 | 0.051 | 109.89 | 35.269 | 1.5311 | TRUE | 4 | GEPRC EM2812 900Kv | 9 | 5 | 900 | 0.065 | 0.02 | 0.26 | 0.08 | 0.34 | 25 | 1.4104 | 1010 | 60.7575 | TRUE | TRUE | 2.7368 | Pixhawk4 | 0.016 | 0.025 | 0.022 | 0.01 | 0.02 | 0.04 | 0.048 | 0.1508 | 0.02 | 0.3518 | 0
1.2 | 0.27333 | 257.7778 | 0.31111 | OK | 5.4689 | W0_mass_kg | 5.4689 | 4.4396 | 191.2456 | 14.1198 | 20.1344 | 5.4689 | 53.6496 | 54.8423 | 0.2758 | 4.4396 | 124.3096 | 191.2456 | 0.29323 | 0.087128 | 8.7128 | 0.24063 | 1.2032 | 6.0158 | 0.2 | 0.2 | 0.2 | 0.30079 | 0.05 | 0.26111 | 0.48423 | 0.93646 | 0.01143 | 0.034295 | 0.0081252 | -0.051697 | -0.0014 | 4.0007 | 14.1198 | 20.1344 | 373333.3333 | 21.8523 | -0.035656 | 0.02 | 0.0008 | 0.0008 | 0.14179 | 0.001335 | 0.0008 | 0.031082 | 1.793e-05 | 6.4516e-06 | 0.16 | 8 | 0.17386 | 0.01239 | 0.81021 | -0.36723 | 0 | 0.06 | 0.0008 | 0.0016 | 1.28 | 0.27307 | 0.027856 | 2.2911 | 22.2848 | 2.8976 | 0 | 1 | 0.05422 | 54.22 | 0.20791 | 11.9123 | 0.055846 | 0.58173 | 6.0597 | 0.096 | 0.096 | 0.096 | 0.14543 | 0.024 | 0.586 | -1.1926 | -0.053017 | 0.83463 | 0.0102 | 0.010646 | 0.001339 | 0.0372 | 4.0007 | -0.68291 | -4.9799 | 6.5062 | 179200 | 17.1175 | 0.48508 | 0.01152 | 0.00094965 | 0.0008 | 0.036178 | 0.0008 | 0.0008 | 0.0064871 | 1.5236e-05 | 6.4516e-06 | 0.14 | 6 | 0.10543 | 0.0028096 | 0.24291 | -0.053017 | 0.15529 | -0.20831 | 0.3 | 0.204 | -13.1532 | 0 | -13.1532 | 0.0053479 | 0.013403 | 0.0288 | 0.0060164 | 0.012033 | 0 | 0.0288 | 0.00094965 | 0.0018993 | 1.8037 | 0.5422 | 1.1547 | 14.0125 | 1096.56 | 3.6609 | 0 | 1 | 0.0096137 | 9.6137 | 0.091183 | 5.2244 | 0.057953 | 0.60368 | 6.2883 | 0.096 | 0.096 | 0.096 | 0.15092 | 0.024 | 0.601 | 0 | 0.84223 | 0.0102 | 0.0102 | 0 | 0.0372 | 0 | 0 | 5.8435 | 179200 | 0 | 0.10952 | 0.01152 | 0.0008 | 0.0008 | 0.034332 | 0.0008 | 0.0008 | 0.0067318 | 6.4516e-06 | 6.4516e-06 | 0.14 | 6 | 0.11092 | 0.0025693 | 0.25191 | 0 | 0.0288 | 0.0008 | 0.0016 | 1.28 | 0.27307 | 0.30948 | 9.9442 | 247.587 | 3.8514 | 0 | 1 | 0 | 0 | 0 | 0 | 0.0008 | 1.451 | 0.19 | 0.14025 | 0.4708 | 0.2052 | 0.2448 | 0.040935 | 0.29802 | 0.40917 | 0.12197 | 0.2 | 0 | 8 | 0.1 | 8454.0258 | 12 | 0.036652 | 0.004 | 0.003 | 12 | 4 | 0.00824 | 0.00618 | 23.3304 | 1.7744 | 0 | 4.4654 | 6.1399 | 0 | 2.7284 | 0.79475 | 1 | 1 | 1 | Lipo Battery Pack 5500mAh/22.2V 30/60C 177.6Wh | 22.2 | 5500 | 0.821 | 0.163 | 0.046 | 0.051 | 109.89 | 34.4761 | 1.5663 | TRUE | 4 | GEPRC EM2812 900Kv | 9 | 5 | 900 | 0.065 | 0.02 | 0.26 | 0.08 | 0.34 | 25 | 1.4429 | 1010 | 62.1548 | TRUE | TRUE | 2.7998 | Pixhawk4 | 0.016 | 0.025 | 0.022 | 0.01 | 0.02 | 0.04 | 0.048 | 0.1508 | 0.02 | 0.3518 | 0
1.2 | 0.29333 | 242.2222 | 0.32 | OK | 5.6415 | W0_mass_kg | 5.6415 | 4.4402 | 191.2707 | 15.1381 | 19.4112 | 5.6415 | 55.3436 | 57.2695 | 0.28307 | 4.4402 | 124.3259 | 191.2707 | 0.30336 | 0.10147 | 10.1472 | 0.26442 | 1.3221 | 6.6104 | 0.2 | 0.2 | 0.2 | 0.33052 | 0.05 | 0.27 | 0.4604 | 0.95796 | 0.01143 | 0.030413 | 0.0073943 | -0.05337 | -0.0014 | 3.5361 | 15.1381 | 19.4112 | 373333.3333 | 25.3844 | -0.03918 | 0.02 | 0.0008 | 0.0008 | 0.1558 | 0.0013948 | 0.0008 | 0.035111 | 1.9813e-05 | 6.4516e-06 | 0.16 | 8 | 0.19368 | 0.01239 | 0.89345 | -0.58069 | 0 | 0.06 | 0.0008 | 0.0016 | 1.28 | 0.27307 | 0.030609 | 2.2911 | 24.4875 | 3.228 | 0 | 1 | 0.06401 | 64.0096 | 0.22033 | 12.6239 | 0.064648 | 0.67341 | 7.0147 | 0.096 | 0.096 | 0.096 | 0.16835 | 0.024 | 0.586 | -1.926 | -0.074158 | 0.86381 | 0.0102 | 0.010822 | 0.0027042 | 0.0372 | 3.5361 | -0.91725 | -6.8525 | 7.5638 | 179200 | 20.6701 | 0.50172 | 0.01152 | 0.00098221 | 0.0008 | 0.042659 | 0.0008 | 0.0008 | 0.0075095 | 1.7277e-05 | 6.4516e-06 | 0.14 | 8 | 0.085569 | 0.0038158 | 0.2805 | -0.074158 | 0.14295 | -0.2171 | 0.3 | 0.204 | -13.1633 | 0 | -13.1633 | 0.0061908 | 0.015515 | 0.0288 | 0.0069646 | 0.013929 | 0 | 0.0288 | 0.00098221 | 0.0019644 | 1.9295 | 0.62048 | 1.1547 | 14.9899 | 1134.1606 | 2.9711 | 0 | 1 | 0.01338 | 13.3798 | 0.10424 | 5.9726 | 0.068417 | 0.71268 | 7.4237 | 0.096 | 0.096 | 0.096 | 0.17817 | 0.024 | 0.601 | 0 | 0.8745 | 0.0102 | 0.0102 | 0 | 0.0372 | 0 | 0 | 5.2779 | 179200 | 0 | 0.1293 | 0.01152 | 0.0008 | 0.0008 | 0.04053 | 0.0008 | 0.0008 | 0.0079473 | 6.4516e-06 | 6.4516e-06 | 0.14 | 8 | 0.092113 | 0.0034257 | 0.2966 | 0 | 0.0288 | 0.0008 | 0.0016 | 1.28 | 0.27307 | 0.36536 | 9.9442 | 292.2897 | 3.1984 | 0 | 1 | 0 | 0 | 0 | 0 | 0.0008 | 1.451 | 0.19 | 0.14025 | 0.4708 | 0.2052 | 0.2448 | 0.040935 | 0.29802 | 0.40917 | 0.12197 | 0.2 | 0 | 8 | 0.1 | 8454.0258 | 12 | 0.036652 | 0.004 | 0.003 | 12 | 4 | 0.00824 | 0.00618 | 23.3304 | 2.0613 | 0 | 4.4654 | 6.1399 | 0 | 2.7284 | 0.92321 | 1 | 1 | 1 | Lipo Battery Pack 5500mAh/22.2V 30/60C 177.6Wh | 22.2 | 5500 | 0.821 | 0.163 | 0.046 | 0.051 | 109.89 | 34.4716 | 1.5665 | TRUE | 4 | GEPRC EM2812 900Kv | 9 | 5 | 900 | 0.065 | 0.02 | 0.26 | 0.08 | 0.34 | 25 | 1.4431 | 1010 | 62.163 | TRUE | TRUE | 2.8001 | Pixhawk4 | 0.016 | 0.025 | 0.022 | 0.01 | 0.02 | 0.04 | 0.048 | 0.15795 | 0.02 | 0.35895 | 0
1.2 | 0.26 | 253.3333 | 0.30667 | OK | 5.4689 | W0_mass_kg | 5.4689 | 4.3679 | 188.1574 | 14.2085 | 19.9516 | 5.4689 | 53.6501 | 54.3397 | 0.27469 | 4.3679 | 122.3023 | 188.1574 | 0.28749 | 0.063993 | 6.3993 | 0.24238 | 1.2119 | 6.0595 | 0.2 | 0.2 | 0.2 | 0.30298 | 0.05 | 0.25667 | 0.47634 | 0.93815 | 0.01143 | 0.033525 | 0.0080666 | -0.052111 | -0.0014 | 3.8857 | 14.2085 | 19.9516 | 373333.3333 | 21.8304 | -0.035915 | 0.02 | 0.0008 | 0.0008 | 0.14282 | 0.0013228 | 0.0008 | 0.031129 | 1.7918e-05 | 6.4516e-06 | 0.16 | 8 | 0.17532 | 0.01239 | 0.81633 | -0.2118 | 0 | 0.06 | 0.0008 | 0.0016 | 1.28 | 0.27307 | 0.028059 | 2.2911 | 22.4468 | 2.9219 | 0 | 1 | 0.055152 | 55.1517 | 0.20972 | 12.0162 | 0.053926 | 0.56173 | 5.8513 | 0.096 | 0.096 | 0.096 | 0.14043 | 0.024 | 0.586 | -0.68959 | -0.031554 | 0.82732 | 0.0102 | 0.010453 | 0.00072134 | 0.0372 | 3.8857 | -0.41067 | -3.0186 | 5.0415 | 179200 | 16.3423 | 0.48145 | 0.01152 | 0.00094254 | 0.0008 | 0.034792 | 0.0008 | 0.0008 | 0.006264 | 1.4773e-05 | 6.4516e-06 | 0.14 | 6 | 0.10043 | 0.0027982 | 0.23471 | -0.031554 | 0.14928 | -0.18083 | 0.3 | 0.204 | -11.537 | 0 | -11.537 | 0.005164 | 0.012942 | 0.0288 | 0.0058096 | 0.011619 | 0 | 0.0288 | 0.00094254 | 0.0018851 | 1.7768 | 0.52616 | 1.1547 | 13.8036 | 1088.3561 | 3.4872 | 0 | 1 | 0.0088592 | 8.8592 | 0.08821 | 5.0541 | 0.058449 | 0.60885 | 6.3421 | 0.096 | 0.096 | 0.096 | 0.15221 | 0.024 | 0.601 | 0 | 0.84396 | 0.0102 | 0.0102 | 0 | 0.0372 | 0 | 0 | 5.8127 | 179200 | 0 | 0.11046 | 0.01152 | 0.0008 | 0.0008 | 0.034626 | 0.0008 | 0.0008 | 0.0067895 | 6.4516e-06 | 6.4516e-06 | 0.14 | 6 | 0.11221 | 0.0025693 | 0.25403 | 0 | 0.0288 | 0.0008 | 0.0016 | 1.28 | 0.27307 | 0.31213 | 9.9442 | 249.7058 | 3.8962 | 0 | 1 | 0 | 0 | 0 | 0 | 0.0008 | 1.451 | 0.19 | 0.14025 | 0.4708 | 0.2052 | 0.2448 | 0.040935 | 0.29802 | 0.40917 | 0.12197 | 0.2 | 0 | 8 | 0.1 | 8454.0258 | 12 | 0.036652 | 0.004 | 0.003 | 12 | 4 | 0.00824 | 0.00618 | 23.3304 | 1.7727 | 0 | 4.4654 | 6.1399 | 0 | 2.7284 | 0.79396 | 1 | 1 | 1 | Lipo Battery Pack 5500mAh/22.2V 30/60C 177.6Wh | 22.2 | 5500 | 0.821 | 0.163 | 0.046 | 0.051 | 109.89 | 35.0419 | 1.541 | TRUE | 4 | GEPRC EM2812 900Kv | 9 | 5 | 900 | 0.065 | 0.02 | 0.26 | 0.08 | 0.34 | 25 | 1.4196 | 1010 | 61.1512 | TRUE | TRUE | 2.7546 | Pixhawk4 | 0.016 | 0.025 | 0.022 | 0.01 | 0.02 | 0.04 | 0.048 | 0.1508 | 0.02 | 0.3518 | 0
1.2 | 0.3 | 242.2222 | 0.32 | OK | 5.6467 | W0_mass_kg | 5.6467 | 4.4444 | 191.4503 | 15.135 | 19.4115 | 5.6467 | 55.3939 | 57.2595 | 0.28336 | 4.4444 | 124.4427 | 191.4503 | 0.30416 | 0.10398 | 10.3979 | 0.26434 | 1.3217 | 6.6085 | 0.2 | 0.2 | 0.2 | 0.33042 | 0.05 | 0.27 | 0.46038 | 0.9579 | 0.01143 | 0.030419 | 0.0073965 | -0.053369 | -0.0014 | 3.5364 | 15.135 | 19.4115 | 373333.3333 | 25.3679 | -0.039169 | 0.02 | 0.0008 | 0.0008 | 0.15576 | 0.0013943 | 0.0008 | 0.035093 | 1.9805e-05 | 6.4516e-06 | 0.16 | 8 | 0.19362 | 0.01239 | 0.89318 | -0.56375 | 0 | 0.06 | 0.0008 | 0.0016 | 1.28 | 0.27307 | 0.0306 | 2.2911 | 24.4804 | 3.2269 | 0 | 1 | 0.063981 | 63.9811 | 0.2203 | 12.6224 | 0.065847 | 0.68591 | 7.1448 | 0.096 | 0.096 | 0.096 | 0.17148 | 0.024 | 0.586 | -1.8656 | -0.070753 | 0.86732 | 0.0102 | 0.010771 | 0.0023708 | 0.0372 | 3.5364 | -0.87094 | -6.5686 | 7.3731 | 179200 | 21.1542 | 0.50398 | 0.01152 | 0.00098665 | 0.0008 | 0.043558 | 0.0008 | 0.0008 | 0.0076488 | 1.7546e-05 | 6.4516e-06 | 0.14 | 8 | 0.087651 | 0.0038253 | 0.28562 | -0.070753 | 0.14364 | -0.2144 | 0.3 | 0.204 | -12.937 | 0 | -12.937 | 0.0063056 | 0.015803 | 0.0288 | 0.0070938 | 0.014188 | 0 | 0.0288 | 0.00098665 | 0.0019733 | 1.947 | 0.63177 | 1.1547 | 15.1257 | 1139.2845 | 3.0434 | 0 | 1 | 0.013931 | 13.9309 | 0.10596 | 6.0709 | 0.068436 | 0.71287 | 7.4257 | 0.096 | 0.096 | 0.096 | 0.17822 | 0.024 | 0.601 | 0 | 0.87455 | 0.0102 | 0.0102 | 0 | 0.0372 | 0 | 0 | 5.277 | 179200 | 0 | 0.12934 | 0.01152 | 0.0008 | 0.0008 | 0.040542 | 0.0008 | 0.0008 | 0.0079495 | 6.4516e-06 | 6.4516e-06 | 0.14 | 8 | 0.092145 | 0.0034257 | 0.29668 | 0 | 0.0288 | 0.0008 | 0.0016 | 1.28 | 0.27307 | 0.36546 | 9.9442 | 292.3701 | 3.1995 | 0 | 1 | 0 | 0 | 0 | 0 | 0.0008 | 1.451 | 0.19 | 0.14025 | 0.4708 | 0.2052 | 0.2448 | 0.040935 | 0.29802 | 0.40917 | 0.12197 | 0.2 | 0 | 8 | 0.1 | 8454.0258 | 12 | 0.036652 | 0.004 | 0.003 | 12 | 4 | 0.00824 | 0.00618 | 23.3304 | 2.0599 | 0 | 4.4654 | 6.1399 | 0 | 2.7284 | 0.92261 | 1 | 1 | 1 | Lipo Battery Pack 5500mAh/22.2V 30/60C 177.6Wh | 22.2 | 5500 | 0.821 | 0.163 | 0.046 | 0.051 | 109.89 | 34.4392 | 1.568 | TRUE | 4 | GEPRC EM2812 900Kv | 9 | 5 | 900 | 0.065 | 0.02 | 0.26 | 0.08 | 0.34 | 25 | 1.4444 | 1010 | 62.2214 | TRUE | TRUE | 2.8028 | Pixhawk4 | 0.016 | 0.025 | 0.022 | 0.01 | 0.02 | 0.04 | 0.048 | 0.15815 | 0.02 | 0.35915 | 0
1.2 | 0.28 | 255.5556 | 0.30667 | OK | 5.4691 | W0_mass_kg | 5.4691 | 4.3966 | 189.3905 | 14.102 | 20.0504 | 5.4691 | 53.6516 | 54.2169 | 0.27514 | 4.3966 | 123.1038 | 189.3905 | 0.28996 | 0.074065 | 7.4065 | 0.24004 | 1.2002 | 6.001 | 0.2 | 0.2 | 0.2 | 0.30005 | 0.05 | 0.25667 | 0.4799 | 0.93589 | 0.01143 | 0.034031 | 0.0081453 | -0.051883 | -0.0014 | 3.9493 | 14.102 | 20.0504 | 373333.3333 | 21.5435 | -0.035568 | 0.02 | 0.0008 | 0.0008 | 0.14144 | 0.0013198 | 0.0008 | 0.030785 | 1.7761e-05 | 6.4516e-06 | 0.16 | 8 | 0.17337 | 0.01239 | 0.80813 | -0.17284 | 0 | 0.06 | 0.0008 | 0.0016 | 1.28 | 0.27307 | 0.027787 | 2.2911 | 22.23 | 2.8894 | 0 | 1 | 0.054169 | 54.1692 | 0.2083 | 11.935 | 0.056682 | 0.59044 | 6.1504 | 0.096 | 0.096 | 0.096 | 0.14761 | 0.024 | 0.586 | -0.56536 | -0.024533 | 0.8377 | 0.0102 | 0.010405 | 0.00052931 | 0.0372 | 3.9493 | -0.31465 | -2.3579 | 4.4178 | 179200 | 17.4549 | 0.48666 | 0.01152 | 0.00095274 | 0.0008 | 0.036784 | 0.0008 | 0.0008 | 0.0065842 | 1.5436e-05 | 6.4516e-06 | 0.14 | 6 | 0.10761 | 0.0028145 | 0.24648 | -0.024533 | 0.15396 | -0.1785 | 0.3 | 0.204 | -11.222 | 0 | -11.222 | 0.005428 | 0.013604 | 0.0288 | 0.0061065 | 0.012213 | 0 | 0.0288 | 0.00095274 | 0.0019055 | 1.8154 | 0.5493 | 1.1547 | 14.1039 | 1100.1314 | 3.7365 | 0 | 1 | 0.0099499 | 9.9499 | 0.092462 | 5.2977 | 0.057645 | 0.60047 | 6.2549 | 0.096 | 0.096 | 0.096 | 0.15012 | 0.024 | 0.601 | 0 | 0.84115 | 0.0102 | 0.0102 | 0 | 0.0372 | 0 | 0 | 5.8628 | 179200 | 0 | 0.10894 | 0.01152 | 0.0008 | 0.0008 | 0.034149 | 0.0008 | 0.0008 | 0.0066961 | 6.4516e-06 | 6.4516e-06 | 0.14 | 6 | 0.11012 | 0.0025693 | 0.25059 | 0 | 0.0288 | 0.0008 | 0.0016 | 1.28 | 0.27307 | 0.30784 | 9.9442 | 246.2716 | 3.8235 | 0 | 1 | 0 | 0 | 0 | 0 | 0.0008 | 1.451 | 0.19 | 0.14025 | 0.4708 | 0.2052 | 0.2448 | 0.040935 | 0.29802 | 0.40917 | 0.12197 | 0.2 | 0 | 8 | 0.1 | 8454.0258 | 12 | 0.036652 | 0.004 | 0.003 | 12 | 4 | 0.00824 | 0.00618 | 23.3304 | 1.7494 | 0 | 4.4654 | 6.1399 | 0 | 2.7284 | 0.78352 | 1 | 1 | 1 | Lipo Battery Pack 5500mAh/22.2V 30/60C 177.6Wh | 22.2 | 5500 | 0.821 | 0.163 | 0.046 | 0.051 | 109.89 | 34.8138 | 1.5511 | TRUE | 4 | GEPRC EM2812 900Kv | 9 | 5 | 900 | 0.065 | 0.02 | 0.26 | 0.08 | 0.34 | 25 | 1.4289 | 1010 | 61.5519 | TRUE | TRUE | 2.7726 | Pixhawk4 | 0.016 | 0.025 | 0.022 | 0.01 | 0.02 | 0.04 | 0.048 | 0.15081 | 0.02 | 0.35181 | 0
1.2 | 0.28667 | 257.7778 | 0.30889 | OK | 5.4691 | W0_mass_kg | 5.4691 | 4.432 | 190.9157 | 14.0576 | 20.1416 | 5.4691 | 53.6518 | 54.4667 | 0.2757 | 4.432 | 124.0952 | 190.9157 | 0.29283 | 0.085646 | 8.5646 | 0.23918 | 1.1959 | 5.9795 | 0.2 | 0.2 | 0.2 | 0.29897 | 0.05 | 0.25889 | 0.48384 | 0.93505 | 0.01143 | 0.034419 | 0.0081745 | -0.051675 | -0.0014 | 4.0068 | 14.0576 | 20.1416 | 373333.3333 | 21.555 | -0.035441 | 0.02 | 0.0008 | 0.0008 | 0.14093 | 0.0013259 | 0.0008 | 0.030763 | 1.7767e-05 | 6.4516e-06 | 0.16 | 8 | 0.17265 | 0.01239 | 0.80513 | -0.25007 | 0 | 0.06 | 0.0008 | 0.0016 | 1.28 | 0.27307 | 0.027688 | 2.2911 | 22.1504 | 2.8775 | 0 | 1 | 0.053713 | 53.713 | 0.20741 | 11.8836 | 0.057632 | 0.60033 | 6.2535 | 0.096 | 0.096 | 0.096 | 0.15008 | 0.024 | 0.586 | -0.81494 | -0.034972 | 0.8411 | 0.0102 | 0.01048 | 0.00079279 | 0.0372 | 4.0068 | -0.4464 | -3.3372 | 5.2638 | 179200 | 17.8383 | 0.48846 | 0.01152 | 0.00095626 | 0.0008 | 0.037476 | 0.0008 | 0.0008 | 0.0066945 | 1.5661e-05 | 6.4516e-06 | 0.14 | 6 | 0.11008 | 0.0028202 | 0.25054 | -0.034972 | 0.15695 | -0.19192 | 0.3 | 0.204 | -12.0089 | 0 | -12.0089 | 0.0055189 | 0.013832 | 0.0288 | 0.0062088 | 0.012418 | 0 | 0.0288 | 0.00095626 | 0.0019125 | 1.8288 | 0.55745 | 1.1547 | 14.2081 | 1104.1889 | 3.8223 | 0 | 1 | 0.010337 | 10.3374 | 0.093905 | 5.3804 | 0.057404 | 0.59796 | 6.2287 | 0.096 | 0.096 | 0.096 | 0.14949 | 0.024 | 0.601 | 0 | 0.84029 | 0.0102 | 0.0102 | 0 | 0.0372 | 0 | 0 | 5.8781 | 179200 | 0 | 0.10849 | 0.01152 | 0.0008 | 0.0008 | 0.034006 | 0.0008 | 0.0008 | 0.0066681 | 6.4516e-06 | 6.4516e-06 | 0.14 | 6 | 0.10949 | 0.0025693 | 0.24956 | 0 | 0.0288 | 0.0008 | 0.0016 | 1.28 | 0.27307 | 0.30655 | 9.9442 | 245.2407 | 3.8017 | 0 | 1 | 0 | 0 | 0 | 0 | 0.0008 | 1.451 | 0.19 | 0.14025 | 0.4708 | 0.2052 | 0.2448 | 0.040935 | 0.29802 | 0.40917 | 0.12197 | 0.2 | 0 | 8 | 0.1 | 8454.0258 | 12 | 0.036652 | 0.004 | 0.003 | 12 | 4 | 0.00824 | 0.00618 | 23.3304 | 1.7503 | 0 | 4.4654 | 6.1399 | 0 | 2.7284 | 0.78394 | 1 | 1 | 1 | Lipo Battery Pack 5500mAh/22.2V 30/60C 177.6Wh | 22.2 | 5500 | 0.821 | 0.163 | 0.046 | 0.051 | 109.89 | 34.5357 | 1.5636 | TRUE | 4 | GEPRC EM2812 900Kv | 9 | 5 | 900 | 0.065 | 0.02 | 0.26 | 0.08 | 0.34 | 25 | 1.4404 | 1010 | 62.0476 | TRUE | TRUE | 2.7949 | Pixhawk4 | 0.016 | 0.025 | 0.022 | 0.01 | 0.02 | 0.04 | 0.048 | 0.15081 | 0.02 | 0.35181 | 0
1.2 | 0.28 | 260 | 0.31333 | OK | 5.4692 | W0_mass_kg | 5.4692 | 4.4772 | 192.8659 | 14.0755 | 20.2251 | 5.4692 | 53.6525 | 55.1019 | 0.27636 | 4.4772 | 125.3628 | 192.8659 | 0.29608 | 0.098626 | 9.8626 | 0.23981 | 1.199 | 5.9952 | 0.2 | 0.2 | 0.2 | 0.29976 | 0.05 | 0.26333 | 0.48819 | 0.93566 | 0.01143 | 0.034683 | 0.008153 | -0.051491 | -0.0014 | 4.0581 | 14.0755 | 20.2251 | 373333.3333 | 21.8708 | -0.035534 | 0.02 | 0.0008 | 0.0008 | 0.1413 | 0.0013413 | 0.0008 | 0.031068 | 1.794e-05 | 6.4516e-06 | 0.16 | 8 | 0.17317 | 0.01239 | 0.80733 | -0.44615 | 0 | 0.06 | 0.0008 | 0.0016 | 1.28 | 0.27307 | 0.027761 | 2.2911 | 22.2088 | 2.8862 | 0 | 1 | 0.053779 | 53.779 | 0.20703 | 11.8621 | 0.056811 | 0.59178 | 6.1644 | 0.096 | 0.096 | 0.096 | 0.14794 | 0.024 | 0.586 | -1.4494 | -0.063432 | 0.83816 | 0.0102 | 0.010768 | 0.0019537 | 0.0372 | 4.0581 | -0.81302 | -5.891 | 7.1016 | 179200 | 17.5067 | 0.48691 | 0.01152 | 0.00095322 | 0.0008 | 0.036878 | 0.0008 | 0.0008 | 0.0065991 | 1.5466e-05 | 6.4516e-06 | 0.14 | 6 | 0.10794 | 0.0028153 | 0.24703 | -0.063432 | 0.15831 | -0.22174 | 0.3 | 0.204 | -13.9317 | 0 | -13.9317 | 0.0054403 | 0.013635 | 0.0288 | 0.0061203 | 0.012241 | 0 | 0.0288 | 0.00095322 | 0.0019064 | 1.8172 | 0.5504 | 1.1547 | 14.118 | 1100.6801 | 3.7481 | 0 | 1 | 0.010002 | 10.0019 | 0.092658 | 5.3089 | 0.057726 | 0.60132 | 6.2637 | 0.096 | 0.096 | 0.096 | 0.15033 | 0.024 | 0.601 | 0 | 0.84143 | 0.0102 | 0.0102 | 0 | 0.0372 | 0 | 0 | 5.8577 | 179200 | 0 | 0.1091 | 0.01152 | 0.0008 | 0.0008 | 0.034197 | 0.0008 | 0.0008 | 0.0067055 | 6.4516e-06 | 6.4516e-06 | 0.14 | 6 | 0.11033 | 0.0025693 | 0.25094 | 0 | 0.0288 | 0.0008 | 0.0016 | 1.28 | 0.27307 | 0.30827 | 9.9442 | 246.6177 | 3.8309 | 0 | 1 | 0 | 0 | 0 | 0 | 0.0008 | 1.451 | 0.19 | 0.14025 | 0.4708 | 0.2052 | 0.2448 | 0.040935 | 0.29802 | 0.40917 | 0.12197 | 0.2 | 0 | 8 | 0.1 | 8454.0258 | 12 | 0.036652 | 0.004 | 0.003 | 12 | 4 | 0.00824 | 0.00618 | 23.3304 | 1.7759 | 0 | 4.4654 | 6.1399 | 0 | 2.7284 | 0.79543 | 1 | 1 | 1 | Lipo Battery Pack 5500mAh/22.2V 30/60C 177.6Wh | 22.2 | 5500 | 0.821 | 0.163 | 0.046 | 0.051 | 109.89 | 34.1865 | 1.5796 | TRUE | 4 | GEPRC EM2812 900Kv | 9 | 5 | 900 | 0.065 | 0.02 | 0.26 | 0.08 | 0.34 | 25 | 1.4551 | 1010 | 62.6814 | TRUE | TRUE | 2.8235 | Pixhawk4 | 0.016 | 0.025 | 0.022 | 0.01 | 0.02 | 0.04 | 0.048 | 0.15081 | 0.02 | 0.35181 | 0
1.2 | 0.25333 | 251.1111 | 0.30444 | OK | 5.4693 | W0_mass_kg | 5.4693 | 4.3335 | 186.6717 | 14.2538 | 19.8594 | 5.4693 | 53.6534 | 54.0966 | 0.27414 | 4.3335 | 121.3366 | 186.6717 | 0.28461 | 0.052358 | 5.2358 | 0.24331 | 1.2166 | 6.0828 | 0.2 | 0.2 | 0.2 | 0.30414 | 0.05 | 0.25444 | 0.47239 | 0.93904 | 0.01143 | 0.033142 | 0.0080357 | -0.052319 | -0.0014 | 3.8282 | 14.2538 | 19.8594 | 373333.3333 | 21.8272 | -0.036053 | 0.02 | 0.0008 | 0.0008 | 0.14336 | 0.0013169 | 0.0008 | 0.031161 | 1.7916e-05 | 6.4516e-06 | 0.16 | 8 | 0.17609 | 0.01239 | 0.81959 | -0.13527 | 0 | 0.06 | 0.0008 | 0.0016 | 1.28 | 0.27307 | 0.028166 | 2.2911 | 22.533 | 2.9349 | 0 | 1 | 0.055644 | 55.6435 | 0.21066 | 12.07 | 0.052969 | 0.55176 | 5.7475 | 0.096 | 0.096 | 0.096 | 0.13794 | 0.024 | 0.586 | -0.44318 | -0.020479 | 0.82353 | 0.0102 | 0.010377 | 0.00043596 | 0.0372 | 3.8282 | -0.26798 | -1.9736 | 4.0708 | 179200 | 15.9562 | 0.47965 | 0.01152 | 0.000939 | 0.0008 | 0.034105 | 0.0008 | 0.0008 | 0.0061529 | 1.4539e-05 | 6.4516e-06 | 0.14 | 6 | 0.097941 | 0.0027925 | 0.23062 | -0.020479 | 0.14628 | -0.16676 | 0.3 | 0.204 | -10.6964 | 0 | -10.6964 | 0.0050724 | 0.012713 | 0.0288 | 0.0057065 | 0.011413 | 0 | 0.0288 | 0.000939 | 0.001878 | 1.7635 | 0.5183 | 1.1547 | 13.7001 | 1084.2692 | 3.4007 | 0 | 1 | 0.0084925 | 8.4925 | 0.086711 | 4.9682 | 0.058719 | 0.61166 | 6.3714 | 0.096 | 0.096 | 0.096 | 0.15291 | 0.024 | 0.601 | 0 | 0.84489 | 0.0102 | 0.0102 | 0 | 0.0372 | 0 | 0 | 5.7961 | 179200 | 0 | 0.11097 | 0.01152 | 0.0008 | 0.0008 | 0.034785 | 0.0008 | 0.0008 | 0.0068208 | 6.4516e-06 | 6.4516e-06 | 0.14 | 6 | 0.11291 | 0.0025693 | 0.25518 | 0 | 0.0288 | 0.0008 | 0.0016 | 1.28 | 0.27307 | 0.31357 | 9.9442 | 250.8586 | 3.9206 | 0 | 1 | 0 | 0 | 0 | 0 | 0.0008 | 1.451 | 0.19 | 0.14025 | 0.4708 | 0.2052 | 0.2448 | 0.040935 | 0.29802 | 0.40917 | 0.12197 | 0.2 | 0 | 8 | 0.1 | 8454.0258 | 12 | 0.036652 | 0.004 | 0.003 | 12 | 4 | 0.00824 | 0.00618 | 23.3304 | 1.7724 | 0 | 4.4654 | 6.1399 | 0 | 2.7284 | 0.79384 | 1 | 1 | 1 | Lipo Battery Pack 5500mAh/22.2V 30/60C 177.6Wh | 22.2 | 5500 | 0.821 | 0.163 | 0.046 | 0.051 | 109.89 | 35.3208 | 1.5288 | TRUE | 4 | GEPRC EM2812 900Kv | 9 | 5 | 900 | 0.065 | 0.02 | 0.26 | 0.08 | 0.34 | 25 | 1.4084 | 1010 | 60.6683 | TRUE | TRUE | 2.7328 | Pixhawk4 | 0.016 | 0.025 | 0.022 | 0.01 | 0.02 | 0.04 | 0.048 | 0.15082 | 0.02 | 0.35182 | 0
1.2 | 0.27333 | 253.3333 | 0.30444 | OK | 5.4693 | W0_mass_kg | 5.4693 | 4.3622 | 187.9082 | 14.1469 | 19.9586 | 5.4693 | 53.6535 | 53.9724 | 0.27459 | 4.3622 | 122.1404 | 187.9082 | 0.28708 | 0.062434 | 6.2434 | 0.24093 | 1.2047 | 6.0234 | 0.2 | 0.2 | 0.2 | 0.30117 | 0.05 | 0.25444 | 0.47596 | 0.93676 | 0.01143 | 0.033644 | 0.008115 | -0.05209 | -0.0014 | 3.8917 | 14.1469 | 19.9586 | 373333.3333 | 21.5371 | -0.035701 | 0.02 | 0.0008 | 0.0008 | 0.14196 | 0.0013139 | 0.0008 | 0.030813 | 1.7757e-05 | 6.4516e-06 | 0.16 | 8 | 0.17411 | 0.01239 | 0.81127 | -0.096346 | 0 | 0.06 | 0.0008 | 0.0016 | 1.28 | 0.27307 | 0.027891 | 2.2911 | 22.313 | 2.9019 | 0 | 1 | 0.054642 | 54.6425 | 0.20922 | 11.9876 | 0.055735 | 0.58058 | 6.0477 | 0.096 | 0.096 | 0.096 | 0.14514 | 0.024 | 0.586 | -0.31893 | -0.013883 | 0.83422 | 0.0102 | 0.010346 | 0.00028629 | 0.0372 | 3.8917 | -0.17893 | -1.3419 | 3.3302 | 179200 | 17.0727 | 0.48487 | 0.01152 | 0.00094924 | 0.0008 | 0.036098 | 0.0008 | 0.0008 | 0.0064742 | 1.521e-05 | 6.4516e-06 | 0.14 | 6 | 0.10514 | 0.0028089 | 0.24244 | -0.013883 | 0.15097 | -0.16486 | 0.3 | 0.204 | -10.4155 | 0 | -10.4155 | 0.0053373 | 0.013377 | 0.0288 | 0.0060045 | 0.012009 | 0 | 0.0288 | 0.00094924 | 0.0018985 | 1.8021 | 0.54127 | 1.1547 | 14.0004 | 1096.0866 | 3.6509 | 0 | 1 | 0.0095695 | 9.5695 | 0.091013 | 5.2147 | 0.057901 | 0.60314 | 6.2827 | 0.096 | 0.096 | 0.096 | 0.15078 | 0.024 | 0.601 | 0 | 0.84205 | 0.0102 | 0.0102 | 0 | 0.0372 | 0 | 0 | 5.8467 | 179200 | 0 | 0.10943 | 0.01152 | 0.0008 | 0.0008 | 0.034301 | 0.0008 | 0.0008 | 0.0067258 | 6.4516e-06 | 6.4516e-06 | 0.14 | 6 | 0.11078 | 0.0025693 | 0.25169 | 0 | 0.0288 | 0.0008 | 0.0016 | 1.28 | 0.27307 | 0.30921 | 9.9442 | 247.3642 | 3.8467 | 0 | 1 | 0 | 0 | 0 | 0 | 0.0008 | 1.451 | 0.19 | 0.14025 | 0.4708 | 0.2052 | 0.2448 | 0.040935 | 0.29802 | 0.40917 | 0.12197 | 0.2 | 0 | 8 | 0.1 | 8454.0258 | 12 | 0.036652 | 0.004 | 0.003 | 12 | 4 | 0.00824 | 0.00618 | 23.3304 | 1.7488 | 0 | 4.4654 | 6.1399 | 0 | 2.7284 | 0.78329 | 1 | 1 | 1 | Lipo Battery Pack 5500mAh/22.2V 30/60C 177.6Wh | 22.2 | 5500 | 0.821 | 0.163 | 0.046 | 0.051 | 109.89 | 35.0884 | 1.539 | TRUE | 4 | GEPRC EM2812 900Kv | 9 | 5 | 900 | 0.065 | 0.02 | 0.26 | 0.08 | 0.34 | 25 | 1.4177 | 1010 | 61.0702 | TRUE | TRUE | 2.7509 | Pixhawk4 | 0.016 | 0.025 | 0.022 | 0.01 | 0.02 | 0.04 | 0.048 | 0.15082 | 0.02 | 0.35182 | 0
1.2 | 0.29333 | 260 | 0.31111 | OK | 5.4693 | W0_mass_kg | 5.4693 | 4.4685 | 192.4874 | 14.013 | 20.2324 | 5.4693 | 53.6538 | 54.7223 | 0.27625 | 4.4685 | 125.1168 | 192.4874 | 0.29569 | 0.097187 | 9.7187 | 0.23835 | 1.1918 | 5.9588 | 0.2 | 0.2 | 0.2 | 0.29794 | 0.05 | 0.26111 | 0.48779 | 0.93424 | 0.01143 | 0.03481 | 0.0082028 | -0.051468 | -0.0014 | 4.0643 | 14.013 | 20.2324 | 373333.3333 | 21.5713 | -0.035318 | 0.02 | 0.0008 | 0.0008 | 0.14044 | 0.0013321 | 0.0008 | 0.030746 | 1.7776e-05 | 6.4516e-06 | 0.16 | 8 | 0.17196 | 0.01239 | 0.80224 | -0.32818 | 0 | 0.06 | 0.0008 | 0.0016 | 1.28 | 0.27307 | 0.027592 | 2.2911 | 22.074 | 2.866 | 0 | 1 | 0.053273 | 53.2727 | 0.20653 | 11.8333 | 0.058584 | 0.61025 | 6.3568 | 0.096 | 0.096 | 0.096 | 0.15256 | 0.024 | 0.586 | -1.0684 | -0.045231 | 0.84442 | 0.0102 | 0.010566 | 0.0010792 | 0.0372 | 4.0643 | -0.57467 | -4.2808 | 5.9746 | 179200 | 18.2227 | 0.49026 | 0.01152 | 0.00095978 | 0.0008 | 0.038171 | 0.0008 | 0.0008 | 0.0068052 | 1.5885e-05 | 6.4516e-06 | 0.14 | 6 | 0.11256 | 0.0028258 | 0.2546 | -0.045231 | 0.15995 | -0.20518 | 0.3 | 0.204 | -12.7786 | 0 | -12.7786 | 0.0056101 | 0.01406 | 0.0288 | 0.0063114 | 0.012623 | 0 | 0.0288 | 0.00095978 | 0.0019196 | 1.8424 | 0.56571 | 1.1547 | 14.313 | 1108.2579 | 3.9085 | 0 | 1 | 0.010732 | 10.7319 | 0.095341 | 5.4626 | 0.057176 | 0.59558 | 6.204 | 0.096 | 0.096 | 0.096 | 0.1489 | 0.024 | 0.601 | 0 | 0.83947 | 0.0102 | 0.0102 | 0 | 0.0372 | 0 | 0 | 5.8927 | 179200 | 0 | 0.10806 | 0.01152 | 0.0008 | 0.0008 | 0.033871 | 0.0008 | 0.0008 | 0.0066415 | 6.4516e-06 | 6.4516e-06 | 0.14 | 6 | 0.1089 | 0.0025693 | 0.24859 | 0 | 0.0288 | 0.0008 | 0.0016 | 1.28 | 0.27307 | 0.30533 | 9.9442 | 244.2658 | 3.7811 | 0 | 1 | 0 | 0 | 0 | 0 | 0.0008 | 1.451 | 0.19 | 0.14025 | 0.4708 | 0.2052 | 0.2448 | 0.040935 | 0.29802 | 0.40917 | 0.12197 | 0.2 | 0 | 8 | 0.1 | 8454.0258 | 12 | 0.036652 | 0.004 | 0.003 | 12 | 4 | 0.00824 | 0.00618 | 23.3304 | 1.7516 | 0 | 4.4654 | 6.1399 | 0 | 2.7284 | 0.78453 | 1 | 1 | 1 | Lipo Battery Pack 5500mAh/22.2V 30/60C 177.6Wh | 22.2 | 5500 | 0.821 | 0.163 | 0.046 | 0.051 | 109.89 | 34.2537 | 1.5765 | TRUE | 4 | GEPRC EM2812 900Kv | 9 | 5 | 900 | 0.065 | 0.02 | 0.26 | 0.08 | 0.34 | 25 | 1.4522 | 1010 | 62.5584 | TRUE | TRUE | 2.8179 | Pixhawk4 | 0.016 | 0.025 | 0.022 | 0.01 | 0.02 | 0.04 | 0.048 | 0.15082 | 0.02 | 0.35182 | 0
1.2 | 0.3 | 257.7778 | 0.30667 | OK | 5.4693 | W0_mass_kg | 5.4693 | 4.4257 | 190.6451 | 13.9961 | 20.1488 | 5.4693 | 53.654 | 54.0967 | 0.27559 | 4.4257 | 123.9193 | 190.6451 | 0.29246 | 0.08432 | 8.432 | 0.23775 | 1.1887 | 5.9437 | 0.2 | 0.2 | 0.2 | 0.29718 | 0.05 | 0.25667 | 0.48346 | 0.93364 | 0.01143 | 0.034542 | 0.0082238 | -0.051653 | -0.0014 | 4.0129 | 13.9961 | 20.1488 | 373333.3333 | 21.2637 | -0.035228 | 0.02 | 0.0008 | 0.0008 | 0.14009 | 0.0013169 | 0.0008 | 0.030449 | 1.7607e-05 | 6.4516e-06 | 0.16 | 8 | 0.17146 | 0.01239 | 0.80011 | -0.13449 | 0 | 0.06 | 0.0008 | 0.0016 | 1.28 | 0.27307 | 0.027522 | 2.2911 | 22.0177 | 2.8576 | 0 | 1 | 0.053214 | 53.2139 | 0.20691 | 11.8551 | 0.059395 | 0.6187 | 6.4448 | 0.096 | 0.096 | 0.096 | 0.15468 | 0.024 | 0.586 | -0.44271 | -0.018244 | 0.84719 | 0.0102 | 0.010371 | 0.00036944 | 0.0372 | 4.0129 | -0.2309 | -1.7592 | 3.7882 | 179200 | 18.5501 | 0.49179 | 0.01152 | 0.00096278 | 0.0008 | 0.038766 | 0.0008 | 0.0008 | 0.0068994 | 1.6075e-05 | 6.4516e-06 | 0.14 | 6 | 0.11468 | 0.0028307 | 0.25807 | -0.018244 | 0.15854 | -0.17678 | 0.3 | 0.204 | -10.9675 | 0 | -10.9675 | 0.0056878 | 0.014255 | 0.0288 | 0.0063988 | 0.012798 | 0 | 0.0288 | 0.00096278 | 0.0019256 | 1.8539 | 0.57282 | 1.1547 | 14.4027 | 1111.7222 | 3.9818 | 0 | 1 | 0.011072 | 11.0724 | 0.096555 | 5.5322 | 0.056865 | 0.59235 | 6.1703 | 0.096 | 0.096 | 0.096 | 0.14809 | 0.024 | 0.601 | 0 | 0.83836 | 0.0102 | 0.0102 | 0 | 0.0372 | 0 | 0 | 5.9127 | 179200 | 0 | 0.10747 | 0.01152 | 0.0008 | 0.0008 | 0.033687 | 0.0008 | 0.0008 | 0.0066055 | 6.4516e-06 | 6.4516e-06 | 0.14 | 6 | 0.10809 | 0.0025693 | 0.24726 | 0 | 0.0288 | 0.0008 | 0.0016 | 1.28 | 0.27307 | 0.30367 | 9.9442 | 242.9398 | 3.753 | 0 | 1 | 0 | 0 | 0 | 0 | 0.0008 | 1.451 | 0.19 | 0.14025 | 0.4708 | 0.2052 | 0.2448 | 0.040935 | 0.29802 | 0.40917 | 0.12197 | 0.2 | 0 | 8 | 0.1 | 8454.0258 | 12 | 0.036652 | 0.004 | 0.003 | 12 | 4 | 0.00824 | 0.00618 | 23.3304 | 1.7266 | 0 | 4.4654 | 6.1399 | 0 | 2.7284 | 0.77335 | 1 | 1 | 1 | Lipo Battery Pack 5500mAh/22.2V 30/60C 177.6Wh | 22.2 | 5500 | 0.821 | 0.163 | 0.046 | 0.051 | 109.89 | 34.5847 | 1.5614 | TRUE | 4 | GEPRC EM2812 900Kv | 9 | 5 | 900 | 0.065 | 0.02 | 0.26 | 0.08 | 0.34 | 25 | 1.4383 | 1010 | 61.9597 | TRUE | TRUE | 2.791 | Pixhawk4 | 0.016 | 0.025 | 0.022 | 0.01 | 0.02 | 0.04 | 0.048 | 0.15082 | 0.02 | 0.35182 | 0
1.2 | 0.29333 | 255.5556 | 0.30444 | OK | 5.4694 | W0_mass_kg | 5.4694 | 4.3912 | 189.1614 | 14.0408 | 20.0574 | 5.4694 | 53.6546 | 53.8508 | 0.27505 | 4.3912 | 122.9549 | 189.1614 | 0.28958 | 0.072696 | 7.2696 | 0.23861 | 1.1931 | 5.9653 | 0.2 | 0.2 | 0.2 | 0.29826 | 0.05 | 0.25444 | 0.47952 | 0.93449 | 0.01143 | 0.034152 | 0.008194 | -0.051861 | -0.0014 | 3.9553 | 14.0408 | 20.0574 | 373333.3333 | 21.2542 | -0.035356 | 0.02 | 0.0008 | 0.0008 | 0.1406 | 0.001311 | 0.0008 | 0.030474 | 1.7601e-05 | 6.4516e-06 | 0.16 | 8 | 0.17218 | 0.01239 | 0.80314 | -0.058038 | 0 | 0.06 | 0.0008 | 0.0016 | 1.28 | 0.27307 | 0.027622 | 2.2911 | 22.0977 | 2.8696 | 0 | 1 | 0.053669 | 53.6693 | 0.20781 | 11.9066 | 0.058458 | 0.60893 | 6.3431 | 0.096 | 0.096 | 0.096 | 0.15223 | 0.024 | 0.586 | -0.19627 | -0.0079852 | 0.84399 | 0.0102 | 0.010326 | 0.00016242 | 0.0372 | 3.9553 | -0.10152 | -0.77331 | 2.511 | 179200 | 18.1716 | 0.49002 | 0.01152 | 0.00095931 | 0.0008 | 0.038079 | 0.0008 | 0.0008 | 0.0067904 | 1.5855e-05 | 6.4516e-06 | 0.14 | 6 | 0.11223 | 0.0028251 | 0.25406 | -0.0079852 | 0.15556 | -0.16355 | 0.3 | 0.204 | -10.192 | 0 | -10.192 | 0.005598 | 0.01403 | 0.0288 | 0.0062978 | 0.012596 | 0 | 0.0288 | 0.00095931 | 0.0019186 | 1.8406 | 0.56461 | 1.1547 | 14.2991 | 1107.7166 | 3.897 | 0 | 1 | 0.010679 | 10.6791 | 0.09515 | 5.4517 | 0.057108 | 0.59487 | 6.1966 | 0.096 | 0.096 | 0.096 | 0.14872 | 0.024 | 0.601 | 0 | 0.83923 | 0.0102 | 0.0102 | 0 | 0.0372 | 0 | 0 | 5.8971 | 179200 | 0 | 0.10793 | 0.01152 | 0.0008 | 0.0008 | 0.033831 | 0.0008 | 0.0008 | 0.0066336 | 6.4516e-06 | 6.4516e-06 | 0.14 | 6 | 0.10872 | 0.0025693 | 0.2483 | 0 | 0.0288 | 0.0008 | 0.0016 | 1.28 | 0.27307 | 0.30497 | 9.9442 | 243.9751 | 3.7749 | 0 | 1 | 0 | 0 | 0 | 0 | 0.0008 | 1.451 | 0.19 | 0.14025 | 0.4708 | 0.2052 | 0.2448 | 0.040935 | 0.29802 | 0.40917 | 0.12197 | 0.2 | 0 | 8 | 0.1 | 8454.0258 | 12 | 0.036652 | 0.004 | 0.003 | 12 | 4 | 0.00824 | 0.00618 | 23.3304 | 1.7259 | 0 | 4.4654 | 6.1399 | 0 | 2.7284 | 0.773 | 1 | 1 | 1 | Lipo Battery Pack 5500mAh/22.2V 30/60C 177.6Wh | 22.2 | 5500 | 0.821 | 0.163 | 0.046 | 0.051 | 109.89 | 34.8559 | 1.5492 | TRUE | 4 | GEPRC EM2812 900Kv | 9 | 5 | 900 | 0.065 | 0.02 | 0.26 | 0.08 | 0.34 | 25 | 1.4272 | 1010 | 61.4775 | TRUE | TRUE | 2.7693 | Pixhawk4 | 0.016 | 0.025 | 0.022 | 0.01 | 0.02 | 0.04 | 0.048 | 0.15083 | 0.02 | 0.35183 | 0
1.2 | 0.28667 | 253.3333 | 0.30222 | OK | 5.4695 | W0_mass_kg | 5.4695 | 4.3577 | 187.7154 | 14.0844 | 19.9658 | 5.4695 | 53.656 | 53.5982 | 0.2746 | 4.3577 | 122.015 | 187.7154 | 0.28672 | 0.060573 | 6.0573 | 0.23947 | 1.1974 | 5.9868 | 0.2 | 0.2 | 0.2 | 0.29934 | 0.05 | 0.25222 | 0.47558 | 0.93533 | 0.01143 | 0.033766 | 0.0081645 | -0.052068 | -0.0014 | 3.8977 | 14.0844 | 19.9658 | 373333.3333 | 21.2423 | -0.035484 | 0.02 | 0.0008 | 0.0008 | 0.1411 | 0.0013049 | 0.0008 | 0.030496 | 1.7595e-05 | 6.4516e-06 | 0.16 | 8 | 0.17289 | 0.01239 | 0.80615 | 0.023165 | 0 | 0.06 | 0.0008 | 0.0016 | 1.28 | 0.27307 | 0.027722 | 2.2911 | 22.1775 | 2.8816 | 0 | 1 | 0.054128 | 54.1283 | 0.20872 | 11.9585 | 0.057531 | 0.59928 | 6.2425 | 0.096 | 0.096 | 0.096 | 0.14982 | 0.024 | 0.586 | 0.057759 | 0.0032339 | 0.84074 | 0.0102 | 0.0103 | -6.608e-05 | 0.0372 | 3.8977 | 0.0413 | 0.31398 | 1.601 | 179200 | 17.7974 | 0.48827 | 0.01152 | 0.00095588 | 0.0008 | 0.037402 | 0.0008 | 0.0008 | 0.0066828 | 1.5637e-05 | 6.4516e-06 | 0.14 | 6 | 0.10982 | 0.0028196 | 0.2501 | 0.0032339 | 0.1526 | -0.14937 | 0.3 | 0.204 | -9.3508 | 0 | -9.3508 | 0.0055093 | 0.013807 | 0.0288 | 0.0061979 | 0.012396 | 0 | 0.0288 | 0.00095588 | 0.0019118 | 1.8274 | 0.55658 | 1.1547 | 14.197 | 1103.7567 | 3.8132 | 0 | 1 | 0.010296 | 10.2958 | 0.093752 | 5.3716 | 0.057364 | 0.59754 | 6.2244 | 0.096 | 0.096 | 0.096 | 0.14939 | 0.024 | 0.601 | 0 | 0.84015 | 0.0102 | 0.0102 | 0 | 0.0372 | 0 | 0 | 5.8807 | 179200 | 0 | 0.10841 | 0.01152 | 0.0008 | 0.0008 | 0.033983 | 0.0008 | 0.0008 | 0.0066634 | 6.4516e-06 | 6.4516e-06 | 0.14 | 6 | 0.10939 | 0.0025693 | 0.24939 | 0 | 0.0288 | 0.0008 | 0.0016 | 1.28 | 0.27307 | 0.30634 | 9.9442 | 245.071 | 3.7981 | 0 | 1 | 0 | 0 | 0 | 0 | 0.0008 | 1.451 | 0.19 | 0.14025 | 0.4708 | 0.2052 | 0.2448 | 0.040935 | 0.29802 | 0.40917 | 0.12197 | 0.2 | 0 | 8 | 0.1 | 8454.0258 | 12 | 0.036652 | 0.004 | 0.003 | 12 | 4 | 0.00824 | 0.00618 | 23.3304 | 1.7249 | 0 | 4.4654 | 6.1399 | 0 | 2.7284 | 0.77257 | 1 | 1 | 1 | Lipo Battery Pack 5500mAh/22.2V 30/60C 177.6Wh | 22.2 | 5500 | 0.821 | 0.163 | 0.046 | 0.051 | 109.89 | 35.1244 | 1.5374 | TRUE | 4 | GEPRC EM2812 900Kv | 9 | 5 | 900 | 0.065 | 0.02 | 0.26 | 0.08 | 0.34 | 25 | 1.4162 | 1010 | 61.0075 | TRUE | TRUE | 2.7481 | Pixhawk4 | 0.016 | 0.025 | 0.022 | 0.01 | 0.02 | 0.04 | 0.048 | 0.15082 | 0.02 | 0.35182 | 0
1.2 | 0.26667 | 251.1111 | 0.30222 | OK | 5.4697 | W0_mass_kg | 5.4697 | 4.3287 | 186.468 | 14.1925 | 19.8664 | 5.4697 | 53.6575 | 53.7333 | 0.27405 | 4.3287 | 121.2042 | 186.468 | 0.2842 | 0.050757 | 5.0757 | 0.24187 | 1.2093 | 6.0467 | 0.2 | 0.2 | 0.2 | 0.30234 | 0.05 | 0.25222 | 0.47203 | 0.93766 | 0.01143 | 0.033259 | 0.0080836 | -0.052298 | -0.0014 | 3.834 | 14.1925 | 19.8664 | 373333.3333 | 21.5358 | -0.035839 | 0.02 | 0.0008 | 0.0008 | 0.14252 | 0.0013081 | 0.0008 | 0.030848 | 1.7756e-05 | 6.4516e-06 | 0.16 | 8 | 0.17489 | 0.01239 | 0.81454 | -0.020613 | 0 | 0.06 | 0.0008 | 0.0016 | 1.28 | 0.27307 | 0.027999 | 2.2911 | 22.3994 | 2.9148 | 0 | 1 | 0.055133 | 55.133 | 0.21016 | 12.0414 | 0.054791 | 0.57074 | 5.9452 | 0.096 | 0.096 | 0.096 | 0.14269 | 0.024 | 0.586 | -0.075814 | -0.0030162 | 0.83066 | 0.0102 | 0.010305 | 6.2513e-05 | 0.0372 | 3.834 | -0.03907 | -0.29271 | 1.5556 | 179200 | 16.6915 | 0.48309 | 0.01152 | 0.00094574 | 0.0008 | 0.035415 | 0.0008 | 0.0008 | 0.0063645 | 1.4982e-05 | 6.4516e-06 | 0.14 | 6 | 0.10269 | 0.0028033 | 0.2384 | -0.0030162 | 0.14799 | -0.15101 | 0.3 | 0.204 | -9.5886 | 0 | -9.5886 | 0.0052469 | 0.01315 | 0.0288 | 0.0059028 | 0.011806 | 0 | 0.0288 | 0.00094574 | 0.0018915 | 1.7889 | 0.53334 | 1.1547 | 13.8975 | 1092.0521 | 3.5655 | 0 | 1 | 0.009196 | 9.196 | 0.089556 | 5.1312 | 0.058171 | 0.60595 | 6.312 | 0.096 | 0.096 | 0.096 | 0.15149 | 0.024 | 0.601 | 0 | 0.84299 | 0.0102 | 0.0102 | 0 | 0.0372 | 0 | 0 | 5.8299 | 179200 | 0 | 0.10994 | 0.01152 | 0.0008 | 0.0008 | 0.034461 | 0.0008 | 0.0008 | 0.0067572 | 6.4516e-06 | 6.4516e-06 | 0.14 | 6 | 0.11149 | 0.0025693 | 0.25284 | 0 | 0.0288 | 0.0008 | 0.0016 | 1.28 | 0.27307 | 0.31065 | 9.9442 | 248.5186 | 3.8711 | 0 | 1 | 0 | 0 | 0 | 0 | 0.0008 | 1.451 | 0.19 | 0.14025 | 0.4708 | 0.2052 | 0.2448 | 0.040935 | 0.29802 | 0.40917 | 0.12197 | 0.2 | 0 | 8 | 0.1 | 8454.0258 | 12 | 0.036652 | 0.004 | 0.003 | 12 | 4 | 0.00824 | 0.00618 | 23.3304 | 1.7487 | 0 | 4.4654 | 6.1399 | 0 | 2.7284 | 0.78324 | 1 | 1 | 1 | Lipo Battery Pack 5500mAh/22.2V 30/60C 177.6Wh | 22.2 | 5500 | 0.821 | 0.163 | 0.046 | 0.051 | 109.89 | 35.3594 | 1.5272 | TRUE | 4 | GEPRC EM2812 900Kv | 9 | 5 | 900 | 0.065 | 0.02 | 0.26 | 0.08 | 0.34 | 25 | 1.4068 | 1010 | 60.6021 | TRUE | TRUE | 2.7298 | Pixhawk4 | 0.016 | 0.025 | 0.022 | 0.01 | 0.02 | 0.04 | 0.048 | 0.15084 | 0.02 | 0.35184 | 0
1.2 | 0.24667 | 248.8889 | 0.30222 | OK | 5.4698 | W0_mass_kg | 5.4698 | 4.3 | 185.2319 | 14.2997 | 19.7667 | 5.4698 | 53.6588 | 53.8589 | 0.27359 | 4.3 | 120.4007 | 185.2319 | 0.28172 | 0.04068 | 4.068 | 0.24428 | 1.2214 | 6.107 | 0.2 | 0.2 | 0.2 | 0.30535 | 0.05 | 0.25222 | 0.46845 | 0.93997 | 0.01143 | 0.03276 | 0.0080038 | -0.052526 | -0.0014 | 3.7705 | 14.2997 | 19.7667 | 373333.3333 | 21.8292 | -0.036196 | 0.02 | 0.0008 | 0.0008 | 0.14394 | 0.0013111 | 0.0008 | 0.0312 | 1.7917e-05 | 6.4516e-06 | 0.16 | 8 | 0.1769 | 0.01239 | 0.82298 | -0.059499 | 0 | 0.06 | 0.0008 | 0.0016 | 1.28 | 0.27307 | 0.028278 | 2.2911 | 22.6227 | 2.9483 | 0 | 1 | 0.056153 | 56.1533 | 0.21162 | 12.1249 | 0.052015 | 0.54182 | 5.6439 | 0.096 | 0.096 | 0.096 | 0.13545 | 0.024 | 0.586 | -0.20011 | -0.0091574 | 0.81965 | 0.0102 | 0.010322 | 0.00019279 | 0.0372 | 3.7705 | -0.1205 | -0.88721 | 2.7286 | 179200 | 15.5708 | 0.47784 | 0.01152 | 0.00093547 | 0.0008 | 0.033423 | 0.0008 | 0.0008 | 0.006042 | 1.4304e-05 | 6.4516e-06 | 0.14 | 6 | 0.095455 | 0.0027868 | 0.22655 | -0.0091574 | 0.14328 | -0.15243 | 0.3 | 0.204 | -9.8321 | 0 | -9.8321 | 0.004981 | 0.012483 | 0.0288 | 0.0056036 | 0.011207 | 0 | 0.0288 | 0.00093547 | 0.0018709 | 1.7502 | 0.51054 | 1.1547 | 13.5972 | 1080.1901 | 3.3144 | 0 | 1 | 0.0081328 | 8.1328 | 0.085201 | 4.8817 | 0.059004 | 0.61462 | 6.4023 | 0.096 | 0.096 | 0.096 | 0.15366 | 0.024 | 0.601 | 0 | 0.84586 | 0.0102 | 0.0102 | 0 | 0.0372 | 0 | 0 | 5.7787 | 179200 | 0 | 0.11151 | 0.01152 | 0.0008 | 0.0008 | 0.034954 | 0.0008 | 0.0008 | 0.0068539 | 6.4516e-06 | 6.4516e-06 | 0.14 | 6 | 0.11366 | 0.0025693 | 0.2564 | 0 | 0.0288 | 0.0008 | 0.0016 | 1.28 | 0.27307 | 0.31509 | 9.9442 | 252.0757 | 3.9464 | 0 | 1 | 0 | 0 | 0 | 0 | 0.0008 | 1.451 | 0.19 | 0.14025 | 0.4708 | 0.2052 | 0.2448 | 0.040935 | 0.29802 | 0.40917 | 0.12197 | 0.2 | 0 | 8 | 0.1 | 8454.0258 | 12 | 0.036652 | 0.004 | 0.003 | 12 | 4 | 0.00824 | 0.00618 | 23.3304 | 1.7726 | 0 | 4.4654 | 6.1399 | 0 | 2.7284 | 0.79392 | 1 | 1 | 1 | Lipo Battery Pack 5500mAh/22.2V 30/60C 177.6Wh | 22.2 | 5500 | 0.821 | 0.163 | 0.046 | 0.051 | 109.89 | 35.5954 | 1.5171 | TRUE | 4 | GEPRC EM2812 900Kv | 9 | 5 | 900 | 0.065 | 0.02 | 0.26 | 0.08 | 0.34 | 25 | 1.3975 | 1010 | 60.2004 | TRUE | TRUE | 2.7117 | Pixhawk4 | 0.016 | 0.025 | 0.022 | 0.01 | 0.02 | 0.04 | 0.048 | 0.15084 | 0.02 | 0.35184 | 0
1.2 | 0.3 | 253.3333 | 0.3 | OK | 5.47 | W0_mass_kg | 5.47 | 4.3552 | 187.6084 | 14.0245 | 19.9727 | 5.47 | 53.6604 | 53.2397 | 0.27451 | 4.3552 | 121.9454 | 187.6084 | 0.28637 | 0.059332 | 5.9332 | 0.23807 | 1.1904 | 5.9518 | 0.2 | 0.2 | 0.2 | 0.29759 | 0.05 | 0.25 | 0.47521 | 0.93396 | 0.01143 | 0.033884 | 0.0082125 | -0.052047 | -0.0014 | 3.9036 | 14.0245 | 19.9727 | 373333.3333 | 20.962 | -0.035277 | 0.02 | 0.0008 | 0.0008 | 0.14028 | 0.0012962 | 0.0008 | 0.030193 | 1.744e-05 | 6.4516e-06 | 0.16 | 8 | 0.17173 | 0.01239 | 0.80125 | 0.13552 | 0 | 0.06 | 0.0008 | 0.0016 | 1.28 | 0.27307 | 0.02756 | 2.2911 | 22.0479 | 2.8621 | 0 | 1 | 0.053637 | 53.6374 | 0.20823 | 11.9305 | 0.059298 | 0.61769 | 6.4342 | 0.096 | 0.096 | 0.096 | 0.15442 | 0.024 | 0.586 | 0.42074 | 0.01835 | 0.84686 | 0.0102 | 0.010317 | -0.00037175 | 0.0372 | 3.9036 | 0.23235 | 1.7785 | 3.7999 | 179200 | 18.5107 | 0.49161 | 0.01152 | 0.00096242 | 0.0008 | 0.038694 | 0.0008 | 0.0008 | 0.006888 | 1.6052e-05 | 6.4516e-06 | 0.14 | 6 | 0.11442 | 0.0028301 | 0.25765 | 0.01835 | 0.15415 | -0.1358 | 0.3 | 0.204 | -8.4287 | 0 | -8.4287 | 0.0056785 | 0.014231 | 0.0288 | 0.0063883 | 0.012777 | 0 | 0.0288 | 0.00096242 | 0.0019248 | 1.8525 | 0.57196 | 1.1547 | 14.3919 | 1111.306 | 3.973 | 0 | 1 | 0.011031 | 11.0313 | 0.096409 | 5.5238 | 0.05684 | 0.59208 | 6.1675 | 0.096 | 0.096 | 0.096 | 0.14802 | 0.024 | 0.601 | 0 | 0.83827 | 0.0102 | 0.0102 | 0 | 0.0372 | 0 | 0 | 5.9144 | 179200 | 0 | 0.10742 | 0.01152 | 0.0008 | 0.0008 | 0.033672 | 0.0008 | 0.0008 | 0.0066025 | 6.4516e-06 | 6.4516e-06 | 0.14 | 6 | 0.10802 | 0.0025693 | 0.24715 | 0 | 0.0288 | 0.0008 | 0.0016 | 1.28 | 0.27307 | 0.30354 | 9.9442 | 242.83 | 3.7507 | 0 | 1 | 0 | 0 | 0 | 0 | 0.0008 | 1.451 | 0.19 | 0.14025 | 0.4708 | 0.2052 | 0.2448 | 0.040935 | 0.29802 | 0.40917 | 0.12197 | 0.2 | 0 | 8 | 0.1 | 8454.0258 | 12 | 0.036652 | 0.004 | 0.003 | 12 | 4 | 0.00824 | 0.00618 | 23.3304 | 1.7021 | 0 | 4.4654 | 6.1399 | 0 | 2.7284 | 0.76238 | 1 | 1 | 1 | Lipo Battery Pack 5500mAh/22.2V 30/60C 177.6Wh | 22.2 | 5500 | 0.821 | 0.163 | 0.046 | 0.051 | 109.89 | 35.1445 | 1.5365 | TRUE | 4 | GEPRC EM2812 900Kv | 9 | 5 | 900 | 0.065 | 0.02 | 0.26 | 0.08 | 0.34 | 25 | 1.4154 | 1010 | 60.9727 | TRUE | TRUE | 2.7465 | Pixhawk4 | 0.016 | 0.025 | 0.022 | 0.01 | 0.02 | 0.04 | 0.048 | 0.15086 | 0.02 | 0.35186 | 0
1.2 | 0.28 | 251.1111 | 0.3 | OK | 5.47 | W0_mass_kg | 5.47 | 4.3257 | 186.3371 | 14.1302 | 19.8734 | 5.47 | 53.6605 | 53.3629 | 0.27406 | 4.3257 | 121.1191 | 186.3371 | 0.28383 | 0.048856 | 4.8856 | 0.24041 | 1.202 | 6.0102 | 0.2 | 0.2 | 0.2 | 0.30051 | 0.05 | 0.25 | 0.47165 | 0.93625 | 0.01143 | 0.033379 | 0.0081327 | -0.052276 | -0.0014 | 3.84 | 14.1302 | 19.8734 | 373333.3333 | 21.2427 | -0.035623 | 0.02 | 0.0008 | 0.0008 | 0.14165 | 0.0012992 | 0.0008 | 0.030532 | 1.7595e-05 | 6.4516e-06 | 0.16 | 8 | 0.17367 | 0.01239 | 0.80943 | 0.098065 | 0 | 0.06 | 0.0008 | 0.0016 | 1.28 | 0.27307 | 0.02783 | 2.2911 | 22.2642 | 2.8946 | 0 | 1 | 0.054617 | 54.6173 | 0.20966 | 12.0124 | 0.056598 | 0.58957 | 6.1413 | 0.096 | 0.096 | 0.096 | 0.14739 | 0.024 | 0.586 | 0.29762 | 0.013892 | 0.83739 | 0.0102 | 0.010307 | -0.00028519 | 0.0372 | 3.84 | 0.17824 | 1.3478 | 3.3249 | 179200 | 17.4211 | 0.4865 | 0.01152 | 0.00095243 | 0.0008 | 0.036723 | 0.0008 | 0.0008 | 0.0065745 | 1.5416e-05 | 6.4516e-06 | 0.14 | 6 | 0.10739 | 0.002814 | 0.24612 | 0.013892 | 0.14964 | -0.13574 | 0.3 | 0.204 | -8.5379 | 0 | -8.5379 | 0.00542 | 0.013584 | 0.0288 | 0.0060975 | 0.012195 | 0 | 0.0288 | 0.00095243 | 0.0019049 | 1.8143 | 0.54859 | 1.1547 | 14.0947 | 1099.7734 | 3.7289 | 0 | 1 | 0.009916 | 9.916 | 0.092334 | 5.2904 | 0.057635 | 0.60036 | 6.2538 | 0.096 | 0.096 | 0.096 | 0.15009 | 0.024 | 0.601 | 0 | 0.84111 | 0.0102 | 0.0102 | 0 | 0.0372 | 0 | 0 | 5.8635 | 179200 | 0 | 0.10892 | 0.01152 | 0.0008 | 0.0008 | 0.034143 | 0.0008 | 0.0008 | 0.0066948 | 6.4516e-06 | 6.4516e-06 | 0.14 | 6 | 0.11009 | 0.0025693 | 0.25055 | 0 | 0.0288 | 0.0008 | 0.0016 | 1.28 | 0.27307 | 0.30778 | 9.9442 | 246.2261 | 3.8226 | 0 | 1 | 0 | 0 | 0 | 0 | 0.0008 | 1.451 | 0.19 | 0.14025 | 0.4708 | 0.2052 | 0.2448 | 0.040935 | 0.29802 | 0.40917 | 0.12197 | 0.2 | 0 | 8 | 0.1 | 8454.0258 | 12 | 0.036652 | 0.004 | 0.003 | 12 | 4 | 0.00824 | 0.00618 | 23.3304 | 1.7249 | 0 | 4.4654 | 6.1399 | 0 | 2.7284 | 0.77258 | 1 | 1 | 1 | Lipo Battery Pack 5500mAh/22.2V 30/60C 177.6Wh | 22.2 | 5500 | 0.821 | 0.163 | 0.046 | 0.051 | 109.89 | 35.3843 | 1.5261 | TRUE | 4 | GEPRC EM2812 900Kv | 9 | 5 | 900 | 0.065 | 0.02 | 0.26 | 0.08 | 0.34 | 25 | 1.4058 | 1010 | 60.5596 | TRUE | TRUE | 2.7279 | Pixhawk4 | 0.016 | 0.025 | 0.022 | 0.01 | 0.02 | 0.04 | 0.048 | 0.15084 | 0.02 | 0.35184 | 0
1.2 | 0.26 | 248.8889 | 0.3 | OK | 5.4702 | W0_mass_kg | 5.4702 | 4.2965 | 185.0782 | 14.2371 | 19.7738 | 5.4702 | 53.6623 | 53.4873 | 0.2736 | 4.2965 | 120.3008 | 185.0782 | 0.28132 | 0.038578 | 3.8578 | 0.2428 | 1.214 | 6.07 | 0.2 | 0.2 | 0.2 | 0.3035 | 0.05 | 0.25 | 0.46808 | 0.93856 | 0.01143 | 0.032878 | 0.0080526 | -0.052505 | -0.0014 | 3.7764 | 14.2371 | 19.7738 | 373333.3333 | 21.5319 | -0.035977 | 0.02 | 0.0008 | 0.0008 | 0.14306 | 0.0013022 | 0.0008 | 0.03088 | 1.7754e-05 | 6.4516e-06 | 0.16 | 8 | 0.17567 | 0.01239 | 0.81781 | 0.059864 | 0 | 0.06 | 0.0008 | 0.0016 | 1.28 | 0.27307 | 0.028107 | 2.2911 | 22.4858 | 2.9278 | 0 | 1 | 0.055628 | 55.6277 | 0.21111 | 12.0957 | 0.053856 | 0.561 | 5.8437 | 0.096 | 0.096 | 0.096 | 0.14025 | 0.024 | 0.586 | 0.17499 | 0.0088991 | 0.82705 | 0.0102 | 0.010297 | -0.00018539 | 0.0372 | 3.7764 | 0.11587 | 0.8642 | 2.6778 | 179200 | 16.314 | 0.48132 | 0.01152 | 0.00094228 | 0.0008 | 0.034742 | 0.0008 | 0.0008 | 0.0062559 | 1.4756e-05 | 6.4516e-06 | 0.14 | 6 | 0.10025 | 0.0027978 | 0.23441 | 0.0088991 | 0.14502 | -0.13612 | 0.3 | 0.204 | -8.6879 | 0 | -8.6879 | 0.0051573 | 0.012925 | 0.0288 | 0.005802 | 0.011604 | 0 | 0.0288 | 0.00094228 | 0.0018846 | 1.7758 | 0.52558 | 1.1547 | 13.796 | 1088.056 | 3.4809 | 0 | 1 | 0.008832 | 8.832 | 0.088101 | 5.0478 | 0.058456 | 0.60892 | 6.3429 | 0.096 | 0.096 | 0.096 | 0.15223 | 0.024 | 0.601 | 0 | 0.84398 | 0.0102 | 0.0102 | 0 | 0.0372 | 0 | 0 | 5.8122 | 179200 | 0 | 0.11048 | 0.01152 | 0.0008 | 0.0008 | 0.03463 | 0.0008 | 0.0008 | 0.0067903 | 6.4516e-06 | 6.4516e-06 | 0.14 | 6 | 0.11223 | 0.0025693 | 0.25406 | 0 | 0.0288 | 0.0008 | 0.0016 | 1.28 | 0.27307 | 0.31217 | 9.9442 | 249.7367 | 3.8969 | 0 | 1 | 0 | 0 | 0 | 0 | 0.0008 | 1.451 | 0.19 | 0.14025 | 0.4708 | 0.2052 | 0.2448 | 0.040935 | 0.29802 | 0.40917 | 0.12197 | 0.2 | 0 | 8 | 0.1 | 8454.0258 | 12 | 0.036652 | 0.004 | 0.003 | 12 | 4 | 0.00824 | 0.00618 | 23.3304 | 1.7484 | 0 | 4.4654 | 6.1399 | 0 | 2.7284 | 0.7831 | 1 | 1 | 1 | Lipo Battery Pack 5500mAh/22.2V 30/60C 177.6Wh | 22.2 | 5500 | 0.821 | 0.163 | 0.046 | 0.051 | 109.89 | 35.6249 | 1.5158 | TRUE | 4 | GEPRC EM2812 900Kv | 9 | 5 | 900 | 0.065 | 0.02 | 0.26 | 0.08 | 0.34 | 25 | 1.3963 | 1010 | 60.1504 | TRUE | TRUE | 2.7095 | Pixhawk4 | 0.016 | 0.025 | 0.022 | 0.01 | 0.02 | 0.04 | 0.048 | 0.15084 | 0.02 | 0.35184 | 0
1.2 | 0.24 | 246.6667 | 0.3 | OK | 5.4705 | W0_mass_kg | 5.4705 | 4.2677 | 183.8382 | 14.344 | 19.6737 | 5.4705 | 53.6651 | 53.6144 | 0.27315 | 4.2677 | 119.4948 | 183.8382 | 0.27885 | 0.028495 | 2.8495 | 0.24525 | 1.2262 | 6.1312 | 0.2 | 0.2 | 0.2 | 0.30656 | 0.05 | 0.25 | 0.46451 | 0.94088 | 0.01143 | 0.032383 | 0.0079722 | -0.052733 | -0.0014 | 3.713 | 14.344 | 19.6737 | 373333.3333 | 21.8287 | -0.03634 | 0.02 | 0.0008 | 0.0008 | 0.14451 | 0.0013052 | 0.0008 | 0.031237 | 1.7917e-05 | 6.4516e-06 | 0.16 | 8 | 0.17771 | 0.01239 | 0.82637 | 0.021045 | 0 | 0.06 | 0.0008 | 0.0016 | 1.28 | 0.27307 | 0.028391 | 2.2911 | 22.7125 | 2.9618 | 0 | 1 | 0.056668 | 56.6677 | 0.21259 | 12.1804 | 0.051068 | 0.53195 | 5.5412 | 0.096 | 0.096 | 0.096 | 0.13299 | 0.024 | 0.586 | 0.050736 | 0.0032943 | 0.81569 | 0.0102 | 0.010291 | -6.975e-05 | 0.0372 | 3.713 | 0.043594 | 0.32012 | 1.6405 | 179200 | 15.1885 | 0.47605 | 0.01152 | 0.00093197 | 0.0008 | 0.032748 | 0.0008 | 0.0008 | 0.005932 | 1.4069e-05 | 6.4516e-06 | 0.14 | 6 | 0.092989 | 0.0027812 | 0.2225 | 0.0032943 | 0.14029 | -0.137 | 0.3 | 0.204 | -8.8867 | 0 | -8.8867 | 0.0048903 | 0.012256 | 0.0288 | 0.0055016 | 0.011003 | 0 | 0.0288 | 0.00093197 | 0.0018639 | 1.7371 | 0.50294 | 1.1547 | 13.4956 | 1076.1448 | 3.2288 | 0 | 1 | 0.0077823 | 7.7823 | 0.08369 | 4.7951 | 0.059304 | 0.61775 | 6.4349 | 0.096 | 0.096 | 0.096 | 0.15444 | 0.024 | 0.601 | 0 | 0.84688 | 0.0102 | 0.0102 | 0 | 0.0372 | 0 | 0 | 5.7606 | 179200 | 0 | 0.11208 | 0.01152 | 0.0008 | 0.0008 | 0.035132 | 0.0008 | 0.0008 | 0.0068888 | 6.4516e-06 | 6.4516e-06 | 0.14 | 6 | 0.11444 | 0.0025693 | 0.25768 | 0 | 0.0288 | 0.0008 | 0.0016 | 1.28 | 0.27307 | 0.3167 | 9.9442 | 253.3588 | 3.9735 | 0 | 1 | 0 | 0 | 0 | 0 | 0.0008 | 1.451 | 0.19 | 0.14025 | 0.4708 | 0.2052 | 0.2448 | 0.040935 | 0.29802 | 0.40917 | 0.12197 | 0.2 | 0 | 8 | 0.1 | 8454.0258 | 12 | 0.036652 | 0.004 | 0.003 | 12 | 4 | 0.00824 | 0.00618 | 23.3304 | 1.7725 | 0 | 4.4654 | 6.1399 | 0 | 2.7284 | 0.79389 | 1 | 1 | 1 | Lipo Battery Pack 5500mAh/22.2V 30/60C 177.6Wh | 22.2 | 5500 | 0.821 | 0.163 | 0.046 | 0.051 | 109.89 | 35.8652 | 1.5056 | TRUE | 4 | GEPRC EM2812 900Kv | 9 | 5 | 900 | 0.065 | 0.02 | 0.26 | 0.08 | 0.34 | 25 | 1.387 | 1010 | 59.7474 | TRUE | TRUE | 2.6913 | Pixhawk4 | 0.016 | 0.025 | 0.022 | 0.01 | 0.02 | 0.04 | 0.048 | 0.15085 | 0.02 | 0.35185 | 0
1.2 | 0.24 | 253.3333 | 0.31111 | OK | 5.4733 | W0_mass_kg | 5.4733 | 4.3891 | 189.07 | 14.3333 | 19.9375 | 5.4733 | 53.6928 | 55.0881 | 0.27518 | 4.3891 | 122.8955 | 189.07 | 0.28918 | 0.069986 | 6.9986 | 0.24532 | 1.2266 | 6.1331 | 0.2 | 0.2 | 0.2 | 0.30665 | 0.05 | 0.26111 | 0.47708 | 0.94096 | 0.01143 | 0.033285 | 0.0079698 | -0.052154 | -0.0014 | 3.8738 | 14.3333 | 19.9375 | 373333.3333 | 22.4341 | -0.036351 | 0.02 | 0.0008 | 0.0008 | 0.14455 | 0.001341 | 0.0008 | 0.031777 | 1.8247e-05 | 6.4516e-06 | 0.16 | 8 | 0.17777 | 0.01239 | 0.82663 | -0.43099 | 0 | 0.06 | 0.0008 | 0.0016 | 1.28 | 0.27307 | 0.028399 | 2.2911 | 22.7194 | 2.9628 | 0 | 1 | 0.056193 | 56.1928 | 0.21073 | 12.0741 | 0.051325 | 0.53464 | 5.5691 | 0.096 | 0.096 | 0.096 | 0.13366 | 0.024 | 0.586 | -1.3952 | -0.067568 | 0.81678 | 0.0102 | 0.010851 | 0.0025277 | 0.0372 | 3.8738 | -0.89273 | -6.2266 | 7.4248 | 179200 | 15.2925 | 0.47654 | 0.01152 | 0.00093292 | 0.0008 | 0.032931 | 0.0008 | 0.0008 | 0.0059619 | 1.4133e-05 | 6.4516e-06 | 0.14 | 6 | 0.09366 | 0.0027827 | 0.2236 | -0.067568 | 0.1466 | -0.21417 | 0.3 | 0.204 | -13.8708 | 0 | -13.8708 | 0.004915 | 0.012318 | 0.0288 | 0.0055294 | 0.011059 | 0 | 0.0288 | 0.00093292 | 0.0018658 | 1.7407 | 0.505 | 1.1547 | 13.5232 | 1077.2454 | 3.2521 | 0 | 1 | 0.007877 | 7.877 | 0.084103 | 4.8187 | 0.059619 | 0.62103 | 6.469 | 0.096 | 0.096 | 0.096 | 0.15526 | 0.024 | 0.601 | 0 | 0.84794 | 0.0102 | 0.0102 | 0 | 0.0372 | 0 | 0 | 5.7418 | 179200 | 0 | 0.11267 | 0.01152 | 0.0008 | 0.0008 | 0.035318 | 0.0008 | 0.0008 | 0.0069253 | 6.4516e-06 | 6.4516e-06 | 0.14 | 6 | 0.11526 | 0.0025693 | 0.25902 | 0 | 0.0288 | 0.0008 | 0.0016 | 1.28 | 0.27307 | 0.31838 | 9.9442 | 254.7017 | 4.002 | 0 | 1 | 0 | 0 | 0 | 0 | 0.0008 | 1.451 | 0.19 | 0.14025 | 0.4708 | 0.2052 | 0.2448 | 0.040935 | 0.29802 | 0.40917 | 0.12197 | 0.2 | 0 | 8 | 0.1 | 8454.0258 | 12 | 0.036652 | 0.004 | 0.003 | 12 | 4 | 0.00824 | 0.00618 | 23.3304 | 1.8217 | 0 | 4.4654 | 6.1399 | 0 | 2.7284 | 0.81591 | 1 | 1 | 1 | Lipo Battery Pack 5500mAh/22.2V 30/60C 177.6Wh | 22.2 | 5500 | 0.821 | 0.163 | 0.046 | 0.051 | 109.89 | 34.8728 | 1.5485 | TRUE | 4 | GEPRC EM2812 900Kv | 9 | 5 | 900 | 0.065 | 0.02 | 0.26 | 0.08 | 0.34 | 25 | 1.4265 | 1010 | 61.4477 | TRUE | TRUE | 2.7679 | Pixhawk4 | 0.016 | 0.025 | 0.022 | 0.01 | 0.02 | 0.04 | 0.048 | 0.15097 | 0.02 | 0.35197 | 0
1.2 | 0.24667 | 255.5556 | 0.31333 | OK | 5.4733 | W0_mass_kg | 5.4733 | 4.4268 | 190.6935 | 14.2892 | 20.029 | 5.4733 | 53.6929 | 55.3449 | 0.27574 | 4.4268 | 123.9508 | 190.6935 | 0.29204 | 0.081493 | 8.1493 | 0.24444 | 1.2222 | 6.1109 | 0.2 | 0.2 | 0.2 | 0.30555 | 0.05 | 0.26333 | 0.48104 | 0.94012 | 0.01143 | 0.033665 | 0.0079987 | -0.051948 | -0.0014 | 3.9311 | 14.2892 | 20.029 | 373333.3333 | 22.4467 | -0.03622 | 0.02 | 0.0008 | 0.0008 | 0.14403 | 0.0013472 | 0.0008 | 0.031754 | 1.8254e-05 | 6.4516e-06 | 0.16 | 8 | 0.17703 | 0.01239 | 0.82353 | -0.50996 | 0 | 0.06 | 0.0008 | 0.0016 | 1.28 | 0.27307 | 0.028297 | 2.2911 | 22.6374 | 2.9505 | 0 | 1 | 0.055716 | 55.7164 | 0.20982 | 12.0217 | 0.052307 | 0.54487 | 5.6757 | 0.096 | 0.096 | 0.096 | 0.13622 | 0.024 | 0.586 | -1.652 | -0.07859 | 0.82085 | 0.0102 | 0.011018 | 0.0035715 | 0.0372 | 3.9311 | -1.0323 | -7.1331 | 7.9876 | 179200 | 15.6889 | 0.47839 | 0.01152 | 0.00093655 | 0.0008 | 0.033632 | 0.0008 | 0.0008 | 0.006076 | 1.4376e-05 | 6.4516e-06 | 0.14 | 6 | 0.096217 | 0.0027886 | 0.2278 | -0.07859 | 0.14964 | -0.22823 | 0.3 | 0.204 | -14.6955 | 0 | -14.6955 | 0.005009 | 0.012554 | 0.0288 | 0.0056352 | 0.01127 | 0 | 0.0288 | 0.00093655 | 0.0018731 | 1.7543 | 0.51291 | 1.1547 | 13.6287 | 1081.4405 | 3.3409 | 0 | 1 | 0.0082424 | 8.2424 | 0.085665 | 4.9082 | 0.059365 | 0.61838 | 6.4415 | 0.096 | 0.096 | 0.096 | 0.1546 | 0.024 | 0.601 | 0 | 0.84709 | 0.0102 | 0.0102 | 0 | 0.0372 | 0 | 0 | 5.757 | 179200 | 0 | 0.11219 | 0.01152 | 0.0008 | 0.0008 | 0.035168 | 0.0008 | 0.0008 | 0.0068958 | 6.4516e-06 | 6.4516e-06 | 0.14 | 6 | 0.1146 | 0.0025693 | 0.25794 | 0 | 0.0288 | 0.0008 | 0.0016 | 1.28 | 0.27307 | 0.31702 | 9.9442 | 253.617 | 3.979 | 0 | 1 | 0 | 0 | 0 | 0 | 0.0008 | 1.451 | 0.19 | 0.14025 | 0.4708 | 0.2052 | 0.2448 | 0.040935 | 0.29802 | 0.40917 | 0.12197 | 0.2 | 0 | 8 | 0.1 | 8454.0258 | 12 | 0.036652 | 0.004 | 0.003 | 12 | 4 | 0.00824 | 0.00618 | 23.3304 | 1.8227 | 0 | 4.4654 | 6.1399 | 0 | 2.7284 | 0.81637 | 1 | 1 | 1 | Lipo Battery Pack 5500mAh/22.2V 30/60C 177.6Wh | 22.2 | 5500 | 0.821 | 0.163 | 0.046 | 0.051 | 109.89 | 34.5759 | 1.5618 | TRUE | 4 | GEPRC EM2812 900Kv | 9 | 5 | 900 | 0.065 | 0.02 | 0.26 | 0.08 | 0.34 | 25 | 1.4387 | 1010 | 61.9754 | TRUE | TRUE | 2.7917 | Pixhawk4 | 0.016 | 0.025 | 0.022 | 0.01 | 0.02 | 0.04 | 0.048 | 0.15097 | 0.02 | 0.35197 | 0
1.2 | 0.24 | 257.7778 | 0.31778 | OK | 5.4733 | W0_mass_kg | 5.4733 | 4.4793 | 192.9543 | 14.3085 | 20.1128 | 5.4733 | 53.6932 | 55.9871 | 0.27653 | 4.4793 | 125.4203 | 192.9543 | 0.29539 | 0.094333 | 9.4333 | 0.24507 | 1.2253 | 6.1267 | 0.2 | 0.2 | 0.2 | 0.30634 | 0.05 | 0.26778 | 0.48539 | 0.94071 | 0.01143 | 0.033923 | 0.007978 | -0.051764 | -0.0014 | 3.9823 | 14.3085 | 20.1128 | 373333.3333 | 22.7743 | -0.036313 | 0.02 | 0.0008 | 0.0008 | 0.1444 | 0.0013629 | 0.0008 | 0.032069 | 1.8431e-05 | 6.4516e-06 | 0.16 | 8 | 0.17756 | 0.01239 | 0.82574 | -0.70519 | 0 | 0.06 | 0.0008 | 0.0016 | 1.28 | 0.27307 | 0.02837 | 2.2911 | 22.6959 | 2.9593 | 0 | 1 | 0.055778 | 55.7783 | 0.20943 | 11.9993 | 0.051451 | 0.53594 | 5.5828 | 0.096 | 0.096 | 0.096 | 0.13399 | 0.024 | 0.586 | -2.294 | -0.11077 | 0.8173 | 0.0102 | 0.011657 | 0.0069291 | 0.0372 | 3.9823 | -1.4624 | -9.5023 | 9.5034 | 179200 | 15.3431 | 0.47678 | 0.01152 | 0.00093339 | 0.0008 | 0.03302 | 0.0008 | 0.0008 | 0.0059765 | 1.4164e-05 | 6.4516e-06 | 0.14 | 6 | 0.093986 | 0.0027835 | 0.22414 | -0.11077 | 0.15082 | -0.26158 | 0.3 | 0.204 | -16.929 | 0 | -16.929 | 0.004927 | 0.012348 | 0.0288 | 0.0055429 | 0.011086 | 0 | 0.0288 | 0.00093339 | 0.0018668 | 1.7424 | 0.506 | 1.1547 | 13.5367 | 1077.7809 | 3.2634 | 0 | 1 | 0.0079233 | 7.9233 | 0.084303 | 4.8302 | 0.059714 | 0.62202 | 6.4794 | 0.096 | 0.096 | 0.096 | 0.15551 | 0.024 | 0.601 | 0 | 0.84827 | 0.0102 | 0.0102 | 0 | 0.0372 | 0 | 0 | 5.7361 | 179200 | 0 | 0.11285 | 0.01152 | 0.0008 | 0.0008 | 0.035375 | 0.0008 | 0.0008 | 0.0069364 | 6.4516e-06 | 6.4516e-06 | 0.14 | 6 | 0.11551 | 0.0025693 | 0.25943 | 0 | 0.0288 | 0.0008 | 0.0016 | 1.28 | 0.27307 | 0.31889 | 9.9442 | 255.1095 | 4.0106 | 0 | 1 | 0 | 0 | 0 | 0 | 0.0008 | 1.451 | 0.19 | 0.14025 | 0.4708 | 0.2052 | 0.2448 | 0.040935 | 0.29802 | 0.40917 | 0.12197 | 0.2 | 0 | 8 | 0.1 | 8454.0258 | 12 | 0.036652 | 0.004 | 0.003 | 12 | 4 | 0.00824 | 0.00618 | 23.3304 | 1.8493 | 0 | 4.4654 | 6.1399 | 0 | 2.7284 | 0.82829 | 1 | 1 | 1 | Lipo Battery Pack 5500mAh/22.2V 30/60C 177.6Wh | 22.2 | 5500 | 0.821 | 0.163 | 0.046 | 0.051 | 109.89 | 34.1708 | 1.5803 | TRUE | 4 | GEPRC EM2812 900Kv | 9 | 5 | 900 | 0.065 | 0.02 | 0.26 | 0.08 | 0.34 | 25 | 1.4558 | 1010 | 62.7101 | TRUE | TRUE | 2.8248 | Pixhawk4 | 0.016 | 0.025 | 0.022 | 0.01 | 0.02 | 0.04 | 0.048 | 0.15095 | 0.02 | 0.35195 | 0
1.2 | 0.26 | 255.5556 | 0.31111 | OK | 5.4735 | W0_mass_kg | 5.4735 | 4.4161 | 190.232 | 14.226 | 20.0361 | 5.4735 | 53.6949 | 54.963 | 0.27564 | 4.4161 | 123.6508 | 190.232 | 0.29158 | 0.079737 | 7.9737 | 0.24295 | 1.2147 | 6.0737 | 0.2 | 0.2 | 0.2 | 0.30368 | 0.05 | 0.26111 | 0.48066 | 0.9387 | 0.01143 | 0.033788 | 0.0080477 | -0.051926 | -0.0014 | 3.9372 | 14.226 | 20.0361 | 373333.3333 | 22.1387 | -0.035999 | 0.02 | 0.0008 | 0.0008 | 0.14315 | 0.001338 | 0.0008 | 0.031424 | 1.8086e-05 | 6.4516e-06 | 0.16 | 8 | 0.17579 | 0.01239 | 0.81832 | -0.39086 | 0 | 0.06 | 0.0008 | 0.0016 | 1.28 | 0.27307 | 0.028124 | 2.2911 | 22.4994 | 2.9298 | 0 | 1 | 0.055191 | 55.1912 | 0.20931 | 11.9924 | 0.054145 | 0.56401 | 5.8751 | 0.096 | 0.096 | 0.096 | 0.141 | 0.024 | 0.586 | -1.2681 | -0.058171 | 0.82817 | 0.0102 | 0.010706 | 0.0015445 | 0.0372 | 3.9372 | -0.75618 | -5.4334 | 6.8416 | 179200 | 16.4306 | 0.48187 | 0.01152 | 0.00094335 | 0.0008 | 0.034949 | 0.0008 | 0.0008 | 0.0062895 | 1.4826e-05 | 6.4516e-06 | 0.14 | 6 | 0.101 | 0.0027995 | 0.23564 | -0.058171 | 0.15144 | -0.20961 | 0.3 | 0.204 | -13.3568 | 0 | -13.3568 | 0.005185 | 0.012995 | 0.0288 | 0.0058331 | 0.011666 | 0 | 0.0288 | 0.00094335 | 0.0018867 | 1.7798 | 0.52797 | 1.1547 | 13.8273 | 1089.2907 | 3.507 | 0 | 1 | 0.0089439 | 8.9439 | 0.088551 | 5.0736 | 0.058792 | 0.61242 | 6.3793 | 0.096 | 0.096 | 0.096 | 0.1531 | 0.024 | 0.601 | 0 | 0.84514 | 0.0102 | 0.0102 | 0 | 0.0372 | 0 | 0 | 5.7916 | 179200 | 0 | 0.11111 | 0.01152 | 0.0008 | 0.0008 | 0.034829 | 0.0008 | 0.0008 | 0.0068293 | 6.4516e-06 | 6.4516e-06 | 0.14 | 6 | 0.1131 | 0.0025693 | 0.25549 | 0 | 0.0288 | 0.0008 | 0.0016 | 1.28 | 0.27307 | 0.31396 | 9.9442 | 251.1704 | 3.9272 | 0 | 1 | 0 | 0 | 0 | 0 | 0.0008 | 1.451 | 0.19 | 0.14025 | 0.4708 | 0.2052 | 0.2448 | 0.040935 | 0.29802 | 0.40917 | 0.12197 | 0.2 | 0 | 8 | 0.1 | 8454.0258 | 12 | 0.036652 | 0.004 | 0.003 | 12 | 4 | 0.00824 | 0.00618 | 23.3304 | 1.7977 | 0 | 4.4654 | 6.1399 | 0 | 2.7284 | 0.80517 | 1 | 1 | 1 | Lipo Battery Pack 5500mAh/22.2V 30/60C 177.6Wh | 22.2 | 5500 | 0.821 | 0.163 | 0.046 | 0.051 | 109.89 | 34.6598 | 1.558 | TRUE | 4 | GEPRC EM2812 900Kv | 9 | 5 | 900 | 0.065 | 0.02 | 0.26 | 0.08 | 0.34 | 25 | 1.4352 | 1010 | 61.8254 | TRUE | TRUE | 2.7849 | Pixhawk4 | 0.016 | 0.025 | 0.022 | 0.01 | 0.02 | 0.04 | 0.048 | 0.15098 | 0.02 | 0.35198 | 0
1.2 | 0.25333 | 257.7778 | 0.31556 | OK | 5.4735 | W0_mass_kg | 5.4735 | 4.4654 | 192.3547 | 14.2457 | 20.12 | 5.4735 | 53.695 | 55.6075 | 0.27631 | 4.4654 | 125.0306 | 192.3547 | 0.2949 | 0.092957 | 9.2957 | 0.24359 | 1.2179 | 6.0897 | 0.2 | 0.2 | 0.2 | 0.30449 | 0.05 | 0.26556 | 0.48501 | 0.93931 | 0.01143 | 0.034046 | 0.0080266 | -0.051742 | -0.0014 | 3.9884 | 14.2457 | 20.12 | 373333.3333 | 22.4645 | -0.036094 | 0.02 | 0.0008 | 0.0008 | 0.14353 | 0.0013536 | 0.0008 | 0.031738 | 1.8263e-05 | 6.4516e-06 | 0.16 | 8 | 0.17632 | 0.01239 | 0.82056 | -0.58979 | 0 | 0.06 | 0.0008 | 0.0016 | 1.28 | 0.27307 | 0.028198 | 2.2911 | 22.5587 | 2.9387 | 0 | 1 | 0.055257 | 55.2571 | 0.20892 | 11.9704 | 0.053292 | 0.55512 | 5.7825 | 0.096 | 0.096 | 0.096 | 0.13878 | 0.024 | 0.586 | -1.9125 | -0.089376 | 0.82482 | 0.0102 | 0.011193 | 0.0047059 | 0.0372 | 3.9884 | -1.1674 | -7.9848 | 8.4976 | 179200 | 16.0862 | 0.48025 | 0.01152 | 0.0009402 | 0.0008 | 0.034336 | 0.0008 | 0.0008 | 0.0061903 | 1.4618e-05 | 6.4516e-06 | 0.14 | 6 | 0.09878 | 0.0027944 | 0.232 | -0.089376 | 0.15268 | -0.24205 | 0.3 | 0.204 | -15.4978 | 0 | -15.4978 | 0.0051033 | 0.01279 | 0.0288 | 0.0057412 | 0.011482 | 0 | 0.0288 | 0.0009402 | 0.0018804 | 1.7679 | 0.52093 | 1.1547 | 13.7349 | 1085.6456 | 3.4299 | 0 | 1 | 0.0086153 | 8.6153 | 0.087217 | 4.9972 | 0.059125 | 0.61589 | 6.4155 | 0.096 | 0.096 | 0.096 | 0.15397 | 0.024 | 0.601 | 0 | 0.84628 | 0.0102 | 0.0102 | 0 | 0.0372 | 0 | 0 | 5.7714 | 179200 | 0 | 0.11174 | 0.01152 | 0.0008 | 0.0008 | 0.035026 | 0.0008 | 0.0008 | 0.006868 | 6.4516e-06 | 6.4516e-06 | 0.14 | 6 | 0.11397 | 0.0025693 | 0.25691 | 0 | 0.0288 | 0.0008 | 0.0016 | 1.28 | 0.27307 | 0.31574 | 9.9442 | 252.5947 | 3.9574 | 0 | 1 | 0 | 0 | 0 | 0 | 0.0008 | 1.451 | 0.19 | 0.14025 | 0.4708 | 0.2052 | 0.2448 | 0.040935 | 0.29802 | 0.40917 | 0.12197 | 0.2 | 0 | 8 | 0.1 | 8454.0258 | 12 | 0.036652 | 0.004 | 0.003 | 12 | 4 | 0.00824 | 0.00618 | 23.3304 | 1.8241 | 0 | 4.4654 | 6.1399 | 0 | 2.7284 | 0.81702 | 1 | 1 | 1 | Lipo Battery Pack 5500mAh/22.2V 30/60C 177.6Wh | 22.2 | 5500 | 0.821 | 0.163 | 0.046 | 0.051 | 109.89 | 34.2773 | 1.5754 | TRUE | 4 | GEPRC EM2812 900Kv | 9 | 5 | 900 | 0.065 | 0.02 | 0.26 | 0.08 | 0.34 | 25 | 1.4512 | 1010 | 62.5153 | TRUE | TRUE | 2.816 | Pixhawk4 | 0.016 | 0.025 | 0.022 | 0.01 | 0.02 | 0.04 | 0.048 | 0.15098 | 0.02 | 0.35198 | 0
1.2 | 0.25333 | 253.3333 | 0.30889 | OK | 5.4735 | W0_mass_kg | 5.4735 | 4.3799 | 188.671 | 14.2704 | 19.9446 | 5.4735 | 53.6955 | 54.7103 | 0.27508 | 4.3799 | 122.6361 | 188.671 | 0.28872 | 0.068187 | 6.8187 | 0.24384 | 1.2192 | 6.0959 | 0.2 | 0.2 | 0.2 | 0.3048 | 0.05 | 0.25889 | 0.47671 | 0.93955 | 0.01143 | 0.033405 | 0.0080183 | -0.052133 | -0.0014 | 3.8798 | 14.2704 | 19.9446 | 373333.3333 | 22.1283 | -0.036131 | 0.02 | 0.0008 | 0.0008 | 0.14368 | 0.0013318 | 0.0008 | 0.031449 | 1.8081e-05 | 6.4516e-06 | 0.16 | 8 | 0.17653 | 0.01239 | 0.82143 | -0.31274 | 0 | 0.06 | 0.0008 | 0.0016 | 1.28 | 0.27307 | 0.028227 | 2.2911 | 22.5818 | 2.9422 | 0 | 1 | 0.055667 | 55.6666 | 0.21022 | 12.0449 | 0.053175 | 0.55391 | 5.7698 | 0.096 | 0.096 | 0.096 | 0.13848 | 0.024 | 0.586 | -1.0148 | -0.047309 | 0.82435 | 0.0102 | 0.010591 | 0.001184 | 0.0372 | 3.8798 | -0.61832 | -4.4669 | 6.1842 | 179200 | 16.0391 | 0.48003 | 0.01152 | 0.00093977 | 0.0008 | 0.034253 | 0.0008 | 0.0008 | 0.0061768 | 1.4589e-05 | 6.4516e-06 | 0.14 | 6 | 0.098476 | 0.0027937 | 0.2315 | -0.047309 | 0.14842 | -0.19573 | 0.3 | 0.204 | -12.5403 | 0 | -12.5403 | 0.0050921 | 0.012762 | 0.0288 | 0.0057286 | 0.011457 | 0 | 0.0288 | 0.00093977 | 0.0018795 | 1.7663 | 0.51998 | 1.1547 | 13.7223 | 1085.1474 | 3.4193 | 0 | 1 | 0.0085708 | 8.5708 | 0.087034 | 4.9867 | 0.059047 | 0.61507 | 6.407 | 0.096 | 0.096 | 0.096 | 0.15377 | 0.024 | 0.601 | 0 | 0.84601 | 0.0102 | 0.0102 | 0 | 0.0372 | 0 | 0 | 5.7762 | 179200 | 0 | 0.11159 | 0.01152 | 0.0008 | 0.0008 | 0.034979 | 0.0008 | 0.0008 | 0.0068589 | 6.4516e-06 | 6.4516e-06 | 0.14 | 6 | 0.11377 | 0.0025693 | 0.25658 | 0 | 0.0288 | 0.0008 | 0.0016 | 1.28 | 0.27307 | 0.31532 | 9.9442 | 252.2584 | 3.9503 | 0 | 1 | 0 | 0 | 0 | 0 | 0.0008 | 1.451 | 0.19 | 0.14025 | 0.4708 | 0.2052 | 0.2448 | 0.040935 | 0.29802 | 0.40917 | 0.12197 | 0.2 | 0 | 8 | 0.1 | 8454.0258 | 12 | 0.036652 | 0.004 | 0.003 | 12 | 4 | 0.00824 | 0.00618 | 23.3304 | 1.7969 | 0 | 4.4654 | 6.1399 | 0 | 2.7284 | 0.80479 | 1 | 1 | 1 | Lipo Battery Pack 5500mAh/22.2V 30/60C 177.6Wh | 22.2 | 5500 | 0.821 | 0.163 | 0.046 | 0.051 | 109.89 | 34.9465 | 1.5452 | TRUE | 4 | GEPRC EM2812 900Kv | 9 | 5 | 900 | 0.065 | 0.02 | 0.26 | 0.08 | 0.34 | 25 | 1.4235 | 1010 | 61.3181 | TRUE | TRUE | 2.7621 | Pixhawk4 | 0.016 | 0.025 | 0.022 | 0.01 | 0.02 | 0.04 | 0.048 | 0.15098 | 0.02 | 0.35198 | 0
1.2 | 0.26667 | 257.7778 | 0.31333 | OK | 5.4736 | W0_mass_kg | 5.4736 | 4.4536 | 191.8479 | 14.1822 | 20.1272 | 5.4736 | 53.6963 | 55.2212 | 0.2762 | 4.4536 | 124.7011 | 191.8479 | 0.29445 | 0.091242 | 9.1242 | 0.24209 | 1.2105 | 6.0524 | 0.2 | 0.2 | 0.2 | 0.30262 | 0.05 | 0.26333 | 0.48462 | 0.93788 | 0.01143 | 0.034171 | 0.0080761 | -0.05172 | -0.0014 | 3.9946 | 14.1822 | 20.1272 | 373333.3333 | 22.1543 | -0.035873 | 0.02 | 0.0008 | 0.0008 | 0.14265 | 0.0013442 | 0.0008 | 0.031406 | 1.8095e-05 | 6.4516e-06 | 0.16 | 8 | 0.17508 | 0.01239 | 0.81533 | -0.4698 | 0 | 0.06 | 0.0008 | 0.0016 | 1.28 | 0.27307 | 0.028025 | 2.2911 | 22.4204 | 2.918 | 0 | 1 | 0.054733 | 54.7329 | 0.20841 | 11.9411 | 0.055117 | 0.57414 | 5.9806 | 0.096 | 0.096 | 0.096 | 0.14353 | 0.024 | 0.586 | -1.5249 | -0.06881 | 0.8319 | 0.0102 | 0.010848 | 0.0025063 | 0.0372 | 3.9946 | -0.88977 | -6.343 | 7.4243 | 179200 | 16.8231 | 0.48371 | 0.01152 | 0.00094695 | 0.0008 | 0.03565 | 0.0008 | 0.0008 | 0.0064024 | 1.5061e-05 | 6.4516e-06 | 0.14 | 6 | 0.10353 | 0.0028052 | 0.2398 | -0.06881 | 0.15446 | -0.22327 | 0.3 | 0.204 | -14.1522 | 0 | -14.1522 | 0.0052781 | 0.013228 | 0.0288 | 0.0059379 | 0.011876 | 0 | 0.0288 | 0.00094695 | 0.0018939 | 1.7934 | 0.53607 | 1.1547 | 13.933 | 1093.4449 | 3.5949 | 0 | 1 | 0.0093243 | 9.3243 | 0.09006 | 5.1601 | 0.058552 | 0.60991 | 6.3533 | 0.096 | 0.096 | 0.096 | 0.15248 | 0.024 | 0.601 | 0 | 0.84431 | 0.0102 | 0.0102 | 0 | 0.0372 | 0 | 0 | 5.8063 | 179200 | 0 | 0.11066 | 0.01152 | 0.0008 | 0.0008 | 0.034686 | 0.0008 | 0.0008 | 0.0068014 | 6.4516e-06 | 6.4516e-06 | 0.14 | 6 | 0.11248 | 0.0025693 | 0.25446 | 0 | 0.0288 | 0.0008 | 0.0016 | 1.28 | 0.27307 | 0.31268 | 9.9442 | 250.1442 | 3.9055 | 0 | 1 | 0 | 0 | 0 | 0 | 0.0008 | 1.451 | 0.19 | 0.14025 | 0.4708 | 0.2052 | 0.2448 | 0.040935 | 0.29802 | 0.40917 | 0.12197 | 0.2 | 0 | 8 | 0.1 | 8454.0258 | 12 | 0.036652 | 0.004 | 0.003 | 12 | 4 | 0.00824 | 0.00618 | 23.3304 | 1.799 | 0 | 4.4654 | 6.1399 | 0 | 2.7284 | 0.80574 | 1 | 1 | 1 | Lipo Battery Pack 5500mAh/22.2V 30/60C 177.6Wh | 22.2 | 5500 | 0.821 | 0.163 | 0.046 | 0.051 | 109.89 | 34.3679 | 1.5712 | TRUE | 4 | GEPRC EM2812 900Kv | 9 | 5 | 900 | 0.065 | 0.02 | 0.26 | 0.08 | 0.34 | 25 | 1.4474 | 1010 | 62.3506 | TRUE | TRUE | 2.8086 | Pixhawk4 | 0.016 | 0.025 | 0.022 | 0.01 | 0.02 | 0.04 | 0.048 | 0.15099 | 0.02 | 0.35199 | 0
1.2 | 0.27333 | 255.5556 | 0.30889 | OK | 5.4737 | W0_mass_kg | 5.4737 | 4.408 | 189.8843 | 14.1635 | 20.0433 | 5.4737 | 53.6971 | 54.5863 | 0.27553 | 4.408 | 123.4248 | 189.8843 | 0.29116 | 0.07813 | 7.813 | 0.24148 | 1.2074 | 6.037 | 0.2 | 0.2 | 0.2 | 0.30185 | 0.05 | 0.25889 | 0.48028 | 0.93729 | 0.01143 | 0.03391 | 0.0080966 | -0.051904 | -0.0014 | 3.9433 | 14.1635 | 20.0433 | 373333.3333 | 21.8373 | -0.035781 | 0.02 | 0.0008 | 0.0008 | 0.14229 | 0.0013288 | 0.0008 | 0.031101 | 1.7922e-05 | 6.4516e-06 | 0.16 | 8 | 0.17457 | 0.01239 | 0.81318 | -0.27324 | 0 | 0.06 | 0.0008 | 0.0016 | 1.28 | 0.27307 | 0.027954 | 2.2911 | 22.3634 | 2.9094 | 0 | 1 | 0.054675 | 54.6748 | 0.2088 | 11.9635 | 0.05596 | 0.58291 | 6.072 | 0.096 | 0.096 | 0.096 | 0.14573 | 0.024 | 0.586 | -0.88918 | -0.039334 | 0.83505 | 0.0102 | 0.010514 | 0.00091528 | 0.0372 | 3.9433 | -0.50637 | -3.7412 | 5.6027 | 179200 | 17.1632 | 0.4853 | 0.01152 | 0.00095007 | 0.0008 | 0.03626 | 0.0008 | 0.0008 | 0.0065003 | 1.5263e-05 | 6.4516e-06 | 0.14 | 6 | 0.10573 | 0.0028103 | 0.24339 | -0.039334 | 0.15316 | -0.19249 | 0.3 | 0.204 | -12.1471 | 0 | -12.1471 | 0.0053588 | 0.01343 | 0.0288 | 0.0060286 | 0.012057 | 0 | 0.0288 | 0.00095007 | 0.0019001 | 1.8053 | 0.54316 | 1.1547 | 14.0249 | 1097.0439 | 3.6711 | 0 | 1 | 0.009659 | 9.659 | 0.091357 | 5.2344 | 0.058231 | 0.60658 | 6.3185 | 0.096 | 0.096 | 0.096 | 0.15164 | 0.024 | 0.601 | 0 | 0.8432 | 0.0102 | 0.0102 | 0 | 0.0372 | 0 | 0 | 5.8261 | 179200 | 0 | 0.11005 | 0.01152 | 0.0008 | 0.0008 | 0.034496 | 0.0008 | 0.0008 | 0.0067642 | 6.4516e-06 | 6.4516e-06 | 0.14 | 6 | 0.11164 | 0.0025693 | 0.2531 | 0 | 0.0288 | 0.0008 | 0.0016 | 1.28 | 0.27307 | 0.31097 | 9.9442 | 248.7754 | 3.8765 | 0 | 1 | 0 | 0 | 0 | 0 | 0.0008 | 1.451 | 0.19 | 0.14025 | 0.4708 | 0.2052 | 0.2448 | 0.040935 | 0.29802 | 0.40917 | 0.12197 | 0.2 | 0 | 8 | 0.1 | 8454.0258 | 12 | 0.036652 | 0.004 | 0.003 | 12 | 4 | 0.00824 | 0.00618 | 23.3304 | 1.7732 | 0 | 4.4654 | 6.1399 | 0 | 2.7284 | 0.79421 | 1 | 1 | 1 | Lipo Battery Pack 5500mAh/22.2V 30/60C 177.6Wh | 22.2 | 5500 | 0.821 | 0.163 | 0.046 | 0.051 | 109.89 | 34.7233 | 1.5552 | TRUE | 4 | GEPRC EM2812 900Kv | 9 | 5 | 900 | 0.065 | 0.02 | 0.26 | 0.08 | 0.34 | 25 | 1.4326 | 1010 | 61.7124 | TRUE | TRUE | 2.7798 | Pixhawk4 | 0.016 | 0.025 | 0.022 | 0.01 | 0.02 | 0.04 | 0.048 | 0.151 | 0.02 | 0.352 | 0
1.2 | 0.28 | 257.7778 | 0.31111 | OK | 5.4738 | W0_mass_kg | 5.4738 | 4.4442 | 191.4407 | 14.1194 | 20.1345 | 5.4738 | 53.6978 | 54.8405 | 0.27609 | 4.4442 | 124.4365 | 191.4407 | 0.29403 | 0.089678 | 8.9678 | 0.24062 | 1.2031 | 6.0156 | 0.2 | 0.2 | 0.2 | 0.30078 | 0.05 | 0.26111 | 0.48423 | 0.93646 | 0.01143 | 0.034295 | 0.0081255 | -0.051697 | -0.0014 | 4.0007 | 14.1194 | 20.1345 | 373333.3333 | 21.8507 | -0.035654 | 0.02 | 0.0008 | 0.0008 | 0.14178 | 0.001335 | 0.0008 | 0.03108 | 1.7929e-05 | 6.4516e-06 | 0.16 | 8 | 0.17385 | 0.01239 | 0.81018 | -0.35136 | 0 | 0.06 | 0.0008 | 0.0016 | 1.28 | 0.27307 | 0.027855 | 2.2911 | 22.284 | 2.8975 | 0 | 1 | 0.054217 | 54.2173 | 0.20791 | 11.9121 | 0.05692 | 0.59291 | 6.1762 | 0.096 | 0.096 | 0.096 | 0.14823 | 0.024 | 0.586 | -1.1426 | -0.049815 | 0.83856 | 0.0102 | 0.01061 | 0.0012315 | 0.0372 | 4.0007 | -0.63813 | -4.6952 | 6.2919 | 179200 | 17.5508 | 0.48711 | 0.01152 | 0.00095362 | 0.0008 | 0.036957 | 0.0008 | 0.0008 | 0.0066118 | 1.5492e-05 | 6.4516e-06 | 0.14 | 6 | 0.10823 | 0.002816 | 0.2475 | -0.049815 | 0.15616 | -0.20597 | 0.3 | 0.204 | -12.9338 | 0 | -12.9338 | 0.0054507 | 0.013661 | 0.0288 | 0.0061321 | 0.012264 | 0 | 0.0288 | 0.00095362 | 0.0019072 | 1.8188 | 0.55133 | 1.1547 | 14.1299 | 1101.1464 | 3.7579 | 0 | 1 | 0.010046 | 10.0462 | 0.092824 | 5.3184 | 0.05799 | 0.60406 | 6.2923 | 0.096 | 0.096 | 0.096 | 0.15102 | 0.024 | 0.601 | 0 | 0.84236 | 0.0102 | 0.0102 | 0 | 0.0372 | 0 | 0 | 5.8412 | 179200 | 0 | 0.10959 | 0.01152 | 0.0008 | 0.0008 | 0.034354 | 0.0008 | 0.0008 | 0.0067361 | 6.4516e-06 | 6.4516e-06 | 0.14 | 6 | 0.11102 | 0.0025693 | 0.25207 | 0 | 0.0288 | 0.0008 | 0.0016 | 1.28 | 0.27307 | 0.30968 | 9.9442 | 247.7445 | 3.8547 | 0 | 1 | 0 | 0 | 0 | 0 | 0.0008 | 1.451 | 0.19 | 0.14025 | 0.4708 | 0.2052 | 0.2448 | 0.040935 | 0.29802 | 0.40917 | 0.12197 | 0.2 | 0 | 8 | 0.1 | 8454.0258 | 12 | 0.036652 | 0.004 | 0.003 | 12 | 4 | 0.00824 | 0.00618 | 23.3304 | 1.7743 | 0 | 4.4654 | 6.1399 | 0 | 2.7284 | 0.7947 | 1 | 1 | 1 | Lipo Battery Pack 5500mAh/22.2V 30/60C 177.6Wh | 22.2 | 5500 | 0.821 | 0.163 | 0.046 | 0.051 | 109.89 | 34.4409 | 1.5679 | TRUE | 4 | GEPRC EM2812 900Kv | 9 | 5 | 900 | 0.065 | 0.02 | 0.26 | 0.08 | 0.34 | 25 | 1.4444 | 1010 | 62.2182 | TRUE | TRUE | 2.8026 | Pixhawk4 | 0.016 | 0.025 | 0.022 | 0.01 | 0.02 | 0.04 | 0.048 | 0.151 | 0.02 | 0.352 | 0
1.2 | 0.3 | 244.4444 | 0.31778 | OK | 5.6177 | W0_mass_kg | 5.6177 | 4.4363 | 191.101 | 14.962 | 19.5183 | 5.6177 | 55.1093 | 56.7397 | 0.28206 | 4.4363 | 124.2156 | 191.101 | 0.30218 | 0.10062 | 10.0621 | 0.26009 | 1.3005 | 6.5024 | 0.2 | 0.2 | 0.2 | 0.32512 | 0.05 | 0.26778 | 0.46371 | 0.95428 | 0.01143 | 0.030993 | 0.0075172 | -0.053125 | -0.0014 | 3.6043 | 14.962 | 19.5183 | 373333.3333 | 24.6894 | -0.03854 | 0.02 | 0.0008 | 0.0008 | 0.15325 | 0.0013819 | 0.0008 | 0.034333 | 1.945e-05 | 6.4516e-06 | 0.16 | 8 | 0.19008 | 0.01239 | 0.87833 | -0.49145 | 0 | 0.06 | 0.0008 | 0.0016 | 1.28 | 0.27307 | 0.030109 | 2.2911 | 24.0873 | 3.168 | 0 | 1 | 0.062225 | 62.2248 | 0.21824 | 12.5044 | 0.064784 | 0.67483 | 7.0295 | 0.096 | 0.096 | 0.096 | 0.16871 | 0.024 | 0.586 | -1.6304 | -0.062421 | 0.86422 | 0.0102 | 0.01068 | 0.0016559 | 0.0372 | 3.6043 | -0.77165 | -5.8445 | 6.9378 | 179200 | 20.7252 | 0.50197 | 0.01152 | 0.00098272 | 0.0008 | 0.042761 | 0.0008 | 0.0008 | 0.0075253 | 1.7308e-05 | 6.4516e-06 | 0.14 | 8 | 0.085806 | 0.0038169 | 0.28108 | -0.062421 | 0.14578 | -0.2082 | 0.3 | 0.204 | -12.6167 | 0 | -12.6167 | 0.0062038 | 0.015548 | 0.0288 | 0.0069793 | 0.013959 | 0 | 0.0288 | 0.00098272 | 0.0019654 | 1.9315 | 0.62176 | 1.1547 | 15.0053 | 1134.7435 | 2.9794 | 0 | 1 | 0.013442 | 13.442 | 0.10444 | 5.9838 | 0.066466 | 0.69235 | 7.212 | 0.096 | 0.096 | 0.096 | 0.17309 | 0.024 | 0.601 | 0 | 0.86909 | 0.0102 | 0.0102 | 0 | 0.0372 | 0 | 0 | 5.3715 | 179200 | 0 | 0.12561 | 0.01152 | 0.0008 | 0.0008 | 0.039375 | 0.0008 | 0.0008 | 0.0077207 | 6.4516e-06 | 6.4516e-06 | 0.14 | 8 | 0.088726 | 0.0034257 | 0.28826 | 0 | 0.0288 | 0.0008 | 0.0016 | 1.28 | 0.27307 | 0.35494 | 9.9442 | 283.955 | 3.0807 | 0 | 1 | 0 | 0 | 0 | 0 | 0.0008 | 1.451 | 0.19 | 0.14025 | 0.4708 | 0.2052 | 0.2448 | 0.040935 | 0.29802 | 0.40917 | 0.12197 | 0.2 | 0 | 8 | 0.1 | 8454.0258 | 12 | 0.036652 | 0.004 | 0.003 | 12 | 4 | 0.00824 | 0.00618 | 23.3304 | 2.0048 | 0 | 4.4654 | 6.1399 | 0 | 2.7284 | 0.89794 | 1 | 1 | 1 | Lipo Battery Pack 5500mAh/22.2V 30/60C 177.6Wh | 22.2 | 5500 | 0.821 | 0.163 | 0.046 | 0.051 | 109.89 | 34.5022 | 1.5651 | TRUE | 4 | GEPRC EM2812 900Kv | 9 | 5 | 900 | 0.065 | 0.02 | 0.26 | 0.08 | 0.34 | 25 | 1.4418 | 1010 | 62.1078 | TRUE | TRUE | 2.7976 | Pixhawk4 | 0.016 | 0.025 | 0.022 | 0.01 | 0.02 | 0.04 | 0.048 | 0.15694 | 0.02 | 0.35794 | 0
1.2 | 0.24667 | 251.1111 | 0.30667 | OK | 5.4738 | W0_mass_kg | 5.4738 | 4.3446 | 187.1499 | 14.3155 | 19.8525 | 5.4738 | 53.6983 | 54.4631 | 0.27452 | 4.3446 | 121.6474 | 187.1499 | 0.28584 | 0.056588 | 5.6588 | 0.24477 | 1.2238 | 6.1191 | 0.2 | 0.2 | 0.2 | 0.30596 | 0.05 | 0.25667 | 0.47276 | 0.94043 | 0.01143 | 0.033024 | 0.0079879 | -0.05234 | -0.0014 | 3.8223 | 14.3155 | 19.8525 | 373333.3333 | 22.1233 | -0.036268 | 0.02 | 0.0008 | 0.0008 | 0.14422 | 0.0013258 | 0.0008 | 0.03148 | 1.8078e-05 | 6.4516e-06 | 0.16 | 8 | 0.1773 | 0.01239 | 0.82468 | -0.23536 | 0 | 0.06 | 0.0008 | 0.0016 | 1.28 | 0.27307 | 0.028335 | 2.2911 | 22.6678 | 2.9551 | 0 | 1 | 0.05616 | 56.1598 | 0.21116 | 12.0986 | 0.052208 | 0.54383 | 5.6649 | 0.096 | 0.096 | 0.096 | 0.13596 | 0.024 | 0.586 | -0.7648 | -0.036199 | 0.82044 | 0.0102 | 0.010489 | 0.00085153 | 0.0372 | 3.8223 | -0.47577 | -3.451 | 5.4224 | 179200 | 15.6487 | 0.47821 | 0.01152 | 0.00093619 | 0.0008 | 0.03356 | 0.0008 | 0.0008 | 0.0060644 | 1.4352e-05 | 6.4516e-06 | 0.14 | 6 | 0.095957 | 0.002788 | 0.22737 | -0.036199 | 0.14541 | -0.18161 | 0.3 | 0.204 | -11.7006 | 0 | -11.7006 | 0.0049995 | 0.01253 | 0.0288 | 0.0056244 | 0.011249 | 0 | 0.0288 | 0.00093619 | 0.0018724 | 1.7529 | 0.5121 | 1.1547 | 13.618 | 1081.0144 | 3.3318 | 0 | 1 | 0.008205 | 8.205 | 0.085507 | 4.8992 | 0.059317 | 0.61788 | 6.4363 | 0.096 | 0.096 | 0.096 | 0.15447 | 0.024 | 0.601 | 0 | 0.84693 | 0.0102 | 0.0102 | 0 | 0.0372 | 0 | 0 | 5.7599 | 179200 | 0 | 0.1121 | 0.01152 | 0.0008 | 0.0008 | 0.035139 | 0.0008 | 0.0008 | 0.0068902 | 6.4516e-06 | 6.4516e-06 | 0.14 | 6 | 0.11447 | 0.0025693 | 0.25773 | 0 | 0.0288 | 0.0008 | 0.0016 | 1.28 | 0.27307 | 0.31676 | 9.9442 | 253.4118 | 3.9747 | 0 | 1 | 0 | 0 | 0 | 0 | 0.0008 | 1.451 | 0.19 | 0.14025 | 0.4708 | 0.2052 | 0.2448 | 0.040935 | 0.29802 | 0.40917 | 0.12197 | 0.2 | 0 | 8 | 0.1 | 8454.0258 | 12 | 0.036652 | 0.004 | 0.003 | 12 | 4 | 0.00824 | 0.00618 | 23.3304 | 1.7964 | 0 | 4.4654 | 6.1399 | 0 | 2.7284 | 0.80461 | 1 | 1 | 1 | Lipo Battery Pack 5500mAh/22.2V 30/60C 177.6Wh | 22.2 | 5500 | 0.821 | 0.163 | 0.046 | 0.051 | 109.89 | 35.2306 | 1.5328 | TRUE | 4 | GEPRC EM2812 900Kv | 9 | 5 | 900 | 0.065 | 0.02 | 0.26 | 0.08 | 0.34 | 25 | 1.412 | 1010 | 60.8237 | TRUE | TRUE | 2.7398 | Pixhawk4 | 0.016 | 0.025 | 0.022 | 0.01 | 0.02 | 0.04 | 0.048 | 0.151 | 0.02 | 0.352 | 0
1.2 | 0.28667 | 244.4444 | 0.32 | OK | 5.618 | W0_mass_kg | 5.618 | 4.4466 | 191.545 | 15.0281 | 19.5114 | 5.618 | 55.1126 | 57.1344 | 0.28222 | 4.4466 | 124.5042 | 191.545 | 0.30261 | 0.10192 | 10.192 | 0.26171 | 1.3086 | 6.5429 | 0.2 | 0.2 | 0.2 | 0.32714 | 0.05 | 0.27 | 0.46406 | 0.95567 | 0.01143 | 0.030879 | 0.0074706 | -0.053145 | -0.0014 | 3.5986 | 15.0281 | 19.5114 | 373333.3333 | 25.0353 | -0.03878 | 0.02 | 0.0008 | 0.0008 | 0.15421 | 0.0013915 | 0.0008 | 0.0347 | 1.9631e-05 | 6.4516e-06 | 0.16 | 8 | 0.19143 | 0.01239 | 0.884 | -0.61157 | 0 | 0.06 | 0.0008 | 0.0016 | 1.28 | 0.27307 | 0.030297 | 2.2911 | 24.2374 | 3.1905 | 0 | 1 | 0.06282 | 62.8199 | 0.21878 | 12.5349 | 0.062835 | 0.65453 | 6.818 | 0.096 | 0.096 | 0.096 | 0.16363 | 0.024 | 0.586 | -2.0218 | -0.080132 | 0.85832 | 0.0102 | 0.010921 | 0.0032903 | 0.0372 | 3.5986 | -0.99866 | -7.3377 | 7.8876 | 179200 | 19.9384 | 0.49829 | 0.01152 | 0.00097551 | 0.0008 | 0.041307 | 0.0008 | 0.0008 | 0.0072989 | 1.6867e-05 | 6.4516e-06 | 0.14 | 8 | 0.082422 | 0.0038015 | 0.27276 | -0.080132 | 0.14438 | -0.22451 | 0.3 | 0.204 | -13.7155 | 0 | -13.7155 | 0.0060172 | 0.01508 | 0.0288 | 0.0067693 | 0.013539 | 0 | 0.0288 | 0.00097551 | 0.001951 | 1.9032 | 0.60371 | 1.1547 | 14.7859 | 1126.4163 | 2.8619 | 0 | 1 | 0.012564 | 12.5637 | 0.10162 | 5.8225 | 0.067157 | 0.69955 | 7.287 | 0.096 | 0.096 | 0.096 | 0.17489 | 0.024 | 0.601 | 0 | 0.87103 | 0.0102 | 0.0102 | 0 | 0.0372 | 0 | 0 | 5.3378 | 179200 | 0 | 0.12692 | 0.01152 | 0.0008 | 0.0008 | 0.039784 | 0.0008 | 0.0008 | 0.0078009 | 6.4516e-06 | 6.4516e-06 | 0.14 | 8 | 0.089925 | 0.0034257 | 0.29122 | 0 | 0.0288 | 0.0008 | 0.0016 | 1.28 | 0.27307 | 0.35863 | 9.9442 | 286.9063 | 3.1224 | 0 | 1 | 0 | 0 | 0 | 0 | 0.0008 | 1.451 | 0.19 | 0.14025 | 0.4708 | 0.2052 | 0.2448 | 0.040935 | 0.29802 | 0.40917 | 0.12197 | 0.2 | 0 | 8 | 0.1 | 8454.0258 | 12 | 0.036652 | 0.004 | 0.003 | 12 | 4 | 0.00824 | 0.00618 | 23.3304 | 2.0329 | 0 | 4.4654 | 6.1399 | 0 | 2.7284 | 0.91052 | 1 | 1 | 1 | Lipo Battery Pack 5500mAh/22.2V 30/60C 177.6Wh | 22.2 | 5500 | 0.821 | 0.163 | 0.046 | 0.051 | 109.89 | 34.4222 | 1.5688 | TRUE | 4 | GEPRC EM2812 900Kv | 9 | 5 | 900 | 0.065 | 0.02 | 0.26 | 0.08 | 0.34 | 25 | 1.4451 | 1010 | 62.2521 | TRUE | TRUE | 2.8041 | Pixhawk4 | 0.016 | 0.025 | 0.022 | 0.01 | 0.02 | 0.04 | 0.048 | 0.15698 | 0.02 | 0.35798 | 0
1.2 | 0.26667 | 253.3333 | 0.30667 | OK | 5.4738 | W0_mass_kg | 5.4738 | 4.3728 | 188.3656 | 14.2081 | 19.9516 | 5.4738 | 53.6984 | 54.3379 | 0.27498 | 4.3728 | 122.4376 | 188.3656 | 0.28829 | 0.066541 | 6.6541 | 0.24237 | 1.2119 | 6.0593 | 0.2 | 0.2 | 0.2 | 0.30297 | 0.05 | 0.25667 | 0.47633 | 0.93815 | 0.01143 | 0.033525 | 0.0080668 | -0.052111 | -0.0014 | 3.8858 | 14.2081 | 19.9516 | 373333.3333 | 21.8288 | -0.035914 | 0.02 | 0.0008 | 0.0008 | 0.14281 | 0.0013228 | 0.0008 | 0.031127 | 1.7917e-05 | 6.4516e-06 | 0.16 | 8 | 0.17531 | 0.01239 | 0.8163 | -0.19599 | 0 | 0.06 | 0.0008 | 0.0016 | 1.28 | 0.27307 | 0.028058 | 2.2911 | 22.4461 | 2.9218 | 0 | 1 | 0.055149 | 55.149 | 0.20972 | 12.016 | 0.055002 | 0.57293 | 5.9681 | 0.096 | 0.096 | 0.096 | 0.14323 | 0.024 | 0.586 | -0.63951 | -0.028655 | 0.83146 | 0.0102 | 0.01043 | 0.00064151 | 0.0372 | 3.8858 | -0.37076 | -2.7472 | 4.7923 | 179200 | 16.7765 | 0.48349 | 0.01152 | 0.00094652 | 0.0008 | 0.035567 | 0.0008 | 0.0008 | 0.006389 | 1.5033e-05 | 6.4516e-06 | 0.14 | 6 | 0.10323 | 0.0028046 | 0.2393 | -0.028655 | 0.15016 | -0.17881 | 0.3 | 0.204 | -11.3414 | 0 | -11.3414 | 0.0052671 | 0.0132 | 0.0288 | 0.0059254 | 0.011851 | 0 | 0.0288 | 0.00094652 | 0.001893 | 1.7918 | 0.5351 | 1.1547 | 13.9204 | 1092.9517 | 3.5845 | 0 | 1 | 0.0092788 | 9.2788 | 0.089882 | 5.1498 | 0.058487 | 0.60923 | 6.3462 | 0.096 | 0.096 | 0.096 | 0.15231 | 0.024 | 0.601 | 0 | 0.84409 | 0.0102 | 0.0102 | 0 | 0.0372 | 0 | 0 | 5.8104 | 179200 | 0 | 0.11053 | 0.01152 | 0.0008 | 0.0008 | 0.034648 | 0.0008 | 0.0008 | 0.0067938 | 6.4516e-06 | 6.4516e-06 | 0.14 | 6 | 0.11231 | 0.0025693 | 0.25419 | 0 | 0.0288 | 0.0008 | 0.0016 | 1.28 | 0.27307 | 0.31233 | 9.9442 | 249.8654 | 3.8996 | 0 | 1 | 0 | 0 | 0 | 0 | 0.0008 | 1.451 | 0.19 | 0.14025 | 0.4708 | 0.2052 | 0.2448 | 0.040935 | 0.29802 | 0.40917 | 0.12197 | 0.2 | 0 | 8 | 0.1 | 8454.0258 | 12 | 0.036652 | 0.004 | 0.003 | 12 | 4 | 0.00824 | 0.00618 | 23.3304 | 1.7725 | 0 | 4.4654 | 6.1399 | 0 | 2.7284 | 0.7939 | 1 | 1 | 1 | Lipo Battery Pack 5500mAh/22.2V 30/60C 177.6Wh | 22.2 | 5500 | 0.821 | 0.163 | 0.046 | 0.051 | 109.89 | 35.0032 | 1.5427 | TRUE | 4 | GEPRC EM2812 900Kv | 9 | 5 | 900 | 0.065 | 0.02 | 0.26 | 0.08 | 0.34 | 25 | 1.4212 | 1010 | 61.2188 | TRUE | TRUE | 2.7576 | Pixhawk4 | 0.016 | 0.025 | 0.022 | 0.01 | 0.02 | 0.04 | 0.048 | 0.151 | 0.02 | 0.352 | 0
1.2 | 0.28667 | 255.5556 | 0.30667 | OK | 5.474 | W0_mass_kg | 5.474 | 4.4015 | 189.6017 | 14.1017 | 20.0504 | 5.474 | 53.6996 | 54.2152 | 0.27543 | 4.4015 | 123.2411 | 189.6017 | 0.29077 | 0.076678 | 7.6678 | 0.24003 | 1.2002 | 6.0008 | 0.2 | 0.2 | 0.2 | 0.30004 | 0.05 | 0.25667 | 0.4799 | 0.93588 | 0.01143 | 0.034031 | 0.0081455 | -0.051882 | -0.0014 | 3.9493 | 14.1017 | 20.0504 | 373333.3333 | 21.5419 | -0.035567 | 0.02 | 0.0008 | 0.0008 | 0.14143 | 0.0013198 | 0.0008 | 0.030783 | 1.776e-05 | 6.4516e-06 | 0.16 | 8 | 0.17336 | 0.01239 | 0.80811 | -0.1572 | 0 | 0.06 | 0.0008 | 0.0016 | 1.28 | 0.27307 | 0.027787 | 2.2911 | 22.2292 | 2.8893 | 0 | 1 | 0.054167 | 54.1665 | 0.2083 | 11.9348 | 0.057752 | 0.60158 | 6.2665 | 0.096 | 0.096 | 0.096 | 0.15039 | 0.024 | 0.586 | -0.5156 | -0.02192 | 0.84152 | 0.0102 | 0.010388 | 0.00045926 | 0.0372 | 3.9493 | -0.27963 | -2.1101 | 4.1663 | 179200 | 17.8866 | 0.48868 | 0.01152 | 0.0009567 | 0.0008 | 0.037563 | 0.0008 | 0.0008 | 0.0067084 | 1.5689e-05 | 6.4516e-06 | 0.14 | 6 | 0.11039 | 0.0028209 | 0.25105 | -0.02192 | 0.15479 | -0.17671 | 0.3 | 0.204 | -11.0504 | 0 | -11.0504 | 0.0055304 | 0.01386 | 0.0288 | 0.0062217 | 0.012443 | 0 | 0.0288 | 0.0009567 | 0.0019134 | 1.8305 | 0.55848 | 1.1547 | 14.2213 | 1104.7 | 3.8332 | 0 | 1 | 0.010387 | 10.3866 | 0.094086 | 5.3907 | 0.057682 | 0.60085 | 6.2589 | 0.096 | 0.096 | 0.096 | 0.15021 | 0.024 | 0.601 | 0 | 0.84127 | 0.0102 | 0.0102 | 0 | 0.0372 | 0 | 0 | 5.8605 | 179200 | 0 | 0.10901 | 0.01152 | 0.0008 | 0.0008 | 0.034171 | 0.0008 | 0.0008 | 0.0067003 | 6.4516e-06 | 6.4516e-06 | 0.14 | 6 | 0.11021 | 0.0025693 | 0.25075 | 0 | 0.0288 | 0.0008 | 0.0016 | 1.28 | 0.27307 | 0.30803 | 9.9442 | 246.4273 | 3.8268 | 0 | 1 | 0 | 0 | 0 | 0 | 0.0008 | 1.451 | 0.19 | 0.14025 | 0.4708 | 0.2052 | 0.2448 | 0.040935 | 0.29802 | 0.40917 | 0.12197 | 0.2 | 0 | 8 | 0.1 | 8454.0258 | 12 | 0.036652 | 0.004 | 0.003 | 12 | 4 | 0.00824 | 0.00618 | 23.3304 | 1.7492 | 0 | 4.4654 | 6.1399 | 0 | 2.7284 | 0.78347 | 1 | 1 | 1 | Lipo Battery Pack 5500mAh/22.2V 30/60C 177.6Wh | 22.2 | 5500 | 0.821 | 0.163 | 0.046 | 0.051 | 109.89 | 34.775 | 1.5528 | TRUE | 4 | GEPRC EM2812 900Kv | 9 | 5 | 900 | 0.065 | 0.02 | 0.26 | 0.08 | 0.34 | 25 | 1.4305 | 1010 | 61.6206 | TRUE | TRUE | 2.7757 | Pixhawk4 | 0.016 | 0.025 | 0.022 | 0.01 | 0.02 | 0.04 | 0.048 | 0.15101 | 0.02 | 0.35201 | 0
1.2 | 0.29333 | 257.7778 | 0.30889 | OK | 5.474 | W0_mass_kg | 5.474 | 4.4367 | 191.1214 | 14.0573 | 20.1416 | 5.474 | 53.6997 | 54.4649 | 0.27599 | 4.4367 | 124.2289 | 191.1214 | 0.29364 | 0.088258 | 8.8258 | 0.23917 | 1.1959 | 5.9793 | 0.2 | 0.2 | 0.2 | 0.29896 | 0.05 | 0.25889 | 0.48384 | 0.93504 | 0.01143 | 0.034419 | 0.0081748 | -0.051675 | -0.0014 | 4.0069 | 14.0573 | 20.1416 | 373333.3333 | 21.5534 | -0.035439 | 0.02 | 0.0008 | 0.0008 | 0.14093 | 0.0013259 | 0.0008 | 0.030761 | 1.7766e-05 | 6.4516e-06 | 0.16 | 8 | 0.17264 | 0.01239 | 0.8051 | -0.23438 | 0 | 0.06 | 0.0008 | 0.0016 | 1.28 | 0.27307 | 0.027687 | 2.2911 | 22.1497 | 2.8774 | 0 | 1 | 0.05371 | 53.7103 | 0.2074 | 11.8834 | 0.0587 | 0.61146 | 6.3694 | 0.096 | 0.096 | 0.096 | 0.15287 | 0.024 | 0.586 | -0.7652 | -0.032212 | 0.84482 | 0.0102 | 0.010457 | 0.00071806 | 0.0372 | 4.0069 | -0.40903 | -3.0803 | 5.0407 | 179200 | 18.2695 | 0.49048 | 0.01152 | 0.00096021 | 0.0008 | 0.038256 | 0.0008 | 0.0008 | 0.0068186 | 1.5912e-05 | 6.4516e-06 | 0.14 | 6 | 0.11287 | 0.0028265 | 0.2551 | -0.032212 | 0.15777 | -0.18999 | 0.3 | 0.204 | -11.8258 | 0 | -11.8258 | 0.0056213 | 0.014088 | 0.0288 | 0.0063239 | 0.012648 | 0 | 0.0288 | 0.00096021 | 0.0019204 | 1.844 | 0.56672 | 1.1547 | 14.3258 | 1108.7532 | 3.9189 | 0 | 1 | 0.01078 | 10.7803 | 0.095515 | 5.4726 | 0.05744 | 0.59834 | 6.2327 | 0.096 | 0.096 | 0.096 | 0.14958 | 0.024 | 0.601 | 0 | 0.84042 | 0.0102 | 0.0102 | 0 | 0.0372 | 0 | 0 | 5.8758 | 179200 | 0 | 0.10856 | 0.01152 | 0.0008 | 0.0008 | 0.034028 | 0.0008 | 0.0008 | 0.0066723 | 6.4516e-06 | 6.4516e-06 | 0.14 | 6 | 0.10958 | 0.0025693 | 0.24972 | 0 | 0.0288 | 0.0008 | 0.0016 | 1.28 | 0.27307 | 0.30674 | 9.9442 | 245.3955 | 3.805 | 0 | 1 | 0 | 0 | 0 | 0 | 0.0008 | 1.451 | 0.19 | 0.14025 | 0.4708 | 0.2052 | 0.2448 | 0.040935 | 0.29802 | 0.40917 | 0.12197 | 0.2 | 0 | 8 | 0.1 | 8454.0258 | 12 | 0.036652 | 0.004 | 0.003 | 12 | 4 | 0.00824 | 0.00618 | 23.3304 | 1.7502 | 0 | 4.4654 | 6.1399 | 0 | 2.7284 | 0.78389 | 1 | 1 | 1 | Lipo Battery Pack 5500mAh/22.2V 30/60C 177.6Wh | 22.2 | 5500 | 0.821 | 0.163 | 0.046 | 0.051 | 109.89 | 34.4985 | 1.5653 | TRUE | 4 | GEPRC EM2812 900Kv | 9 | 5 | 900 | 0.065 | 0.02 | 0.26 | 0.08 | 0.34 | 25 | 1.4419 | 1010 | 62.1145 | TRUE | TRUE | 2.7979 | Pixhawk4 | 0.016 | 0.025 | 0.022 | 0.01 | 0.02 | 0.04 | 0.048 | 0.15101 | 0.02 | 0.35201 | 0
1.2 | 0.29333 | 244.4444 | 0.32 | OK | 5.6235 | W0_mass_kg | 5.6235 | 4.4511 | 191.7401 | 15.0277 | 19.5115 | 5.6235 | 55.1668 | 57.1321 | 0.28254 | 4.4511 | 124.631 | 191.7401 | 0.3034 | 0.10432 | 10.4316 | 0.26171 | 1.3085 | 6.5426 | 0.2 | 0.2 | 0.2 | 0.32713 | 0.05 | 0.27 | 0.46405 | 0.95567 | 0.01143 | 0.03088 | 0.0074709 | -0.053145 | -0.0014 | 3.5986 | 15.0277 | 19.5115 | 373333.3333 | 25.0333 | -0.038778 | 0.02 | 0.0008 | 0.0008 | 0.1542 | 0.0013915 | 0.0008 | 0.034698 | 1.963e-05 | 6.4516e-06 | 0.16 | 8 | 0.19142 | 0.01239 | 0.88397 | -0.59375 | 0 | 0.06 | 0.0008 | 0.0016 | 1.28 | 0.27307 | 0.030296 | 2.2911 | 24.2365 | 3.1903 | 0 | 1 | 0.062816 | 62.8164 | 0.21877 | 12.5347 | 0.064034 | 0.66702 | 6.9481 | 0.096 | 0.096 | 0.096 | 0.16675 | 0.024 | 0.586 | -1.9653 | -0.076419 | 0.86198 | 0.0102 | 0.010861 | 0.0029227 | 0.0372 | 3.5986 | -0.9476 | -7.0363 | 7.6864 | 179200 | 20.4223 | 0.50056 | 0.01152 | 0.00097994 | 0.0008 | 0.0422 | 0.0008 | 0.0008 | 0.0074382 | 1.7139e-05 | 6.4516e-06 | 0.14 | 8 | 0.084503 | 0.003811 | 0.27788 | -0.076419 | 0.14511 | -0.22153 | 0.3 | 0.204 | -13.4653 | 0 | -13.4653 | 0.006132 | 0.015368 | 0.0288 | 0.0068985 | 0.013797 | 0 | 0.0288 | 0.00097994 | 0.0019599 | 1.9206 | 0.61476 | 1.1547 | 14.9207 | 1131.5381 | 2.9341 | 0 | 1 | 0.013101 | 13.1011 | 0.10336 | 5.922 | 0.067206 | 0.70006 | 7.2923 | 0.096 | 0.096 | 0.096 | 0.17501 | 0.024 | 0.601 | 0 | 0.87117 | 0.0102 | 0.0102 | 0 | 0.0372 | 0 | 0 | 5.3354 | 179200 | 0 | 0.12701 | 0.01152 | 0.0008 | 0.0008 | 0.039813 | 0.0008 | 0.0008 | 0.0078066 | 6.4516e-06 | 6.4516e-06 | 0.14 | 8 | 0.09001 | 0.0034257 | 0.29142 | 0 | 0.0288 | 0.0008 | 0.0016 | 1.28 | 0.27307 | 0.35889 | 9.9442 | 287.1146 | 3.1253 | 0 | 1 | 0 | 0 | 0 | 0 | 0.0008 | 1.451 | 0.19 | 0.14025 | 0.4708 | 0.2052 | 0.2448 | 0.040935 | 0.29802 | 0.40917 | 0.12197 | 0.2 | 0 | 8 | 0.1 | 8454.0258 | 12 | 0.036652 | 0.004 | 0.003 | 12 | 4 | 0.00824 | 0.00618 | 23.3304 | 2.0327 | 0 | 4.4654 | 6.1399 | 0 | 2.7284 | 0.91045 | 1 | 1 | 1 | Lipo Battery Pack 5500mAh/22.2V 30/60C 177.6Wh | 22.2 | 5500 | 0.821 | 0.163 | 0.046 | 0.051 | 109.89 | 34.3872 | 1.5704 | TRUE | 4 | GEPRC EM2812 900Kv | 9 | 5 | 900 | 0.065 | 0.02 | 0.26 | 0.08 | 0.34 | 25 | 1.4466 | 1010 | 62.3155 | TRUE | TRUE | 2.807 | Pixhawk4 | 0.016 | 0.025 | 0.022 | 0.01 | 0.02 | 0.04 | 0.048 | 0.15721 | 0.02 | 0.35821 | 0
1.2 | 0.3 | 244.4444 | 0.32 | OK | 5.6291 | W0_mass_kg | 5.6291 | 4.4557 | 191.9394 | 15.0273 | 19.5115 | 5.6291 | 55.2211 | 57.1297 | 0.28285 | 4.4557 | 124.7606 | 191.9394 | 0.30419 | 0.10673 | 10.6729 | 0.2617 | 1.3085 | 6.5424 | 0.2 | 0.2 | 0.2 | 0.32712 | 0.05 | 0.27 | 0.46405 | 0.95566 | 0.01143 | 0.030881 | 0.0074712 | -0.053145 | -0.0014 | 3.5987 | 15.0273 | 19.5115 | 373333.3333 | 25.0312 | -0.038777 | 0.02 | 0.0008 | 0.0008 | 0.1542 | 0.0013914 | 0.0008 | 0.034696 | 1.9629e-05 | 6.4516e-06 | 0.16 | 8 | 0.19141 | 0.01239 | 0.88393 | -0.57593 | 0 | 0.06 | 0.0008 | 0.0016 | 1.28 | 0.27307 | 0.030295 | 2.2911 | 24.2356 | 3.1902 | 0 | 1 | 0.062813 | 62.8129 | 0.21877 | 12.5345 | 0.065235 | 0.67953 | 7.0784 | 0.096 | 0.096 | 0.096 | 0.16988 | 0.024 | 0.586 | -1.9087 | -0.072836 | 0.86554 | 0.0102 | 0.010806 | 0.0025711 | 0.0372 | 3.5987 | -0.89876 | -6.7405 | 7.4885 | 179200 | 20.9072 | 0.50283 | 0.01152 | 0.00098439 | 0.0008 | 0.043099 | 0.0008 | 0.0008 | 0.0075777 | 1.7409e-05 | 6.4516e-06 | 0.14 | 8 | 0.086588 | 0.0038205 | 0.28301 | -0.072836 | 0.14582 | -0.21865 | 0.3 | 0.204 | -13.2259 | 0 | -13.2259 | 0.006247 | 0.015656 | 0.0288 | 0.0070279 | 0.014056 | 0 | 0.0288 | 0.00098439 | 0.0019688 | 1.938 | 0.62599 | 1.1547 | 15.0563 | 1136.6701 | 3.0065 | 0 | 1 | 0.013649 | 13.6486 | 0.10508 | 6.0209 | 0.067254 | 0.70057 | 7.2976 | 0.096 | 0.096 | 0.096 | 0.17514 | 0.024 | 0.601 | 0 | 0.87131 | 0.0102 | 0.0102 | 0 | 0.0372 | 0 | 0 | 5.3331 | 179200 | 0 | 0.1271 | 0.01152 | 0.0008 | 0.0008 | 0.039842 | 0.0008 | 0.0008 | 0.0078123 | 6.4516e-06 | 6.4516e-06 | 0.14 | 8 | 0.090094 | 0.0034257 | 0.29163 | 0 | 0.0288 | 0.0008 | 0.0016 | 1.28 | 0.27307 | 0.35915 | 9.9442 | 287.3233 | 3.1283 | 0 | 1 | 0 | 0 | 0 | 0 | 0.0008 | 1.451 | 0.19 | 0.14025 | 0.4708 | 0.2052 | 0.2448 | 0.040935 | 0.29802 | 0.40917 | 0.12197 | 0.2 | 0 | 8 | 0.1 | 8454.0258 | 12 | 0.036652 | 0.004 | 0.003 | 12 | 4 | 0.00824 | 0.00618 | 23.3304 | 2.0326 | 0 | 4.4654 | 6.1399 | 0 | 2.7284 | 0.91037 | 1 | 1 | 1 | Lipo Battery Pack 5500mAh/22.2V 30/60C 177.6Wh | 22.2 | 5500 | 0.821 | 0.163 | 0.046 | 0.051 | 109.89 | 34.3515 | 1.572 | TRUE | 4 | GEPRC EM2812 900Kv | 9 | 5 | 900 | 0.065 | 0.02 | 0.26 | 0.08 | 0.34 | 25 | 1.4481 | 1010 | 62.3803 | TRUE | TRUE | 2.8099 | Pixhawk4 | 0.016 | 0.025 | 0.022 | 0.01 | 0.02 | 0.04 | 0.048 | 0.15744 | 0.02 | 0.35844 | 0
1.2 | 0.28 | 253.3333 | 0.30444 | OK | 5.4742 | W0_mass_kg | 5.4742 | 4.3672 | 188.1261 | 14.1466 | 19.9586 | 5.4742 | 53.7015 | 53.9707 | 0.27488 | 4.3672 | 122.282 | 188.1261 | 0.28789 | 0.065046 | 6.5046 | 0.24093 | 1.2046 | 6.0232 | 0.2 | 0.2 | 0.2 | 0.30116 | 0.05 | 0.25444 | 0.47596 | 0.93675 | 0.01143 | 0.033645 | 0.0081152 | -0.05209 | -0.0014 | 3.8917 | 14.1466 | 19.9586 | 373333.3333 | 21.5355 | -0.0357 | 0.02 | 0.0008 | 0.0008 | 0.14196 | 0.0013139 | 0.0008 | 0.030812 | 1.7756e-05 | 6.4516e-06 | 0.16 | 8 | 0.17411 | 0.01239 | 0.81124 | -0.080729 | 0 | 0.06 | 0.0008 | 0.0016 | 1.28 | 0.27307 | 0.02789 | 2.2911 | 22.3123 | 2.9018 | 0 | 1 | 0.05464 | 54.6397 | 0.20922 | 11.9874 | 0.056806 | 0.59173 | 6.1639 | 0.096 | 0.096 | 0.096 | 0.14793 | 0.024 | 0.586 | -0.26912 | -0.011424 | 0.83815 | 0.0102 | 0.010335 | 0.00023429 | 0.0372 | 3.8917 | -0.14643 | -1.1053 | 3.0138 | 179200 | 17.5049 | 0.4869 | 0.01152 | 0.0009532 | 0.0008 | 0.036874 | 0.0008 | 0.0008 | 0.0065986 | 1.5465e-05 | 6.4516e-06 | 0.14 | 6 | 0.10793 | 0.0028153 | 0.24701 | -0.011424 | 0.15181 | -0.16324 | 0.3 | 0.204 | -10.2563 | 0 | -10.2563 | 0.0054399 | 0.013633 | 0.0288 | 0.0061198 | 0.01224 | 0 | 0.0288 | 0.0009532 | 0.0019064 | 1.8172 | 0.55036 | 1.1547 | 14.1175 | 1100.6605 | 3.7477 | 0 | 1 | 0.01 | 10.0001 | 0.092651 | 5.3085 | 0.057938 | 0.60352 | 6.2866 | 0.096 | 0.096 | 0.096 | 0.15088 | 0.024 | 0.601 | 0 | 0.84218 | 0.0102 | 0.0102 | 0 | 0.0372 | 0 | 0 | 5.8444 | 179200 | 0 | 0.1095 | 0.01152 | 0.0008 | 0.0008 | 0.034323 | 0.0008 | 0.0008 | 0.0067301 | 6.4516e-06 | 6.4516e-06 | 0.14 | 6 | 0.11088 | 0.0025693 | 0.25184 | 0 | 0.0288 | 0.0008 | 0.0016 | 1.28 | 0.27307 | 0.3094 | 9.9442 | 247.521 | 3.85 | 0 | 1 | 0 | 0 | 0 | 0 | 0.0008 | 1.451 | 0.19 | 0.14025 | 0.4708 | 0.2052 | 0.2448 | 0.040935 | 0.29802 | 0.40917 | 0.12197 | 0.2 | 0 | 8 | 0.1 | 8454.0258 | 12 | 0.036652 | 0.004 | 0.003 | 12 | 4 | 0.00824 | 0.00618 | 23.3304 | 1.7487 | 0 | 4.4654 | 6.1399 | 0 | 2.7284 | 0.78323 | 1 | 1 | 1 | Lipo Battery Pack 5500mAh/22.2V 30/60C 177.6Wh | 22.2 | 5500 | 0.821 | 0.163 | 0.046 | 0.051 | 109.89 | 35.0478 | 1.5408 | TRUE | 4 | GEPRC EM2812 900Kv | 9 | 5 | 900 | 0.065 | 0.02 | 0.26 | 0.08 | 0.34 | 25 | 1.4193 | 1010 | 61.141 | TRUE | TRUE | 2.7541 | Pixhawk4 | 0.016 | 0.025 | 0.022 | 0.01 | 0.02 | 0.04 | 0.048 | 0.15102 | 0.02 | 0.35202 | 0
1.2 | 0.3 | 260 | 0.31111 | OK | 5.4742 | W0_mass_kg | 5.4742 | 4.4731 | 192.6874 | 14.0127 | 20.2324 | 5.4742 | 53.7017 | 54.7205 | 0.27654 | 4.4731 | 125.2468 | 192.6874 | 0.2965 | 0.099799 | 9.9799 | 0.23835 | 1.1917 | 5.9587 | 0.2 | 0.2 | 0.2 | 0.29793 | 0.05 | 0.26111 | 0.48779 | 0.93423 | 0.01143 | 0.034811 | 0.0082031 | -0.051468 | -0.0014 | 4.0643 | 14.0127 | 20.2324 | 373333.3333 | 21.5697 | -0.035317 | 0.02 | 0.0008 | 0.0008 | 0.14044 | 0.0013321 | 0.0008 | 0.030745 | 1.7775e-05 | 6.4516e-06 | 0.16 | 8 | 0.17196 | 0.01239 | 0.80221 | -0.31247 | 0 | 0.06 | 0.0008 | 0.0016 | 1.28 | 0.27307 | 0.027592 | 2.2911 | 22.0732 | 2.8659 | 0 | 1 | 0.05327 | 53.27 | 0.20653 | 11.8331 | 0.059652 | 0.62137 | 6.4726 | 0.096 | 0.096 | 0.096 | 0.15534 | 0.024 | 0.586 | -1.0187 | -0.042334 | 0.84806 | 0.0102 | 0.010538 | 0.00098436 | 0.0372 | 4.0643 | -0.53515 | -4.0173 | 5.7677 | 179200 | 18.6536 | 0.49228 | 0.01152 | 0.00096373 | 0.0008 | 0.038954 | 0.0008 | 0.0008 | 0.0069292 | 1.6135e-05 | 6.4516e-06 | 0.14 | 6 | 0.11534 | 0.0028322 | 0.25916 | -0.042334 | 0.16076 | -0.20309 | 0.3 | 0.204 | -12.5849 | 0 | -12.5849 | 0.0057124 | 0.014316 | 0.0288 | 0.0064264 | 0.012853 | 0 | 0.0288 | 0.00096373 | 0.0019275 | 1.8575 | 0.57508 | 1.1547 | 14.4311 | 1112.8183 | 4.005 | 0 | 1 | 0.011181 | 11.1811 | 0.096937 | 5.5541 | 0.057212 | 0.59596 | 6.2079 | 0.096 | 0.096 | 0.096 | 0.14899 | 0.024 | 0.601 | 0 | 0.8396 | 0.0102 | 0.0102 | 0 | 0.0372 | 0 | 0 | 5.8904 | 179200 | 0 | 0.10812 | 0.01152 | 0.0008 | 0.0008 | 0.033892 | 0.0008 | 0.0008 | 0.0066457 | 6.4516e-06 | 6.4516e-06 | 0.14 | 6 | 0.10899 | 0.0025693 | 0.24874 | 0 | 0.0288 | 0.0008 | 0.0016 | 1.28 | 0.27307 | 0.30552 | 9.9442 | 244.4195 | 3.7843 | 0 | 1 | 0 | 0 | 0 | 0 | 0.0008 | 1.451 | 0.19 | 0.14025 | 0.4708 | 0.2052 | 0.2448 | 0.040935 | 0.29802 | 0.40917 | 0.12197 | 0.2 | 0 | 8 | 0.1 | 8454.0258 | 12 | 0.036652 | 0.004 | 0.003 | 12 | 4 | 0.00824 | 0.00618 | 23.3304 | 1.7515 | 0 | 4.4654 | 6.1399 | 0 | 2.7284 | 0.78448 | 1 | 1 | 1 | Lipo Battery Pack 5500mAh/22.2V 30/60C 177.6Wh | 22.2 | 5500 | 0.821 | 0.163 | 0.046 | 0.051 | 109.89 | 34.2181 | 1.5781 | TRUE | 4 | GEPRC EM2812 900Kv | 9 | 5 | 900 | 0.065 | 0.02 | 0.26 | 0.08 | 0.34 | 25 | 1.4538 | 1010 | 62.6234 | TRUE | TRUE | 2.8209 | Pixhawk4 | 0.016 | 0.025 | 0.022 | 0.01 | 0.02 | 0.04 | 0.048 | 0.15101 | 0.02 | 0.35201 | 0
1.2 | 0.26 | 251.1111 | 0.30444 | OK | 5.4742 | W0_mass_kg | 5.4742 | 4.3384 | 186.8868 | 14.2535 | 19.8595 | 5.4742 | 53.7018 | 54.0948 | 0.27443 | 4.3384 | 121.4764 | 186.8868 | 0.28541 | 0.054904 | 5.4904 | 0.2433 | 1.2165 | 6.0826 | 0.2 | 0.2 | 0.2 | 0.30413 | 0.05 | 0.25444 | 0.47239 | 0.93904 | 0.01143 | 0.033142 | 0.008036 | -0.052319 | -0.0014 | 3.8282 | 14.2535 | 19.8595 | 373333.3333 | 21.8256 | -0.036052 | 0.02 | 0.0008 | 0.0008 | 0.14336 | 0.0013169 | 0.0008 | 0.03116 | 1.7915e-05 | 6.4516e-06 | 0.16 | 8 | 0.17609 | 0.01239 | 0.81956 | -0.11949 | 0 | 0.06 | 0.0008 | 0.0016 | 1.28 | 0.27307 | 0.028165 | 2.2911 | 22.5323 | 2.9348 | 0 | 1 | 0.055641 | 55.6407 | 0.21066 | 12.0698 | 0.054046 | 0.56298 | 5.8644 | 0.096 | 0.096 | 0.096 | 0.14075 | 0.024 | 0.586 | -0.39305 | -0.017746 | 0.82779 | 0.0102 | 0.010361 | 0.0003693 | 0.0372 | 3.8282 | -0.23081 | -1.7128 | 3.7797 | 179200 | 16.3909 | 0.48168 | 0.01152 | 0.00094299 | 0.0008 | 0.034879 | 0.0008 | 0.0008 | 0.006278 | 1.4802e-05 | 6.4516e-06 | 0.14 | 6 | 0.10075 | 0.0027989 | 0.23522 | -0.017746 | 0.14717 | -0.16491 | 0.3 | 0.204 | -10.5143 | 0 | -10.5143 | 0.0051756 | 0.012971 | 0.0288 | 0.0058225 | 0.011645 | 0 | 0.0288 | 0.00094299 | 0.001886 | 1.7785 | 0.52715 | 1.1547 | 13.8167 | 1088.8704 | 3.4981 | 0 | 1 | 0.0089057 | 8.9057 | 0.088398 | 5.0648 | 0.058757 | 0.61205 | 6.3755 | 0.096 | 0.096 | 0.096 | 0.15301 | 0.024 | 0.601 | 0 | 0.84502 | 0.0102 | 0.0102 | 0 | 0.0372 | 0 | 0 | 5.7938 | 179200 | 0 | 0.11104 | 0.01152 | 0.0008 | 0.0008 | 0.034808 | 0.0008 | 0.0008 | 0.0068252 | 6.4516e-06 | 6.4516e-06 | 0.14 | 6 | 0.11301 | 0.0025693 | 0.25534 | 0 | 0.0288 | 0.0008 | 0.0016 | 1.28 | 0.27307 | 0.31377 | 9.9442 | 251.0193 | 3.924 | 0 | 1 | 0 | 0 | 0 | 0 | 0.0008 | 1.451 | 0.19 | 0.14025 | 0.4708 | 0.2052 | 0.2448 | 0.040935 | 0.29802 | 0.40917 | 0.12197 | 0.2 | 0 | 8 | 0.1 | 8454.0258 | 12 | 0.036652 | 0.004 | 0.003 | 12 | 4 | 0.00824 | 0.00618 | 23.3304 | 1.7723 | 0 | 4.4654 | 6.1399 | 0 | 2.7284 | 0.79378 | 1 | 1 | 1 | Lipo Battery Pack 5500mAh/22.2V 30/60C 177.6Wh | 22.2 | 5500 | 0.821 | 0.163 | 0.046 | 0.051 | 109.89 | 35.2802 | 1.5306 | TRUE | 4 | GEPRC EM2812 900Kv | 9 | 5 | 900 | 0.065 | 0.02 | 0.26 | 0.08 | 0.34 | 25 | 1.41 | 1010 | 60.7382 | TRUE | TRUE | 2.736 | Pixhawk4 | 0.016 | 0.025 | 0.022 | 0.01 | 0.02 | 0.04 | 0.048 | 0.15101 | 0.02 | 0.35201 | 0
1.2 | 0.3 | 255.5556 | 0.30444 | OK | 5.4742 | W0_mass_kg | 5.4742 | 4.3963 | 189.3805 | 14.0405 | 20.0575 | 5.4742 | 53.7023 | 53.8491 | 0.27533 | 4.3963 | 123.0973 | 189.3805 | 0.29041 | 0.075372 | 7.5372 | 0.2386 | 1.193 | 5.9651 | 0.2 | 0.2 | 0.2 | 0.29825 | 0.05 | 0.25444 | 0.47952 | 0.93448 | 0.01143 | 0.034153 | 0.0081943 | -0.051861 | -0.0014 | 3.9553 | 14.0405 | 20.0575 | 373333.3333 | 21.2527 | -0.035355 | 0.02 | 0.0008 | 0.0008 | 0.14059 | 0.0013109 | 0.0008 | 0.030472 | 1.76e-05 | 6.4516e-06 | 0.16 | 8 | 0.17217 | 0.01239 | 0.80311 | -0.042581 | 0 | 0.06 | 0.0008 | 0.0016 | 1.28 | 0.27307 | 0.027621 | 2.2911 | 22.097 | 2.8695 | 0 | 1 | 0.053667 | 53.6666 | 0.20781 | 11.9064 | 0.059522 | 0.62002 | 6.4586 | 0.096 | 0.096 | 0.096 | 0.15501 | 0.024 | 0.586 | -0.14678 | -0.0057592 | 0.84762 | 0.0102 | 0.010319 | 0.00011655 | 0.0372 | 3.9553 | -0.072846 | -0.55813 | 2.1279 | 179200 | 18.6012 | 0.49203 | 0.01152 | 0.00096325 | 0.0008 | 0.038859 | 0.0008 | 0.0008 | 0.0069141 | 1.6104e-05 | 6.4516e-06 | 0.14 | 6 | 0.11501 | 0.0028314 | 0.25861 | -0.0057592 | 0.15635 | -0.16211 | 0.3 | 0.204 | -10.0515 | 0 | -10.0515 | 0.0056999 | 0.014285 | 0.0288 | 0.0064124 | 0.012825 | 0 | 0.0288 | 0.00096325 | 0.0019265 | 1.8557 | 0.57393 | 1.1547 | 14.4167 | 1112.2635 | 3.9932 | 0 | 1 | 0.011126 | 11.126 | 0.096744 | 5.543 | 0.057144 | 0.59525 | 6.2005 | 0.096 | 0.096 | 0.096 | 0.14881 | 0.024 | 0.601 | 0 | 0.83936 | 0.0102 | 0.0102 | 0 | 0.0372 | 0 | 0 | 5.8948 | 179200 | 0 | 0.10799 | 0.01152 | 0.0008 | 0.0008 | 0.033852 | 0.0008 | 0.0008 | 0.0066378 | 6.4516e-06 | 6.4516e-06 | 0.14 | 6 | 0.10881 | 0.0025693 | 0.24845 | 0 | 0.0288 | 0.0008 | 0.0016 | 1.28 | 0.27307 | 0.30516 | 9.9442 | 244.1281 | 3.7782 | 0 | 1 | 0 | 0 | 0 | 0 | 0.0008 | 1.451 | 0.19 | 0.14025 | 0.4708 | 0.2052 | 0.2448 | 0.040935 | 0.29802 | 0.40917 | 0.12197 | 0.2 | 0 | 8 | 0.1 | 8454.0258 | 12 | 0.036652 | 0.004 | 0.003 | 12 | 4 | 0.00824 | 0.00618 | 23.3304 | 1.7258 | 0 | 4.4654 | 6.1399 | 0 | 2.7284 | 0.77295 | 1 | 1 | 1 | Lipo Battery Pack 5500mAh/22.2V 30/60C 177.6Wh | 22.2 | 5500 | 0.821 | 0.163 | 0.046 | 0.051 | 109.89 | 34.8156 | 1.551 | TRUE | 4 | GEPRC EM2812 900Kv | 9 | 5 | 900 | 0.065 | 0.02 | 0.26 | 0.08 | 0.34 | 25 | 1.4288 | 1010 | 61.5487 | TRUE | TRUE | 2.7725 | Pixhawk4 | 0.016 | 0.025 | 0.022 | 0.01 | 0.02 | 0.04 | 0.048 | 0.15102 | 0.02 | 0.35202 | 0
1.2 | 0.24 | 248.8889 | 0.30444 | OK | 5.4743 | W0_mass_kg | 5.4743 | 4.3102 | 185.6684 | 14.3611 | 19.7599 | 5.4743 | 53.7031 | 54.2217 | 0.27397 | 4.3102 | 120.6845 | 185.6684 | 0.28296 | 0.044954 | 4.4954 | 0.24573 | 1.2287 | 6.1433 | 0.2 | 0.2 | 0.2 | 0.30716 | 0.05 | 0.25444 | 0.46881 | 0.94134 | 0.01143 | 0.032645 | 0.0079565 | -0.052547 | -0.0014 | 3.7648 | 14.3611 | 19.7599 | 373333.3333 | 22.1233 | -0.036412 | 0.02 | 0.0008 | 0.0008 | 0.14479 | 0.0013199 | 0.0008 | 0.031516 | 1.8078e-05 | 6.4516e-06 | 0.16 | 8 | 0.17811 | 0.01239 | 0.82806 | -0.15887 | 0 | 0.06 | 0.0008 | 0.0016 | 1.28 | 0.27307 | 0.028447 | 2.2911 | 22.7572 | 2.9685 | 0 | 1 | 0.056671 | 56.6707 | 0.21212 | 12.1535 | 0.051241 | 0.53377 | 5.5601 | 0.096 | 0.096 | 0.096 | 0.13344 | 0.024 | 0.586 | -0.5186 | -0.02485 | 0.81642 | 0.0102 | 0.010402 | 0.000557 | 0.0372 | 3.7648 | -0.3285 | -2.3889 | 4.5038 | 179200 | 15.2587 | 0.47638 | 0.01152 | 0.00093261 | 0.0008 | 0.032872 | 0.0008 | 0.0008 | 0.0059522 | 1.4112e-05 | 6.4516e-06 | 0.14 | 6 | 0.093441 | 0.0027822 | 0.22324 | -0.02485 | 0.1424 | -0.16725 | 0.3 | 0.204 | -10.8377 | 0 | -10.8377 | 0.004907 | 0.012298 | 0.0288 | 0.0055203 | 0.011041 | 0 | 0.0288 | 0.00093261 | 0.0018652 | 1.7395 | 0.50433 | 1.1547 | 13.5142 | 1076.8874 | 3.2445 | 0 | 1 | 0.0078461 | 7.8461 | 0.083969 | 4.8111 | 0.059601 | 0.62085 | 6.4671 | 0.096 | 0.096 | 0.096 | 0.15521 | 0.024 | 0.601 | 0 | 0.84789 | 0.0102 | 0.0102 | 0 | 0.0372 | 0 | 0 | 5.7429 | 179200 | 0 | 0.11264 | 0.01152 | 0.0008 | 0.0008 | 0.035308 | 0.0008 | 0.0008 | 0.0069233 | 6.4516e-06 | 6.4516e-06 | 0.14 | 6 | 0.11521 | 0.0025693 | 0.25895 | 0 | 0.0288 | 0.0008 | 0.0016 | 1.28 | 0.27307 | 0.31828 | 9.9442 | 254.6275 | 4.0004 | 0 | 1 | 0 | 0 | 0 | 0 | 0.0008 | 1.451 | 0.19 | 0.14025 | 0.4708 | 0.2052 | 0.2448 | 0.040935 | 0.29802 | 0.40917 | 0.12197 | 0.2 | 0 | 8 | 0.1 | 8454.0258 | 12 | 0.036652 | 0.004 | 0.003 | 12 | 4 | 0.00824 | 0.00618 | 23.3304 | 1.7964 | 0 | 4.4654 | 6.1399 | 0 | 2.7284 | 0.80461 | 1 | 1 | 1 | Lipo Battery Pack 5500mAh/22.2V 30/60C 177.6Wh | 22.2 | 5500 | 0.821 | 0.163 | 0.046 | 0.051 | 109.89 | 35.5117 | 1.5206 | TRUE | 4 | GEPRC EM2812 900Kv | 9 | 5 | 900 | 0.065 | 0.02 | 0.26 | 0.08 | 0.34 | 25 | 1.4008 | 1010 | 60.3422 | TRUE | TRUE | 2.7181 | Pixhawk4 | 0.016 | 0.025 | 0.022 | 0.01 | 0.02 | 0.04 | 0.048 | 0.15102 | 0.02 | 0.35202 | 0
1.2 | 0.29333 | 253.3333 | 0.30222 | OK | 5.4744 | W0_mass_kg | 5.4744 | 4.363 | 187.944 | 14.0841 | 19.9658 | 5.4744 | 53.7038 | 53.5964 | 0.27489 | 4.363 | 122.1636 | 187.944 | 0.28754 | 0.063244 | 6.3244 | 0.23946 | 1.1973 | 5.9866 | 0.2 | 0.2 | 0.2 | 0.29933 | 0.05 | 0.25222 | 0.47558 | 0.93533 | 0.01143 | 0.033767 | 0.0081648 | -0.052068 | -0.0014 | 3.8978 | 14.0841 | 19.9658 | 373333.3333 | 21.2407 | -0.035483 | 0.02 | 0.0008 | 0.0008 | 0.1411 | 0.0013048 | 0.0008 | 0.030494 | 1.7594e-05 | 6.4516e-06 | 0.16 | 8 | 0.17289 | 0.01239 | 0.80613 | 0.038677 | 0 | 0.06 | 0.0008 | 0.0016 | 1.28 | 0.27307 | 0.027721 | 2.2911 | 22.1768 | 2.8815 | 0 | 1 | 0.054126 | 54.1256 | 0.20871 | 11.9583 | 0.058597 | 0.61038 | 6.3582 | 0.096 | 0.096 | 0.096 | 0.1526 | 0.024 | 0.586 | 0.10742 | 0.0053062 | 0.84447 | 0.0102 | 0.0103 | -0.00010786 | 0.0372 | 3.8978 | 0.067412 | 0.51514 | 2.0463 | 179200 | 18.2277 | 0.49028 | 0.01152 | 0.00095983 | 0.0008 | 0.03818 | 0.0008 | 0.0008 | 0.0068066 | 1.5888e-05 | 6.4516e-06 | 0.14 | 6 | 0.1126 | 0.0028259 | 0.25466 | 0.0053062 | 0.1534 | -0.1481 | 0.3 | 0.204 | -9.2229 | 0 | -9.2229 | 0.0056113 | 0.014063 | 0.0288 | 0.0063128 | 0.012626 | 0 | 0.0288 | 0.00095983 | 0.0019197 | 1.8425 | 0.56582 | 1.1547 | 14.3144 | 1108.3109 | 3.9096 | 0 | 1 | 0.010737 | 10.7371 | 0.095359 | 5.4637 | 0.057401 | 0.59792 | 6.2284 | 0.096 | 0.096 | 0.096 | 0.14948 | 0.024 | 0.601 | 0 | 0.84028 | 0.0102 | 0.0102 | 0 | 0.0372 | 0 | 0 | 5.8783 | 179200 | 0 | 0.10848 | 0.01152 | 0.0008 | 0.0008 | 0.034004 | 0.0008 | 0.0008 | 0.0066677 | 6.4516e-06 | 6.4516e-06 | 0.14 | 6 | 0.10948 | 0.0025693 | 0.24955 | 0 | 0.0288 | 0.0008 | 0.0016 | 1.28 | 0.27307 | 0.30653 | 9.9442 | 245.226 | 3.8014 | 0 | 1 | 0 | 0 | 0 | 0 | 0.0008 | 1.451 | 0.19 | 0.14025 | 0.4708 | 0.2052 | 0.2448 | 0.040935 | 0.29802 | 0.40917 | 0.12197 | 0.2 | 0 | 8 | 0.1 | 8454.0258 | 12 | 0.036652 | 0.004 | 0.003 | 12 | 4 | 0.00824 | 0.00618 | 23.3304 | 1.7248 | 0 | 4.4654 | 6.1399 | 0 | 2.7284 | 0.77251 | 1 | 1 | 1 | Lipo Battery Pack 5500mAh/22.2V 30/60C 177.6Wh | 22.2 | 5500 | 0.821 | 0.163 | 0.046 | 0.051 | 109.89 | 35.0817 | 1.5393 | TRUE | 4 | GEPRC EM2812 900Kv | 9 | 5 | 900 | 0.065 | 0.02 | 0.26 | 0.08 | 0.34 | 25 | 1.418 | 1010 | 61.0818 | TRUE | TRUE | 2.7514 | Pixhawk4 | 0.016 | 0.025 | 0.022 | 0.01 | 0.02 | 0.04 | 0.048 | 0.15101 | 0.02 | 0.35201 | 0
1.2 | 0.27333 | 251.1111 | 0.30222 | OK | 5.4745 | W0_mass_kg | 5.4745 | 4.3336 | 186.6799 | 14.1905 | 19.8666 | 5.4745 | 53.7044 | 53.7193 | 0.27444 | 4.3336 | 121.3419 | 186.6799 | 0.28502 | 0.052905 | 5.2905 | 0.24182 | 1.2091 | 6.0456 | 0.2 | 0.2 | 0.2 | 0.30228 | 0.05 | 0.25222 | 0.47201 | 0.93762 | 0.01143 | 0.033263 | 0.0080852 | -0.052297 | -0.0014 | 3.8342 | 14.1905 | 19.8666 | 373333.3333 | 21.5266 | -0.035832 | 0.02 | 0.0008 | 0.0008 | 0.14249 | 0.0013078 | 0.0008 | 0.030838 | 1.7751e-05 | 6.4516e-06 | 0.16 | 8 | 0.17485 | 0.01239 | 0.81438 | 0.00060168 | 0 | 0.06 | 0.0008 | 0.0016 | 1.28 | 0.27307 | 0.027994 | 2.2911 | 22.3952 | 2.9142 | 0 | 1 | 0.055117 | 55.1168 | 0.21015 | 12.0405 | 0.055871 | 0.58199 | 6.0624 | 0.096 | 0.096 | 0.096 | 0.1455 | 0.024 | 0.586 | -0.014854 | 8.6448e-05 | 0.83472 | 0.0102 | 0.010297 | -1.7814e-06 | 0.0372 | 3.8342 | 0.0011134 | 0.0083956 | 0.26271 | 179200 | 17.1273 | 0.48513 | 0.01152 | 0.00094974 | 0.0008 | 0.036196 | 0.0008 | 0.0008 | 0.0064899 | 1.5242e-05 | 6.4516e-06 | 0.14 | 6 | 0.1055 | 0.0028097 | 0.24301 | 8.6448e-05 | 0.14885 | -0.14876 | 0.3 | 0.204 | -9.392 | 0 | -9.392 | 0.0053503 | 0.013409 | 0.0288 | 0.0060191 | 0.012038 | 0 | 0.0288 | 0.00094974 | 0.0018995 | 1.804 | 0.54241 | 1.1547 | 14.0152 | 1096.6646 | 3.6631 | 0 | 1 | 0.0096235 | 9.6235 | 0.091221 | 5.2266 | 0.058209 | 0.60634 | 6.316 | 0.096 | 0.096 | 0.096 | 0.15159 | 0.024 | 0.601 | 0 | 0.84312 | 0.0102 | 0.0102 | 0 | 0.0372 | 0 | 0 | 5.8275 | 179200 | 0 | 0.11001 | 0.01152 | 0.0008 | 0.0008 | 0.034483 | 0.0008 | 0.0008 | 0.0067615 | 6.4516e-06 | 6.4516e-06 | 0.14 | 6 | 0.11159 | 0.0025693 | 0.253 | 0 | 0.0288 | 0.0008 | 0.0016 | 1.28 | 0.27307 | 0.31085 | 9.9442 | 248.6783 | 3.8745 | 0 | 1 | 0 | 0 | 0 | 0 | 0.0008 | 1.451 | 0.19 | 0.14025 | 0.4708 | 0.2052 | 0.2448 | 0.040935 | 0.29802 | 0.40917 | 0.12197 | 0.2 | 0 | 8 | 0.1 | 8454.0258 | 12 | 0.036652 | 0.004 | 0.003 | 12 | 4 | 0.00824 | 0.00618 | 23.3304 | 1.748 | 0 | 4.4654 | 6.1399 | 0 | 2.7284 | 0.78291 | 1 | 1 | 1 | Lipo Battery Pack 5500mAh/22.2V 30/60C 177.6Wh | 22.2 | 5500 | 0.821 | 0.163 | 0.046 | 0.051 | 109.89 | 35.3193 | 1.5289 | TRUE | 4 | GEPRC EM2812 900Kv | 9 | 5 | 900 | 0.065 | 0.02 | 0.26 | 0.08 | 0.34 | 25 | 1.4084 | 1010 | 60.671 | TRUE | TRUE | 2.7329 | Pixhawk4 | 0.016 | 0.025 | 0.022 | 0.01 | 0.02 | 0.04 | 0.048 | 0.15101 | 0.02 | 0.35201 | 0
1.2 | 0.25333 | 248.8889 | 0.30222 | OK | 5.4747 | W0_mass_kg | 5.4747 | 4.3052 | 185.4532 | 14.2994 | 19.7668 | 5.4747 | 53.7073 | 53.8572 | 0.27388 | 4.3052 | 120.5446 | 185.4532 | 0.28253 | 0.043223 | 4.3223 | 0.24427 | 1.2214 | 6.1068 | 0.2 | 0.2 | 0.2 | 0.30534 | 0.05 | 0.25222 | 0.46845 | 0.93996 | 0.01143 | 0.03276 | 0.0080041 | -0.052526 | -0.0014 | 3.7705 | 14.2994 | 19.7668 | 373333.3333 | 21.8276 | -0.036195 | 0.02 | 0.0008 | 0.0008 | 0.14393 | 0.0013111 | 0.0008 | 0.031198 | 1.7916e-05 | 6.4516e-06 | 0.16 | 8 | 0.17689 | 0.01239 | 0.82295 | -0.043744 | 0 | 0.06 | 0.0008 | 0.0016 | 1.28 | 0.27307 | 0.028278 | 2.2911 | 22.622 | 2.9482 | 0 | 1 | 0.05615 | 56.1505 | 0.21162 | 12.1248 | 0.053093 | 0.55305 | 5.761 | 0.096 | 0.096 | 0.096 | 0.13826 | 0.024 | 0.586 | -0.1499 | -0.0066019 | 0.82403 | 0.0102 | 0.010312 | 0.00013812 | 0.0372 | 3.7705 | -0.086328 | -0.6402 | 2.3106 | 179200 | 16.0061 | 0.47988 | 0.01152 | 0.00093946 | 0.0008 | 0.034194 | 0.0008 | 0.0008 | 0.0061673 | 1.4569e-05 | 6.4516e-06 | 0.14 | 6 | 0.098263 | 0.0027932 | 0.23115 | -0.0066019 | 0.14418 | -0.15078 | 0.3 | 0.204 | -9.6647 | 0 | -9.6647 | 0.0050843 | 0.012742 | 0.0288 | 0.0057198 | 0.01144 | 0 | 0.0288 | 0.00093946 | 0.0018789 | 1.7652 | 0.51931 | 1.1547 | 13.7135 | 1084.7977 | 3.4119 | 0 | 1 | 0.0085396 | 8.5396 | 0.086905 | 4.9793 | 0.059042 | 0.61502 | 6.4064 | 0.096 | 0.096 | 0.096 | 0.15375 | 0.024 | 0.601 | 0 | 0.84599 | 0.0102 | 0.0102 | 0 | 0.0372 | 0 | 0 | 5.7765 | 179200 | 0 | 0.11158 | 0.01152 | 0.0008 | 0.0008 | 0.034977 | 0.0008 | 0.0008 | 0.0068583 | 6.4516e-06 | 6.4516e-06 | 0.14 | 6 | 0.11375 | 0.0025693 | 0.25656 | 0 | 0.0288 | 0.0008 | 0.0016 | 1.28 | 0.27307 | 0.3153 | 9.9442 | 252.2377 | 3.9498 | 0 | 1 | 0 | 0 | 0 | 0 | 0.0008 | 1.451 | 0.19 | 0.14025 | 0.4708 | 0.2052 | 0.2448 | 0.040935 | 0.29802 | 0.40917 | 0.12197 | 0.2 | 0 | 8 | 0.1 | 8454.0258 | 12 | 0.036652 | 0.004 | 0.003 | 12 | 4 | 0.00824 | 0.00618 | 23.3304 | 1.7724 | 0 | 4.4654 | 6.1399 | 0 | 2.7284 | 0.79386 | 1 | 1 | 1 | Lipo Battery Pack 5500mAh/22.2V 30/60C 177.6Wh | 22.2 | 5500 | 0.821 | 0.163 | 0.046 | 0.051 | 109.89 | 35.5529 | 1.5189 | TRUE | 4 | GEPRC EM2812 900Kv | 9 | 5 | 900 | 0.065 | 0.02 | 0.26 | 0.08 | 0.34 | 25 | 1.3992 | 1010 | 60.2723 | TRUE | TRUE | 2.715 | Pixhawk4 | 0.016 | 0.025 | 0.022 | 0.01 | 0.02 | 0.04 | 0.048 | 0.15104 | 0.02 | 0.35204 | 0
1.2 | 0.28667 | 251.1111 | 0.3 | OK | 5.4749 | W0_mass_kg | 5.4749 | 4.3311 | 186.5691 | 14.1299 | 19.8735 | 5.4749 | 53.7085 | 53.3611 | 0.27435 | 4.3311 | 121.2699 | 186.5691 | 0.28466 | 0.051526 | 5.1526 | 0.2404 | 1.202 | 6.01 | 0.2 | 0.2 | 0.2 | 0.3005 | 0.05 | 0.25 | 0.47165 | 0.93624 | 0.01143 | 0.033379 | 0.008133 | -0.052276 | -0.0014 | 3.84 | 14.1299 | 19.8735 | 373333.3333 | 21.2411 | -0.035622 | 0.02 | 0.0008 | 0.0008 | 0.14165 | 0.0012991 | 0.0008 | 0.03053 | 1.7594e-05 | 6.4516e-06 | 0.16 | 8 | 0.17367 | 0.01239 | 0.8094 | 0.11355 | 0 | 0.06 | 0.0008 | 0.0016 | 1.28 | 0.27307 | 0.027829 | 2.2911 | 22.2635 | 2.8944 | 0 | 1 | 0.054615 | 54.6146 | 0.20965 | 12.0122 | 0.057666 | 0.60069 | 6.2571 | 0.096 | 0.096 | 0.096 | 0.15017 | 0.024 | 0.586 | 0.34735 | 0.015802 | 0.84122 | 0.0102 | 0.01031 | -0.00032268 | 0.0372 | 3.84 | 0.20168 | 1.5328 | 3.5381 | 179200 | 17.852 | 0.48852 | 0.01152 | 0.00095638 | 0.0008 | 0.0375 | 0.0008 | 0.0008 | 0.0066985 | 1.5669e-05 | 6.4516e-06 | 0.14 | 6 | 0.11017 | 0.0028204 | 0.25068 | 0.015802 | 0.15044 | -0.13464 | 0.3 | 0.204 | -8.4231 | 0 | -8.4231 | 0.0055222 | 0.01384 | 0.0288 | 0.0062125 | 0.012425 | 0 | 0.0288 | 0.00095638 | 0.0019128 | 1.8293 | 0.55774 | 1.1547 | 14.2119 | 1104.3337 | 3.8254 | 0 | 1 | 0.010351 | 10.3513 | 0.093956 | 5.3833 | 0.057671 | 0.60074 | 6.2577 | 0.096 | 0.096 | 0.096 | 0.15019 | 0.024 | 0.601 | 0 | 0.84124 | 0.0102 | 0.0102 | 0 | 0.0372 | 0 | 0 | 5.8612 | 179200 | 0 | 0.10899 | 0.01152 | 0.0008 | 0.0008 | 0.034165 | 0.0008 | 0.0008 | 0.0066991 | 6.4516e-06 | 6.4516e-06 | 0.14 | 6 | 0.11019 | 0.0025693 | 0.2507 | 0 | 0.0288 | 0.0008 | 0.0016 | 1.28 | 0.27307 | 0.30798 | 9.9442 | 246.3823 | 3.8259 | 0 | 1 | 0 | 0 | 0 | 0 | 0.0008 | 1.451 | 0.19 | 0.14025 | 0.4708 | 0.2052 | 0.2448 | 0.040935 | 0.29802 | 0.40917 | 0.12197 | 0.2 | 0 | 8 | 0.1 | 8454.0258 | 12 | 0.036652 | 0.004 | 0.003 | 12 | 4 | 0.00824 | 0.00618 | 23.3304 | 1.7248 | 0 | 4.4654 | 6.1399 | 0 | 2.7284 | 0.77253 | 1 | 1 | 1 | Lipo Battery Pack 5500mAh/22.2V 30/60C 177.6Wh | 22.2 | 5500 | 0.821 | 0.163 | 0.046 | 0.051 | 109.89 | 35.3402 | 1.528 | TRUE | 4 | GEPRC EM2812 900Kv | 9 | 5 | 900 | 0.065 | 0.02 | 0.26 | 0.08 | 0.34 | 25 | 1.4076 | 1010 | 60.635 | TRUE | TRUE | 2.7313 | Pixhawk4 | 0.016 | 0.025 | 0.022 | 0.01 | 0.02 | 0.04 | 0.048 | 0.15103 | 0.02 | 0.35203 | 0
1.2 | 0.26667 | 248.8889 | 0.3 | OK | 5.4751 | W0_mass_kg | 5.4751 | 4.3019 | 185.3105 | 14.2367 | 19.7738 | 5.4751 | 53.7105 | 53.4855 | 0.2739 | 4.3019 | 120.4519 | 185.3105 | 0.28213 | 0.041181 | 4.1181 | 0.24279 | 1.214 | 6.0698 | 0.2 | 0.2 | 0.2 | 0.30349 | 0.05 | 0.25 | 0.46808 | 0.93855 | 0.01143 | 0.032878 | 0.0080528 | -0.052505 | -0.0014 | 3.7764 | 14.2367 | 19.7738 | 373333.3333 | 21.5303 | -0.035976 | 0.02 | 0.0008 | 0.0008 | 0.14306 | 0.0013021 | 0.0008 | 0.030878 | 1.7753e-05 | 6.4516e-06 | 0.16 | 8 | 0.17566 | 0.01239 | 0.81778 | 0.075516 | 0 | 0.06 | 0.0008 | 0.0016 | 1.28 | 0.27307 | 0.028106 | 2.2911 | 22.4851 | 2.9277 | 0 | 1 | 0.055625 | 55.6249 | 0.21111 | 12.0955 | 0.05493 | 0.57218 | 5.9603 | 0.096 | 0.096 | 0.096 | 0.14305 | 0.024 | 0.586 | 0.22505 | 0.011017 | 0.83119 | 0.0102 | 0.0103 | -0.00022816 | 0.0372 | 3.7764 | 0.1426 | 1.0696 | 2.972 | 179200 | 16.7475 | 0.48335 | 0.01152 | 0.00094626 | 0.0008 | 0.035515 | 0.0008 | 0.0008 | 0.0063806 | 1.5016e-05 | 6.4516e-06 | 0.14 | 6 | 0.10305 | 0.0028041 | 0.239 | 0.011017 | 0.14588 | -0.13486 | 0.3 | 0.204 | -8.557 | 0 | -8.557 | 0.0052602 | 0.013183 | 0.0288 | 0.0059177 | 0.011835 | 0 | 0.0288 | 0.00094626 | 0.0018925 | 1.7908 | 0.5345 | 1.1547 | 13.9126 | 1092.6441 | 3.578 | 0 | 1 | 0.0092505 | 9.2505 | 0.08977 | 5.1435 | 0.058494 | 0.60931 | 6.347 | 0.096 | 0.096 | 0.096 | 0.15233 | 0.024 | 0.601 | 0 | 0.84411 | 0.0102 | 0.0102 | 0 | 0.0372 | 0 | 0 | 5.8099 | 179200 | 0 | 0.11055 | 0.01152 | 0.0008 | 0.0008 | 0.034652 | 0.0008 | 0.0008 | 0.0067946 | 6.4516e-06 | 6.4516e-06 | 0.14 | 6 | 0.11233 | 0.0025693 | 0.25422 | 0 | 0.0288 | 0.0008 | 0.0016 | 1.28 | 0.27307 | 0.31237 | 9.9442 | 249.8968 | 3.9003 | 0 | 1 | 0 | 0 | 0 | 0 | 0.0008 | 1.451 | 0.19 | 0.14025 | 0.4708 | 0.2052 | 0.2448 | 0.040935 | 0.29802 | 0.40917 | 0.12197 | 0.2 | 0 | 8 | 0.1 | 8454.0258 | 12 | 0.036652 | 0.004 | 0.003 | 12 | 4 | 0.00824 | 0.00618 | 23.3304 | 1.7483 | 0 | 4.4654 | 6.1399 | 0 | 2.7284 | 0.78304 | 1 | 1 | 1 | Lipo Battery Pack 5500mAh/22.2V 30/60C 177.6Wh | 22.2 | 5500 | 0.821 | 0.163 | 0.046 | 0.051 | 109.89 | 35.5803 | 1.5177 | TRUE | 4 | GEPRC EM2812 900Kv | 9 | 5 | 900 | 0.065 | 0.02 | 0.26 | 0.08 | 0.34 | 25 | 1.3981 | 1010 | 60.2259 | TRUE | TRUE | 2.7129 | Pixhawk4 | 0.016 | 0.025 | 0.022 | 0.01 | 0.02 | 0.04 | 0.048 | 0.15104 | 0.02 | 0.35204 | 0
1.2 | 0.24667 | 246.6667 | 0.3 | OK | 5.4754 | W0_mass_kg | 5.4754 | 4.2731 | 184.0704 | 14.3437 | 19.6738 | 5.4754 | 53.7137 | 53.6125 | 0.27344 | 4.2731 | 119.6458 | 184.0704 | 0.27965 | 0.031028 | 3.1028 | 0.24524 | 1.2262 | 6.131 | 0.2 | 0.2 | 0.2 | 0.30655 | 0.05 | 0.25 | 0.46451 | 0.94088 | 0.01143 | 0.032384 | 0.0079725 | -0.052733 | -0.0014 | 3.713 | 14.3437 | 19.6738 | 373333.3333 | 21.827 | -0.036339 | 0.02 | 0.0008 | 0.0008 | 0.1445 | 0.0013052 | 0.0008 | 0.031235 | 1.7916e-05 | 6.4516e-06 | 0.16 | 8 | 0.1777 | 0.01239 | 0.82634 | 0.036864 | 0 | 0.06 | 0.0008 | 0.0016 | 1.28 | 0.27307 | 0.02839 | 2.2911 | 22.7118 | 2.9617 | 0 | 1 | 0.056665 | 56.6648 | 0.21259 | 12.1802 | 0.052148 | 0.54321 | 5.6584 | 0.096 | 0.096 | 0.096 | 0.1358 | 0.024 | 0.586 | 0.10114 | 0.0056565 | 0.8202 | 0.0102 | 0.010292 | -0.00011899 | 0.0372 | 3.713 | 0.074371 | 0.54961 | 2.1438 | 179200 | 15.6247 | 0.47809 | 0.01152 | 0.00093597 | 0.0008 | 0.033518 | 0.0008 | 0.0008 | 0.0060575 | 1.4337e-05 | 6.4516e-06 | 0.14 | 6 | 0.095803 | 0.0027876 | 0.22712 | 0.0056565 | 0.1412 | -0.13555 | 0.3 | 0.204 | -8.7359 | 0 | -8.7359 | 0.0049938 | 0.012516 | 0.0288 | 0.005618 | 0.011236 | 0 | 0.0288 | 0.00093597 | 0.0018719 | 1.7521 | 0.51162 | 1.1547 | 13.6116 | 1080.7611 | 3.3265 | 0 | 1 | 0.0081828 | 8.1828 | 0.085413 | 4.8938 | 0.059343 | 0.61815 | 6.4391 | 0.096 | 0.096 | 0.096 | 0.15454 | 0.024 | 0.601 | 0 | 0.84701 | 0.0102 | 0.0102 | 0 | 0.0372 | 0 | 0 | 5.7583 | 179200 | 0 | 0.11215 | 0.01152 | 0.0008 | 0.0008 | 0.035155 | 0.0008 | 0.0008 | 0.0068932 | 6.4516e-06 | 6.4516e-06 | 0.14 | 6 | 0.11454 | 0.0025693 | 0.25784 | 0 | 0.0288 | 0.0008 | 0.0016 | 1.28 | 0.27307 | 0.3169 | 9.9442 | 253.523 | 3.977 | 0 | 1 | 0 | 0 | 0 | 0 | 0.0008 | 1.451 | 0.19 | 0.14025 | 0.4708 | 0.2052 | 0.2448 | 0.040935 | 0.29802 | 0.40917 | 0.12197 | 0.2 | 0 | 8 | 0.1 | 8454.0258 | 12 | 0.036652 | 0.004 | 0.003 | 12 | 4 | 0.00824 | 0.00618 | 23.3304 | 1.7724 | 0 | 4.4654 | 6.1399 | 0 | 2.7284 | 0.79384 | 1 | 1 | 1 | Lipo Battery Pack 5500mAh/22.2V 30/60C 177.6Wh | 22.2 | 5500 | 0.821 | 0.163 | 0.046 | 0.051 | 109.89 | 35.82 | 1.5075 | TRUE | 4 | GEPRC EM2812 900Kv | 9 | 5 | 900 | 0.065 | 0.02 | 0.26 | 0.08 | 0.34 | 25 | 1.3887 | 1010 | 59.8229 | TRUE | TRUE | 2.6947 | Pixhawk4 | 0.016 | 0.025 | 0.022 | 0.01 | 0.02 | 0.04 | 0.048 | 0.15105 | 0.02 | 0.35205 | 0
1.2 | 0.24 | 255.5556 | 0.31556 | OK | 5.4781 | W0_mass_kg | 5.4781 | 4.4432 | 191.4014 | 14.3527 | 20.0218 | 5.4781 | 53.7403 | 55.7306 | 0.27614 | 4.4432 | 124.4109 | 191.4014 | 0.2933 | 0.085774 | 8.5774 | 0.24594 | 1.2297 | 6.1485 | 0.2 | 0.2 | 0.2 | 0.30743 | 0.05 | 0.26556 | 0.48142 | 0.94154 | 0.01143 | 0.033542 | 0.0079498 | -0.05197 | -0.0014 | 3.925 | 14.3527 | 20.0218 | 373333.3333 | 22.7594 | -0.036442 | 0.02 | 0.0008 | 0.0008 | 0.14491 | 0.0013566 | 0.0008 | 0.032089 | 1.8423e-05 | 6.4516e-06 | 0.16 | 8 | 0.17828 | 0.01239 | 0.82879 | -0.61421 | 0 | 0.06 | 0.0008 | 0.0016 | 1.28 | 0.27307 | 0.028471 | 2.2911 | 22.7765 | 2.9714 | 0 | 1 | 0.056247 | 56.2473 | 0.21033 | 12.051 | 0.051539 | 0.53686 | 5.5923 | 0.096 | 0.096 | 0.096 | 0.13422 | 0.024 | 0.586 | -1.9903 | -0.096192 | 0.81767 | 0.0102 | 0.01134 | 0.005539 | 0.0372 | 3.925 | -1.2693 | -8.4827 | 8.8542 | 179200 | 15.3786 | 0.47694 | 0.01152 | 0.00093371 | 0.0008 | 0.033083 | 0.0008 | 0.0008 | 0.0059867 | 1.4186e-05 | 6.4516e-06 | 0.14 | 6 | 0.094215 | 0.002784 | 0.22451 | -0.096192 | 0.14873 | -0.24492 | 0.3 | 0.204 | -15.8423 | 0 | -15.8423 | 0.0049354 | 0.012369 | 0.0288 | 0.0055524 | 0.011105 | 0 | 0.0288 | 0.00093371 | 0.0018674 | 1.7436 | 0.50671 | 1.1547 | 13.5461 | 1078.1566 | 3.2714 | 0 | 1 | 0.0079558 | 7.9558 | 0.084443 | 4.8382 | 0.059989 | 0.62488 | 6.5092 | 0.096 | 0.096 | 0.096 | 0.15622 | 0.024 | 0.601 | 0 | 0.84918 | 0.0102 | 0.0102 | 0 | 0.0372 | 0 | 0 | 5.7199 | 179200 | 0 | 0.11337 | 0.01152 | 0.0008 | 0.0008 | 0.035537 | 0.0008 | 0.0008 | 0.0069683 | 6.4516e-06 | 6.4516e-06 | 0.14 | 6 | 0.11622 | 0.0025693 | 0.2606 | 0 | 0.0288 | 0.0008 | 0.0016 | 1.28 | 0.27307 | 0.32035 | 9.9442 | 256.2822 | 4.0354 | 0 | 1 | 0 | 0 | 0 | 0 | 0.0008 | 1.451 | 0.19 | 0.14025 | 0.4708 | 0.2052 | 0.2448 | 0.040935 | 0.29802 | 0.40917 | 0.12197 | 0.2 | 0 | 8 | 0.1 | 8454.0258 | 12 | 0.036652 | 0.004 | 0.003 | 12 | 4 | 0.00824 | 0.00618 | 23.3304 | 1.8481 | 0 | 4.4654 | 6.1399 | 0 | 2.7284 | 0.82775 | 1 | 1 | 1 | Lipo Battery Pack 5500mAh/22.2V 30/60C 177.6Wh | 22.2 | 5500 | 0.821 | 0.163 | 0.046 | 0.051 | 109.89 | 34.448 | 1.5676 | TRUE | 4 | GEPRC EM2812 900Kv | 9 | 5 | 900 | 0.065 | 0.02 | 0.26 | 0.08 | 0.34 | 25 | 1.4441 | 1010 | 62.2055 | TRUE | TRUE | 2.802 | Pixhawk4 | 0.016 | 0.025 | 0.022 | 0.01 | 0.02 | 0.04 | 0.048 | 0.15116 | 0.02 | 0.35216 | 0
1.2 | 0.24667 | 253.3333 | 0.31111 | OK | 5.4783 | W0_mass_kg | 5.4783 | 4.3932 | 189.2474 | 14.333 | 19.9375 | 5.4783 | 53.7417 | 55.0862 | 0.27547 | 4.3932 | 123.0108 | 189.2474 | 0.28996 | 0.072421 | 7.2421 | 0.24532 | 1.2266 | 6.1329 | 0.2 | 0.2 | 0.2 | 0.30664 | 0.05 | 0.26111 | 0.47708 | 0.94095 | 0.01143 | 0.033285 | 0.00797 | -0.052154 | -0.0014 | 3.8738 | 14.333 | 19.9375 | 373333.3333 | 22.4324 | -0.03635 | 0.02 | 0.0008 | 0.0008 | 0.14455 | 0.0013409 | 0.0008 | 0.031775 | 1.8246e-05 | 6.4516e-06 | 0.16 | 8 | 0.17776 | 0.01239 | 0.82661 | -0.41479 | 0 | 0.06 | 0.0008 | 0.0016 | 1.28 | 0.27307 | 0.028398 | 2.2911 | 22.7187 | 2.9627 | 0 | 1 | 0.05619 | 56.1899 | 0.21073 | 12.0739 | 0.052413 | 0.54597 | 5.6872 | 0.096 | 0.096 | 0.096 | 0.13649 | 0.024 | 0.586 | -1.3445 | -0.063738 | 0.82128 | 0.0102 | 0.010788 | 0.0021244 | 0.0372 | 3.8738 | -0.83672 | -5.9084 | 7.1915 | 179200 | 15.7317 | 0.4786 | 0.01152 | 0.00093695 | 0.0008 | 0.033707 | 0.0008 | 0.0008 | 0.0060883 | 1.4402e-05 | 6.4516e-06 | 0.14 | 6 | 0.096493 | 0.0027892 | 0.22825 | -0.063738 | 0.14755 | -0.21129 | 0.3 | 0.204 | -13.5963 | 0 | -13.5963 | 0.0050192 | 0.012579 | 0.0288 | 0.0056466 | 0.011293 | 0 | 0.0288 | 0.00093695 | 0.0018739 | 1.7557 | 0.51377 | 1.1547 | 13.6402 | 1081.8937 | 3.3505 | 0 | 1 | 0.0082823 | 8.2823 | 0.085833 | 4.9179 | 0.059657 | 0.62143 | 6.4732 | 0.096 | 0.096 | 0.096 | 0.15536 | 0.024 | 0.601 | 0 | 0.84807 | 0.0102 | 0.0102 | 0 | 0.0372 | 0 | 0 | 5.7395 | 179200 | 0 | 0.11275 | 0.01152 | 0.0008 | 0.0008 | 0.035341 | 0.0008 | 0.0008 | 0.0069298 | 6.4516e-06 | 6.4516e-06 | 0.14 | 6 | 0.11536 | 0.0025693 | 0.25919 | 0 | 0.0288 | 0.0008 | 0.0016 | 1.28 | 0.27307 | 0.31858 | 9.9442 | 254.8672 | 4.0055 | 0 | 1 | 0 | 0 | 0 | 0 | 0.0008 | 1.451 | 0.19 | 0.14025 | 0.4708 | 0.2052 | 0.2448 | 0.040935 | 0.29802 | 0.40917 | 0.12197 | 0.2 | 0 | 8 | 0.1 | 8454.0258 | 12 | 0.036652 | 0.004 | 0.003 | 12 | 4 | 0.00824 | 0.00618 | 23.3304 | 1.8215 | 0 | 4.4654 | 6.1399 | 0 | 2.7284 | 0.81585 | 1 | 1 | 1 | Lipo Battery Pack 5500mAh/22.2V 30/60C 177.6Wh | 22.2 | 5500 | 0.821 | 0.163 | 0.046 | 0.051 | 109.89 | 34.8401 | 1.5499 | TRUE | 4 | GEPRC EM2812 900Kv | 9 | 5 | 900 | 0.065 | 0.02 | 0.26 | 0.08 | 0.34 | 25 | 1.4278 | 1010 | 61.5054 | TRUE | TRUE | 2.7705 | Pixhawk4 | 0.016 | 0.025 | 0.022 | 0.01 | 0.02 | 0.04 | 0.048 | 0.15117 | 0.02 | 0.35217 | 0
1.2 | 0.25333 | 255.5556 | 0.31333 | OK | 5.4783 | W0_mass_kg | 5.4783 | 4.4307 | 190.8621 | 14.2888 | 20.029 | 5.4783 | 53.7418 | 55.3431 | 0.27603 | 4.4307 | 124.0603 | 190.8621 | 0.29282 | 0.08393 | 8.393 | 0.24443 | 1.2221 | 6.1107 | 0.2 | 0.2 | 0.2 | 0.30554 | 0.05 | 0.26333 | 0.48104 | 0.94011 | 0.01143 | 0.033665 | 0.0079989 | -0.051948 | -0.0014 | 3.9312 | 14.2888 | 20.029 | 373333.3333 | 22.445 | -0.036219 | 0.02 | 0.0008 | 0.0008 | 0.14402 | 0.0013472 | 0.0008 | 0.031752 | 1.8253e-05 | 6.4516e-06 | 0.16 | 8 | 0.17702 | 0.01239 | 0.8235 | -0.49373 | 0 | 0.06 | 0.0008 | 0.0016 | 1.28 | 0.27307 | 0.028296 | 2.2911 | 22.6366 | 2.9504 | 0 | 1 | 0.055714 | 55.7135 | 0.20981 | 12.0215 | 0.053394 | 0.55619 | 5.7936 | 0.096 | 0.096 | 0.096 | 0.13905 | 0.024 | 0.586 | -1.6013 | -0.074609 | 0.82523 | 0.0102 | 0.010944 | 0.0031123 | 0.0372 | 3.9312 | -0.97393 | -6.8175 | 7.7621 | 179200 | 16.1277 | 0.48045 | 0.01152 | 0.00094058 | 0.0008 | 0.03441 | 0.0008 | 0.0008 | 0.0062023 | 1.4643e-05 | 6.4516e-06 | 0.14 | 6 | 0.099048 | 0.002795 | 0.23244 | -0.074609 | 0.15058 | -0.22518 | 0.3 | 0.204 | -14.4094 | 0 | -14.4094 | 0.0051131 | 0.012815 | 0.0288 | 0.0057523 | 0.011505 | 0 | 0.0288 | 0.00094058 | 0.0018812 | 1.7694 | 0.52178 | 1.1547 | 13.746 | 1086.0844 | 3.4391 | 0 | 1 | 0.0086546 | 8.6546 | 0.087378 | 5.0064 | 0.059403 | 0.61878 | 6.4457 | 0.096 | 0.096 | 0.096 | 0.1547 | 0.024 | 0.601 | 0 | 0.84722 | 0.0102 | 0.0102 | 0 | 0.0372 | 0 | 0 | 5.7547 | 179200 | 0 | 0.11226 | 0.01152 | 0.0008 | 0.0008 | 0.035191 | 0.0008 | 0.0008 | 0.0069003 | 6.4516e-06 | 6.4516e-06 | 0.14 | 6 | 0.1147 | 0.0025693 | 0.2581 | 0 | 0.0288 | 0.0008 | 0.0016 | 1.28 | 0.27307 | 0.31723 | 9.9442 | 253.7816 | 3.9825 | 0 | 1 | 0 | 0 | 0 | 0 | 0.0008 | 1.451 | 0.19 | 0.14025 | 0.4708 | 0.2052 | 0.2448 | 0.040935 | 0.29802 | 0.40917 | 0.12197 | 0.2 | 0 | 8 | 0.1 | 8454.0258 | 12 | 0.036652 | 0.004 | 0.003 | 12 | 4 | 0.00824 | 0.00618 | 23.3304 | 1.8226 | 0 | 4.4654 | 6.1399 | 0 | 2.7284 | 0.81631 | 1 | 1 | 1 | Lipo Battery Pack 5500mAh/22.2V 30/60C 177.6Wh | 22.2 | 5500 | 0.821 | 0.163 | 0.046 | 0.051 | 109.89 | 34.5454 | 1.5632 | TRUE | 4 | GEPRC EM2812 900Kv | 9 | 5 | 900 | 0.065 | 0.02 | 0.26 | 0.08 | 0.34 | 25 | 1.44 | 1010 | 62.0302 | TRUE | TRUE | 2.7942 | Pixhawk4 | 0.016 | 0.025 | 0.022 | 0.01 | 0.02 | 0.04 | 0.048 | 0.15117 | 0.02 | 0.35217 | 0
1.2 | 0.24667 | 257.7778 | 0.31778 | OK | 5.4783 | W0_mass_kg | 5.4783 | 4.4823 | 193.0839 | 14.3081 | 20.1129 | 5.4783 | 53.7422 | 55.9851 | 0.27682 | 4.4823 | 125.5046 | 193.0839 | 0.29616 | 0.0967 | 9.67 | 0.24506 | 1.2253 | 6.1265 | 0.2 | 0.2 | 0.2 | 0.30633 | 0.05 | 0.26778 | 0.48538 | 0.94071 | 0.01143 | 0.033924 | 0.0079783 | -0.051764 | -0.0014 | 3.9823 | 14.3081 | 20.1129 | 373333.3333 | 22.7725 | -0.036312 | 0.02 | 0.0008 | 0.0008 | 0.1444 | 0.0013629 | 0.0008 | 0.032067 | 1.843e-05 | 6.4516e-06 | 0.16 | 8 | 0.17755 | 0.01239 | 0.82571 | -0.68862 | 0 | 0.06 | 0.0008 | 0.0016 | 1.28 | 0.27307 | 0.028369 | 2.2911 | 22.6951 | 2.9592 | 0 | 1 | 0.055775 | 55.7753 | 0.20942 | 11.9992 | 0.052543 | 0.54732 | 5.7012 | 0.096 | 0.096 | 0.096 | 0.13683 | 0.024 | 0.586 | -2.2429 | -0.10602 | 0.82181 | 0.0102 | 0.011531 | 0.0064129 | 0.0372 | 3.9823 | -1.3907 | -9.1942 | 9.2719 | 179200 | 15.7839 | 0.47884 | 0.01152 | 0.00093743 | 0.0008 | 0.0338 | 0.0008 | 0.0008 | 0.0061033 | 1.4434e-05 | 6.4516e-06 | 0.14 | 6 | 0.09683 | 0.00279 | 0.2288 | -0.10602 | 0.15179 | -0.25781 | 0.3 | 0.204 | -16.5777 | 0 | -16.5777 | 0.0050316 | 0.01261 | 0.0288 | 0.0056605 | 0.011321 | 0 | 0.0288 | 0.00093743 | 0.0018749 | 1.7575 | 0.51482 | 1.1547 | 13.6541 | 1082.4459 | 3.3621 | 0 | 1 | 0.008331 | 8.331 | 0.086037 | 4.9296 | 0.059753 | 0.62243 | 6.4836 | 0.096 | 0.096 | 0.096 | 0.15561 | 0.024 | 0.601 | 0 | 0.8484 | 0.0102 | 0.0102 | 0 | 0.0372 | 0 | 0 | 5.7338 | 179200 | 0 | 0.11293 | 0.01152 | 0.0008 | 0.0008 | 0.035398 | 0.0008 | 0.0008 | 0.0069409 | 6.4516e-06 | 6.4516e-06 | 0.14 | 6 | 0.11561 | 0.0025693 | 0.2596 | 0 | 0.0288 | 0.0008 | 0.0016 | 1.28 | 0.27307 | 0.3191 | 9.9442 | 255.2766 | 4.0141 | 0 | 1 | 0 | 0 | 0 | 0 | 0.0008 | 1.451 | 0.19 | 0.14025 | 0.4708 | 0.2052 | 0.2448 | 0.040935 | 0.29802 | 0.40917 | 0.12197 | 0.2 | 0 | 8 | 0.1 | 8454.0258 | 12 | 0.036652 | 0.004 | 0.003 | 12 | 4 | 0.00824 | 0.00618 | 23.3304 | 1.8492 | 0 | 4.4654 | 6.1399 | 0 | 2.7284 | 0.82822 | 1 | 1 | 1 | Lipo Battery Pack 5500mAh/22.2V 30/60C 177.6Wh | 22.2 | 5500 | 0.821 | 0.163 | 0.046 | 0.051 | 109.89 | 34.1478 | 1.5814 | TRUE | 4 | GEPRC EM2812 900Kv | 9 | 5 | 900 | 0.065 | 0.02 | 0.26 | 0.08 | 0.34 | 25 | 1.4567 | 1010 | 62.7523 | TRUE | TRUE | 2.8267 | Pixhawk4 | 0.016 | 0.025 | 0.022 | 0.01 | 0.02 | 0.04 | 0.048 | 0.15115 | 0.02 | 0.35215 | 0
1.2 | 0.26667 | 255.5556 | 0.31111 | OK | 5.4784 | W0_mass_kg | 5.4784 | 4.4205 | 190.4233 | 14.2256 | 20.0362 | 5.4784 | 53.7434 | 54.9611 | 0.27593 | 4.4205 | 123.7752 | 190.4233 | 0.29238 | 0.08224 | 8.224 | 0.24294 | 1.2147 | 6.0735 | 0.2 | 0.2 | 0.2 | 0.30367 | 0.05 | 0.26111 | 0.48066 | 0.93869 | 0.01143 | 0.033788 | 0.008048 | -0.051926 | -0.0014 | 3.9373 | 14.2256 | 20.0362 | 373333.3333 | 22.1371 | -0.035998 | 0.02 | 0.0008 | 0.0008 | 0.14315 | 0.0013379 | 0.0008 | 0.031423 | 1.8085e-05 | 6.4516e-06 | 0.16 | 8 | 0.17578 | 0.01239 | 0.81829 | -0.37483 | 0 | 0.06 | 0.0008 | 0.0016 | 1.28 | 0.27307 | 0.028123 | 2.2911 | 22.4987 | 2.9297 | 0 | 1 | 0.055188 | 55.1884 | 0.2093 | 11.9923 | 0.055226 | 0.57528 | 5.9925 | 0.096 | 0.096 | 0.096 | 0.14382 | 0.024 | 0.586 | -1.2177 | -0.054744 | 0.83231 | 0.0102 | 0.010663 | 0.0013979 | 0.0372 | 3.9373 | -0.70747 | -5.1342 | 6.6205 | 179200 | 16.8673 | 0.48391 | 0.01152 | 0.00094736 | 0.0008 | 0.035729 | 0.0008 | 0.0008 | 0.0064151 | 1.5087e-05 | 6.4516e-06 | 0.14 | 6 | 0.10382 | 0.0028059 | 0.24026 | -0.054744 | 0.15233 | -0.20708 | 0.3 | 0.204 | -13.1181 | 0 | -13.1181 | 0.0052886 | 0.013254 | 0.0288 | 0.0059497 | 0.011899 | 0 | 0.0288 | 0.00094736 | 0.0018947 | 1.795 | 0.53698 | 1.1547 | 13.9449 | 1093.9119 | 3.6048 | 0 | 1 | 0.0093675 | 9.3675 | 0.090229 | 5.1697 | 0.05883 | 0.61281 | 6.3834 | 0.096 | 0.096 | 0.096 | 0.1532 | 0.024 | 0.601 | 0 | 0.84527 | 0.0102 | 0.0102 | 0 | 0.0372 | 0 | 0 | 5.7893 | 179200 | 0 | 0.11118 | 0.01152 | 0.0008 | 0.0008 | 0.034851 | 0.0008 | 0.0008 | 0.0068337 | 6.4516e-06 | 6.4516e-06 | 0.14 | 6 | 0.1132 | 0.0025693 | 0.25565 | 0 | 0.0288 | 0.0008 | 0.0016 | 1.28 | 0.27307 | 0.31416 | 9.9442 | 251.3319 | 3.9306 | 0 | 1 | 0 | 0 | 0 | 0 | 0.0008 | 1.451 | 0.19 | 0.14025 | 0.4708 | 0.2052 | 0.2448 | 0.040935 | 0.29802 | 0.40917 | 0.12197 | 0.2 | 0 | 8 | 0.1 | 8454.0258 | 12 | 0.036652 | 0.004 | 0.003 | 12 | 4 | 0.00824 | 0.00618 | 23.3304 | 1.7976 | 0 | 4.4654 | 6.1399 | 0 | 2.7284 | 0.80511 | 1 | 1 | 1 | Lipo Battery Pack 5500mAh/22.2V 30/60C 177.6Wh | 22.2 | 5500 | 0.821 | 0.163 | 0.046 | 0.051 | 109.89 | 34.625 | 1.5596 | TRUE | 4 | GEPRC EM2812 900Kv | 9 | 5 | 900 | 0.065 | 0.02 | 0.26 | 0.08 | 0.34 | 25 | 1.4367 | 1010 | 61.8876 | TRUE | TRUE | 2.7877 | Pixhawk4 | 0.016 | 0.025 | 0.022 | 0.01 | 0.02 | 0.04 | 0.048 | 0.15118 | 0.02 | 0.35218 | 0
1.2 | 0.26 | 257.7778 | 0.31556 | OK | 5.4785 | W0_mass_kg | 5.4785 | 4.4691 | 192.5142 | 14.2454 | 20.12 | 5.4785 | 53.7438 | 55.6057 | 0.2766 | 4.4691 | 125.1342 | 192.5142 | 0.29568 | 0.095396 | 9.5396 | 0.24358 | 1.2179 | 6.0895 | 0.2 | 0.2 | 0.2 | 0.30448 | 0.05 | 0.26556 | 0.485 | 0.9393 | 0.01143 | 0.034046 | 0.0080268 | -0.051742 | -0.0014 | 3.9884 | 14.2454 | 20.12 | 373333.3333 | 22.4628 | -0.036093 | 0.02 | 0.0008 | 0.0008 | 0.14352 | 0.0013536 | 0.0008 | 0.031736 | 1.8262e-05 | 6.4516e-06 | 0.16 | 8 | 0.17632 | 0.01239 | 0.82053 | -0.57352 | 0 | 0.06 | 0.0008 | 0.0016 | 1.28 | 0.27307 | 0.028197 | 2.2911 | 22.558 | 2.9386 | 0 | 1 | 0.055254 | 55.2543 | 0.20892 | 11.9703 | 0.054378 | 0.56643 | 5.9004 | 0.096 | 0.096 | 0.096 | 0.14161 | 0.024 | 0.586 | -1.8618 | -0.085254 | 0.82907 | 0.0102 | 0.011109 | 0.0041973 | 0.0372 | 3.9884 | -1.1068 | -7.6742 | 8.2781 | 179200 | 16.5246 | 0.48231 | 0.01152 | 0.00094422 | 0.0008 | 0.035117 | 0.0008 | 0.0008 | 0.0063165 | 1.4882e-05 | 6.4516e-06 | 0.14 | 6 | 0.10161 | 0.0028009 | 0.23664 | -0.085254 | 0.15361 | -0.23886 | 0.3 | 0.204 | -15.2011 | 0 | -15.2011 | 0.0052073 | 0.013051 | 0.0288 | 0.0058582 | 0.011716 | 0 | 0.0288 | 0.00094422 | 0.0018884 | 1.7831 | 0.5299 | 1.1547 | 13.8526 | 1090.2857 | 3.5281 | 0 | 1 | 0.0090344 | 9.0344 | 0.088914 | 5.0944 | 0.059164 | 0.61629 | 6.4197 | 0.096 | 0.096 | 0.096 | 0.15407 | 0.024 | 0.601 | 0 | 0.84641 | 0.0102 | 0.0102 | 0 | 0.0372 | 0 | 0 | 5.7691 | 179200 | 0 | 0.11181 | 0.01152 | 0.0008 | 0.0008 | 0.035049 | 0.0008 | 0.0008 | 0.0068725 | 6.4516e-06 | 6.4516e-06 | 0.14 | 6 | 0.11407 | 0.0025693 | 0.25708 | 0 | 0.0288 | 0.0008 | 0.0016 | 1.28 | 0.27307 | 0.31595 | 9.9442 | 252.7583 | 3.9608 | 0 | 1 | 0 | 0 | 0 | 0 | 0.0008 | 1.451 | 0.19 | 0.14025 | 0.4708 | 0.2052 | 0.2448 | 0.040935 | 0.29802 | 0.40917 | 0.12197 | 0.2 | 0 | 8 | 0.1 | 8454.0258 | 12 | 0.036652 | 0.004 | 0.003 | 12 | 4 | 0.00824 | 0.00618 | 23.3304 | 1.824 | 0 | 4.4654 | 6.1399 | 0 | 2.7284 | 0.81696 | 1 | 1 | 1 | Lipo Battery Pack 5500mAh/22.2V 30/60C 177.6Wh | 22.2 | 5500 | 0.821 | 0.163 | 0.046 | 0.051 | 109.89 | 34.2489 | 1.5767 | TRUE | 4 | GEPRC EM2812 900Kv | 9 | 5 | 900 | 0.065 | 0.02 | 0.26 | 0.08 | 0.34 | 25 | 1.4525 | 1010 | 62.5671 | TRUE | TRUE | 2.8183 | Pixhawk4 | 0.016 | 0.025 | 0.022 | 0.01 | 0.02 | 0.04 | 0.048 | 0.15118 | 0.02 | 0.35218 | 0
1.2 | 0.24 | 251.1111 | 0.30889 | OK | 5.4785 | W0_mass_kg | 5.4785 | 4.3568 | 187.6782 | 14.3778 | 19.8455 | 5.4785 | 53.7439 | 54.835 | 0.27492 | 4.3568 | 121.9908 | 187.6782 | 0.28709 | 0.060866 | 6.0866 | 0.24624 | 1.2312 | 6.156 | 0.2 | 0.2 | 0.2 | 0.3078 | 0.05 | 0.25889 | 0.47312 | 0.94182 | 0.01143 | 0.032907 | 0.0079401 | -0.052361 | -0.0014 | 3.8165 | 14.3778 | 19.8455 | 373333.3333 | 22.4252 | -0.036487 | 0.02 | 0.0008 | 0.0008 | 0.14509 | 0.0013348 | 0.0008 | 0.031804 | 1.8242e-05 | 6.4516e-06 | 0.16 | 8 | 0.17853 | 0.01239 | 0.82984 | -0.33665 | 0 | 0.06 | 0.0008 | 0.0016 | 1.28 | 0.27307 | 0.028505 | 2.2911 | 22.8043 | 2.9756 | 0 | 1 | 0.056684 | 56.6841 | 0.21167 | 12.1275 | 0.051435 | 0.53578 | 5.581 | 0.096 | 0.096 | 0.096 | 0.13394 | 0.024 | 0.586 | -1.0912 | -0.052621 | 0.81724 | 0.0102 | 0.010649 | 0.0013675 | 0.0372 | 3.8165 | -0.6948 | -4.9413 | 6.5505 | 179200 | 15.3367 | 0.47675 | 0.01152 | 0.00093333 | 0.0008 | 0.033009 | 0.0008 | 0.0008 | 0.0059746 | 1.416e-05 | 6.4516e-06 | 0.14 | 6 | 0.093944 | 0.0027834 | 0.22407 | -0.052621 | 0.14452 | -0.19714 | 0.3 | 0.204 | -12.7599 | 0 | -12.7599 | 0.0049255 | 0.012344 | 0.0288 | 0.0055412 | 0.011082 | 0 | 0.0288 | 0.00093333 | 0.0018667 | 1.7422 | 0.50587 | 1.1547 | 13.5349 | 1077.7125 | 3.262 | 0 | 1 | 0.0079174 | 7.9174 | 0.084277 | 4.8287 | 0.059927 | 0.62424 | 6.5025 | 0.096 | 0.096 | 0.096 | 0.15606 | 0.024 | 0.601 | 0 | 0.84898 | 0.0102 | 0.0102 | 0 | 0.0372 | 0 | 0 | 5.7236 | 179200 | 0 | 0.11325 | 0.01152 | 0.0008 | 0.0008 | 0.035501 | 0.0008 | 0.0008 | 0.0069611 | 6.4516e-06 | 6.4516e-06 | 0.14 | 6 | 0.11606 | 0.0025693 | 0.26034 | 0 | 0.0288 | 0.0008 | 0.0016 | 1.28 | 0.27307 | 0.32002 | 9.9442 | 256.0179 | 4.0298 | 0 | 1 | 0 | 0 | 0 | 0 | 0.0008 | 1.451 | 0.19 | 0.14025 | 0.4708 | 0.2052 | 0.2448 | 0.040935 | 0.29802 | 0.40917 | 0.12197 | 0.2 | 0 | 8 | 0.1 | 8454.0258 | 12 | 0.036652 | 0.004 | 0.003 | 12 | 4 | 0.00824 | 0.00618 | 23.3304 | 1.821 | 0 | 4.4654 | 6.1399 | 0 | 2.7284 | 0.81559 | 1 | 1 | 1 | Lipo Battery Pack 5500mAh/22.2V 30/60C 177.6Wh | 22.2 | 5500 | 0.821 | 0.163 | 0.046 | 0.051 | 109.89 | 35.1314 | 1.5371 | TRUE | 4 | GEPRC EM2812 900Kv | 9 | 5 | 900 | 0.065 | 0.02 | 0.26 | 0.08 | 0.34 | 25 | 1.416 | 1010 | 60.9954 | TRUE | TRUE | 2.7475 | Pixhawk4 | 0.016 | 0.025 | 0.022 | 0.01 | 0.02 | 0.04 | 0.048 | 0.15118 | 0.02 | 0.35218 | 0
1.2 | 0.26 | 253.3333 | 0.30889 | OK | 5.4785 | W0_mass_kg | 5.4785 | 4.3845 | 188.8705 | 14.27 | 19.9446 | 5.4785 | 53.7441 | 54.7085 | 0.27537 | 4.3845 | 122.7658 | 188.8705 | 0.28951 | 0.070689 | 7.0689 | 0.24383 | 1.2191 | 6.0957 | 0.2 | 0.2 | 0.2 | 0.30479 | 0.05 | 0.25889 | 0.4767 | 0.93954 | 0.01143 | 0.033406 | 0.0080186 | -0.052133 | -0.0014 | 3.8798 | 14.27 | 19.9446 | 373333.3333 | 22.1267 | -0.03613 | 0.02 | 0.0008 | 0.0008 | 0.14367 | 0.0013318 | 0.0008 | 0.031447 | 1.808e-05 | 6.4516e-06 | 0.16 | 8 | 0.17652 | 0.01239 | 0.8214 | -0.29674 | 0 | 0.06 | 0.0008 | 0.0016 | 1.28 | 0.27307 | 0.028226 | 2.2911 | 22.5811 | 2.9421 | 0 | 1 | 0.055664 | 55.6637 | 0.21022 | 12.0448 | 0.054258 | 0.56518 | 5.8873 | 0.096 | 0.096 | 0.096 | 0.1413 | 0.024 | 0.586 | -0.9644 | -0.044034 | 0.82861 | 0.0102 | 0.010556 | 0.0010729 | 0.0372 | 3.8798 | -0.57205 | -4.1715 | 5.9509 | 179200 | 16.4762 | 0.48208 | 0.01152 | 0.00094377 | 0.0008 | 0.035031 | 0.0008 | 0.0008 | 0.0063026 | 1.4853e-05 | 6.4516e-06 | 0.14 | 6 | 0.1013 | 0.0028001 | 0.23613 | -0.044034 | 0.14933 | -0.19336 | 0.3 | 0.204 | -12.3136 | 0 | -12.3136 | 0.0051958 | 0.013022 | 0.0288 | 0.0058453 | 0.011691 | 0 | 0.0288 | 0.00094377 | 0.0018875 | 1.7814 | 0.5289 | 1.1547 | 13.8396 | 1089.7733 | 3.5172 | 0 | 1 | 0.0089877 | 8.9877 | 0.088727 | 5.0837 | 0.059085 | 0.61547 | 6.4111 | 0.096 | 0.096 | 0.096 | 0.15387 | 0.024 | 0.601 | 0 | 0.84614 | 0.0102 | 0.0102 | 0 | 0.0372 | 0 | 0 | 5.7739 | 179200 | 0 | 0.11166 | 0.01152 | 0.0008 | 0.0008 | 0.035002 | 0.0008 | 0.0008 | 0.0068633 | 6.4516e-06 | 6.4516e-06 | 0.14 | 6 | 0.11387 | 0.0025693 | 0.25674 | 0 | 0.0288 | 0.0008 | 0.0016 | 1.28 | 0.27307 | 0.31553 | 9.9442 | 252.421 | 3.9537 | 0 | 1 | 0 | 0 | 0 | 0 | 0.0008 | 1.451 | 0.19 | 0.14025 | 0.4708 | 0.2052 | 0.2448 | 0.040935 | 0.29802 | 0.40917 | 0.12197 | 0.2 | 0 | 8 | 0.1 | 8454.0258 | 12 | 0.036652 | 0.004 | 0.003 | 12 | 4 | 0.00824 | 0.00618 | 23.3304 | 1.7967 | 0 | 4.4654 | 6.1399 | 0 | 2.7284 | 0.80473 | 1 | 1 | 1 | Lipo Battery Pack 5500mAh/22.2V 30/60C 177.6Wh | 22.2 | 5500 | 0.821 | 0.163 | 0.046 | 0.051 | 109.89 | 34.9096 | 1.5469 | TRUE | 4 | GEPRC EM2812 900Kv | 9 | 5 | 900 | 0.065 | 0.02 | 0.26 | 0.08 | 0.34 | 25 | 1.425 | 1010 | 61.3829 | TRUE | TRUE | 2.765 | Pixhawk4 | 0.016 | 0.025 | 0.022 | 0.01 | 0.02 | 0.04 | 0.048 | 0.15118 | 0.02 | 0.35218 | 0
1.2 | 0.27333 | 257.7778 | 0.31333 | OK | 5.4786 | W0_mass_kg | 5.4786 | 4.4577 | 192.0259 | 14.1819 | 20.1273 | 5.4786 | 53.7448 | 55.2194 | 0.27649 | 4.4577 | 124.8168 | 192.0259 | 0.29524 | 0.093746 | 9.3746 | 0.24209 | 1.2104 | 6.0522 | 0.2 | 0.2 | 0.2 | 0.30261 | 0.05 | 0.26333 | 0.48462 | 0.93787 | 0.01143 | 0.034171 | 0.0080763 | -0.051719 | -0.0014 | 3.9946 | 14.1819 | 20.1273 | 373333.3333 | 22.1527 | -0.035871 | 0.02 | 0.0008 | 0.0008 | 0.14264 | 0.0013442 | 0.0008 | 0.031404 | 1.8094e-05 | 6.4516e-06 | 0.16 | 8 | 0.17507 | 0.01239 | 0.8153 | -0.45373 | 0 | 0.06 | 0.0008 | 0.0016 | 1.28 | 0.27307 | 0.028025 | 2.2911 | 22.4197 | 2.9179 | 0 | 1 | 0.05473 | 54.7301 | 0.20841 | 11.941 | 0.056198 | 0.58539 | 6.0979 | 0.096 | 0.096 | 0.096 | 0.14635 | 0.024 | 0.586 | -1.4746 | -0.06524 | 0.83593 | 0.0102 | 0.010791 | 0.0021395 | 0.0372 | 3.9946 | -0.83882 | -6.0458 | 7.2117 | 179200 | 17.2594 | 0.48575 | 0.01152 | 0.00095095 | 0.0008 | 0.036433 | 0.0008 | 0.0008 | 0.0065279 | 1.532e-05 | 6.4516e-06 | 0.14 | 6 | 0.10635 | 0.0028117 | 0.24441 | -0.06524 | 0.15534 | -0.22058 | 0.3 | 0.204 | -13.9026 | 0 | -13.9026 | 0.0053816 | 0.013487 | 0.0288 | 0.0060543 | 0.012109 | 0 | 0.0288 | 0.00095095 | 0.0019019 | 1.8086 | 0.54518 | 1.1547 | 14.0509 | 1098.0622 | 3.6927 | 0 | 1 | 0.0097545 | 9.7545 | 0.091722 | 5.2553 | 0.058589 | 0.61031 | 6.3574 | 0.096 | 0.096 | 0.096 | 0.15258 | 0.024 | 0.601 | 0 | 0.84444 | 0.0102 | 0.0102 | 0 | 0.0372 | 0 | 0 | 5.804 | 179200 | 0 | 0.11073 | 0.01152 | 0.0008 | 0.0008 | 0.034709 | 0.0008 | 0.0008 | 0.0068057 | 6.4516e-06 | 6.4516e-06 | 0.14 | 6 | 0.11258 | 0.0025693 | 0.25463 | 0 | 0.0288 | 0.0008 | 0.0016 | 1.28 | 0.27307 | 0.31288 | 9.9442 | 250.3047 | 3.9089 | 0 | 1 | 0 | 0 | 0 | 0 | 0.0008 | 1.451 | 0.19 | 0.14025 | 0.4708 | 0.2052 | 0.2448 | 0.040935 | 0.29802 | 0.40917 | 0.12197 | 0.2 | 0 | 8 | 0.1 | 8454.0258 | 12 | 0.036652 | 0.004 | 0.003 | 12 | 4 | 0.00824 | 0.00618 | 23.3304 | 1.7988 | 0 | 4.4654 | 6.1399 | 0 | 2.7284 | 0.80568 | 1 | 1 | 1 | Lipo Battery Pack 5500mAh/22.2V 30/60C 177.6Wh | 22.2 | 5500 | 0.821 | 0.163 | 0.046 | 0.051 | 109.89 | 34.336 | 1.5727 | TRUE | 4 | GEPRC EM2812 900Kv | 9 | 5 | 900 | 0.065 | 0.02 | 0.26 | 0.08 | 0.34 | 25 | 1.4488 | 1010 | 62.4084 | TRUE | TRUE | 2.8112 | Pixhawk4 | 0.016 | 0.025 | 0.022 | 0.01 | 0.02 | 0.04 | 0.048 | 0.15119 | 0.02 | 0.35219 | 0
1.2 | 0.28 | 255.5556 | 0.30889 | OK | 5.4786 | W0_mass_kg | 5.4786 | 4.4128 | 190.0887 | 14.1632 | 20.0433 | 5.4786 | 53.7455 | 54.5845 | 0.27582 | 4.4128 | 123.5576 | 190.0887 | 0.29196 | 0.080696 | 8.0696 | 0.24147 | 1.2074 | 6.0368 | 0.2 | 0.2 | 0.2 | 0.30184 | 0.05 | 0.25889 | 0.48028 | 0.93728 | 0.01143 | 0.03391 | 0.0080969 | -0.051904 | -0.0014 | 3.9433 | 14.1632 | 20.0433 | 373333.3333 | 21.8357 | -0.03578 | 0.02 | 0.0008 | 0.0008 | 0.14228 | 0.0013288 | 0.0008 | 0.031099 | 1.7921e-05 | 6.4516e-06 | 0.16 | 8 | 0.17456 | 0.01239 | 0.81315 | -0.2574 | 0 | 0.06 | 0.0008 | 0.0016 | 1.28 | 0.27307 | 0.027953 | 2.2911 | 22.3627 | 2.9093 | 0 | 1 | 0.054672 | 54.6721 | 0.2088 | 11.9634 | 0.057036 | 0.59413 | 6.1888 | 0.096 | 0.096 | 0.096 | 0.14853 | 0.024 | 0.586 | -0.83902 | -0.036388 | 0.83897 | 0.0102 | 0.010488 | 0.00083173 | 0.0372 | 3.9433 | -0.46586 | -3.4697 | 5.3762 | 179200 | 17.5977 | 0.48733 | 0.01152 | 0.00095405 | 0.0008 | 0.037042 | 0.0008 | 0.0008 | 0.0066253 | 1.552e-05 | 6.4516e-06 | 0.14 | 6 | 0.10853 | 0.0028166 | 0.24799 | -0.036388 | 0.15401 | -0.19039 | 0.3 | 0.204 | -11.9486 | 0 | -11.9486 | 0.0054619 | 0.013689 | 0.0288 | 0.0061446 | 0.012289 | 0 | 0.0288 | 0.00095405 | 0.0019081 | 1.8204 | 0.55232 | 1.1547 | 14.1427 | 1101.6429 | 3.7685 | 0 | 1 | 0.010094 | 10.0935 | 0.093001 | 5.3286 | 0.058269 | 0.60696 | 6.3225 | 0.096 | 0.096 | 0.096 | 0.15174 | 0.024 | 0.601 | 0 | 0.84333 | 0.0102 | 0.0102 | 0 | 0.0372 | 0 | 0 | 5.8238 | 179200 | 0 | 0.11012 | 0.01152 | 0.0008 | 0.0008 | 0.034519 | 0.0008 | 0.0008 | 0.0067685 | 6.4516e-06 | 6.4516e-06 | 0.14 | 6 | 0.11174 | 0.0025693 | 0.25326 | 0 | 0.0288 | 0.0008 | 0.0016 | 1.28 | 0.27307 | 0.31117 | 9.9442 | 248.9343 | 3.8799 | 0 | 1 | 0 | 0 | 0 | 0 | 0.0008 | 1.451 | 0.19 | 0.14025 | 0.4708 | 0.2052 | 0.2448 | 0.040935 | 0.29802 | 0.40917 | 0.12197 | 0.2 | 0 | 8 | 0.1 | 8454.0258 | 12 | 0.036652 | 0.004 | 0.003 | 12 | 4 | 0.00824 | 0.00618 | 23.3304 | 1.7731 | 0 | 4.4654 | 6.1399 | 0 | 2.7284 | 0.79415 | 1 | 1 | 1 | Lipo Battery Pack 5500mAh/22.2V 30/60C 177.6Wh | 22.2 | 5500 | 0.821 | 0.163 | 0.046 | 0.051 | 109.89 | 34.6859 | 1.5568 | TRUE | 4 | GEPRC EM2812 900Kv | 9 | 5 | 900 | 0.065 | 0.02 | 0.26 | 0.08 | 0.34 | 25 | 1.4342 | 1010 | 61.7788 | TRUE | TRUE | 2.7828 | Pixhawk4 | 0.016 | 0.025 | 0.022 | 0.01 | 0.02 | 0.04 | 0.048 | 0.15119 | 0.02 | 0.35219 | 0
1.2 | 0.28667 | 257.7778 | 0.31111 | OK | 5.4787 | W0_mass_kg | 5.4787 | 4.4488 | 191.6388 | 14.1191 | 20.1345 | 5.4787 | 53.7461 | 54.8387 | 0.27638 | 4.4488 | 124.5652 | 191.6388 | 0.29483 | 0.092245 | 9.2245 | 0.24061 | 1.2031 | 6.0154 | 0.2 | 0.2 | 0.2 | 0.30077 | 0.05 | 0.26111 | 0.48423 | 0.93645 | 0.01143 | 0.034296 | 0.0081258 | -0.051697 | -0.0014 | 4.0008 | 14.1191 | 20.1345 | 373333.3333 | 21.849 | -0.035653 | 0.02 | 0.0008 | 0.0008 | 0.14178 | 0.0013349 | 0.0008 | 0.031079 | 1.7928e-05 | 6.4516e-06 | 0.16 | 8 | 0.17385 | 0.01239 | 0.81015 | -0.33549 | 0 | 0.06 | 0.0008 | 0.0016 | 1.28 | 0.27307 | 0.027854 | 2.2911 | 22.2833 | 2.8974 | 0 | 1 | 0.054215 | 54.2145 | 0.2079 | 11.912 | 0.057995 | 0.60412 | 6.2929 | 0.096 | 0.096 | 0.096 | 0.15103 | 0.024 | 0.586 | -1.0926 | -0.046728 | 0.84238 | 0.0102 | 0.010577 | 0.0011289 | 0.0372 | 4.0008 | -0.59539 | -4.4178 | 6.08 | 179200 | 17.9849 | 0.48914 | 0.01152 | 0.0009576 | 0.0008 | 0.037741 | 0.0008 | 0.0008 | 0.0067367 | 1.5747e-05 | 6.4516e-06 | 0.14 | 6 | 0.11103 | 0.0028223 | 0.25209 | -0.046728 | 0.157 | -0.20372 | 0.3 | 0.204 | -12.7244 | 0 | -12.7244 | 0.0055537 | 0.013919 | 0.0288 | 0.0062479 | 0.012496 | 0 | 0.0288 | 0.0009576 | 0.0019152 | 1.834 | 0.56059 | 1.1547 | 14.2481 | 1105.7409 | 3.8552 | 0 | 1 | 0.010487 | 10.4871 | 0.094454 | 5.4118 | 0.058027 | 0.60445 | 6.2963 | 0.096 | 0.096 | 0.096 | 0.15111 | 0.024 | 0.601 | 0 | 0.84249 | 0.0102 | 0.0102 | 0 | 0.0372 | 0 | 0 | 5.8389 | 179200 | 0 | 0.10966 | 0.01152 | 0.0008 | 0.0008 | 0.034375 | 0.0008 | 0.0008 | 0.0067404 | 6.4516e-06 | 6.4516e-06 | 0.14 | 6 | 0.11111 | 0.0025693 | 0.25222 | 0 | 0.0288 | 0.0008 | 0.0016 | 1.28 | 0.27307 | 0.30988 | 9.9442 | 247.902 | 3.858 | 0 | 1 | 0 | 0 | 0 | 0 | 0.0008 | 1.451 | 0.19 | 0.14025 | 0.4708 | 0.2052 | 0.2448 | 0.040935 | 0.29802 | 0.40917 | 0.12197 | 0.2 | 0 | 8 | 0.1 | 8454.0258 | 12 | 0.036652 | 0.004 | 0.003 | 12 | 4 | 0.00824 | 0.00618 | 23.3304 | 1.7742 | 0 | 4.4654 | 6.1399 | 0 | 2.7284 | 0.79464 | 1 | 1 | 1 | Lipo Battery Pack 5500mAh/22.2V 30/60C 177.6Wh | 22.2 | 5500 | 0.821 | 0.163 | 0.046 | 0.051 | 109.89 | 34.4054 | 1.5695 | TRUE | 4 | GEPRC EM2812 900Kv | 9 | 5 | 900 | 0.065 | 0.02 | 0.26 | 0.08 | 0.34 | 25 | 1.4458 | 1010 | 62.2826 | TRUE | TRUE | 2.8055 | Pixhawk4 | 0.016 | 0.025 | 0.022 | 0.01 | 0.02 | 0.04 | 0.048 | 0.15119 | 0.02 | 0.35219 | 0
1.2 | 0.27333 | 253.3333 | 0.30667 | OK | 5.4788 | W0_mass_kg | 5.4788 | 4.3777 | 188.576 | 14.2078 | 19.9517 | 5.4788 | 53.7468 | 54.3361 | 0.27527 | 4.3777 | 122.5744 | 188.576 | 0.28909 | 0.069107 | 6.9107 | 0.24236 | 1.2118 | 6.0591 | 0.2 | 0.2 | 0.2 | 0.30296 | 0.05 | 0.25667 | 0.47633 | 0.93814 | 0.01143 | 0.033526 | 0.0080671 | -0.052111 | -0.0014 | 3.8858 | 14.2078 | 19.9517 | 373333.3333 | 21.8272 | -0.035913 | 0.02 | 0.0008 | 0.0008 | 0.14281 | 0.0013227 | 0.0008 | 0.031126 | 1.7916e-05 | 6.4516e-06 | 0.16 | 8 | 0.1753 | 0.01239 | 0.81628 | -0.18019 | 0 | 0.06 | 0.0008 | 0.0016 | 1.28 | 0.27307 | 0.028057 | 2.2911 | 22.4454 | 2.9217 | 0 | 1 | 0.055146 | 55.1462 | 0.20972 | 12.0159 | 0.056079 | 0.58416 | 6.085 | 0.096 | 0.096 | 0.096 | 0.14604 | 0.024 | 0.586 | -0.58933 | -0.025862 | 0.83549 | 0.0102 | 0.01041 | 0.00056544 | 0.0372 | 3.8858 | -0.33272 | -2.4843 | 4.5418 | 179200 | 17.2115 | 0.48552 | 0.01152 | 0.00095051 | 0.0008 | 0.036347 | 0.0008 | 0.0008 | 0.0065142 | 1.5292e-05 | 6.4516e-06 | 0.14 | 6 | 0.10604 | 0.002811 | 0.24391 | -0.025862 | 0.15102 | -0.17688 | 0.3 | 0.204 | -11.155 | 0 | -11.155 | 0.0053703 | 0.013459 | 0.0288 | 0.0060415 | 0.012083 | 0 | 0.0288 | 0.00095051 | 0.001901 | 1.8069 | 0.54417 | 1.1547 | 14.0379 | 1097.5556 | 3.6819 | 0 | 1 | 0.009707 | 9.707 | 0.091541 | 5.2449 | 0.058524 | 0.60962 | 6.3503 | 0.096 | 0.096 | 0.096 | 0.15241 | 0.024 | 0.601 | 0 | 0.84422 | 0.0102 | 0.0102 | 0 | 0.0372 | 0 | 0 | 5.8081 | 179200 | 0 | 0.1106 | 0.01152 | 0.0008 | 0.0008 | 0.03467 | 0.0008 | 0.0008 | 0.0067981 | 6.4516e-06 | 6.4516e-06 | 0.14 | 6 | 0.11241 | 0.0025693 | 0.25435 | 0 | 0.0288 | 0.0008 | 0.0016 | 1.28 | 0.27307 | 0.31253 | 9.9442 | 250.0251 | 3.903 | 0 | 1 | 0 | 0 | 0 | 0 | 0.0008 | 1.451 | 0.19 | 0.14025 | 0.4708 | 0.2052 | 0.2448 | 0.040935 | 0.29802 | 0.40917 | 0.12197 | 0.2 | 0 | 8 | 0.1 | 8454.0258 | 12 | 0.036652 | 0.004 | 0.003 | 12 | 4 | 0.00824 | 0.00618 | 23.3304 | 1.7724 | 0 | 4.4654 | 6.1399 | 0 | 2.7284 | 0.79384 | 1 | 1 | 1 | Lipo Battery Pack 5500mAh/22.2V 30/60C 177.6Wh | 22.2 | 5500 | 0.821 | 0.163 | 0.046 | 0.051 | 109.89 | 34.9642 | 1.5444 | TRUE | 4 | GEPRC EM2812 900Kv | 9 | 5 | 900 | 0.065 | 0.02 | 0.26 | 0.08 | 0.34 | 25 | 1.4227 | 1010 | 61.2872 | TRUE | TRUE | 2.7607 | Pixhawk4 | 0.016 | 0.025 | 0.022 | 0.01 | 0.02 | 0.04 | 0.048 | 0.1512 | 0.02 | 0.3522 | 0
1.2 | 0.25333 | 251.1111 | 0.30667 | OK | 5.4788 | W0_mass_kg | 5.4788 | 4.3493 | 187.3565 | 14.3151 | 19.8525 | 5.4788 | 53.747 | 54.4613 | 0.27482 | 4.3493 | 121.7818 | 187.3565 | 0.28664 | 0.059086 | 5.9086 | 0.24476 | 1.2238 | 6.1189 | 0.2 | 0.2 | 0.2 | 0.30595 | 0.05 | 0.25667 | 0.47276 | 0.94042 | 0.01143 | 0.033025 | 0.0079882 | -0.05234 | -0.0014 | 3.8224 | 14.3151 | 19.8525 | 373333.3333 | 22.1216 | -0.036267 | 0.02 | 0.0008 | 0.0008 | 0.14422 | 0.0013258 | 0.0008 | 0.031478 | 1.8077e-05 | 6.4516e-06 | 0.16 | 8 | 0.1773 | 0.01239 | 0.82465 | -0.21938 | 0 | 0.06 | 0.0008 | 0.0016 | 1.28 | 0.27307 | 0.028334 | 2.2911 | 22.667 | 2.955 | 0 | 1 | 0.056157 | 56.1569 | 0.21116 | 12.0985 | 0.053292 | 0.55512 | 5.7825 | 0.096 | 0.096 | 0.096 | 0.13878 | 0.024 | 0.586 | -0.71426 | -0.033086 | 0.82482 | 0.0102 | 0.010462 | 0.0007643 | 0.0372 | 3.8224 | -0.43215 | -3.1625 | 5.1702 | 179200 | 16.0863 | 0.48026 | 0.01152 | 0.0009402 | 0.0008 | 0.034336 | 0.0008 | 0.0008 | 0.0061904 | 1.4618e-05 | 6.4516e-06 | 0.14 | 6 | 0.09878 | 0.0027944 | 0.232 | -0.033086 | 0.14632 | -0.17941 | 0.3 | 0.204 | -11.4869 | 0 | -11.4869 | 0.0051033 | 0.01279 | 0.0288 | 0.0057412 | 0.011482 | 0 | 0.0288 | 0.0009402 | 0.0018804 | 1.7679 | 0.52094 | 1.1547 | 13.7349 | 1085.6459 | 3.4299 | 0 | 1 | 0.0086153 | 8.6153 | 0.087217 | 4.9972 | 0.059355 | 0.61828 | 6.4404 | 0.096 | 0.096 | 0.096 | 0.15457 | 0.024 | 0.601 | 0 | 0.84706 | 0.0102 | 0.0102 | 0 | 0.0372 | 0 | 0 | 5.7576 | 179200 | 0 | 0.11217 | 0.01152 | 0.0008 | 0.0008 | 0.035162 | 0.0008 | 0.0008 | 0.0068947 | 6.4516e-06 | 6.4516e-06 | 0.14 | 6 | 0.11457 | 0.0025693 | 0.2579 | 0 | 0.0288 | 0.0008 | 0.0016 | 1.28 | 0.27307 | 0.31697 | 9.9442 | 253.5757 | 3.9781 | 0 | 1 | 0 | 0 | 0 | 0 | 0.0008 | 1.451 | 0.19 | 0.14025 | 0.4708 | 0.2052 | 0.2448 | 0.040935 | 0.29802 | 0.40917 | 0.12197 | 0.2 | 0 | 8 | 0.1 | 8454.0258 | 12 | 0.036652 | 0.004 | 0.003 | 12 | 4 | 0.00824 | 0.00618 | 23.3304 | 1.7963 | 0 | 4.4654 | 6.1399 | 0 | 2.7284 | 0.80455 | 1 | 1 | 1 | Lipo Battery Pack 5500mAh/22.2V 30/60C 177.6Wh | 22.2 | 5500 | 0.821 | 0.163 | 0.046 | 0.051 | 109.89 | 35.1917 | 1.5345 | TRUE | 4 | GEPRC EM2812 900Kv | 9 | 5 | 900 | 0.065 | 0.02 | 0.26 | 0.08 | 0.34 | 25 | 1.4135 | 1010 | 60.8909 | TRUE | TRUE | 2.7428 | Pixhawk4 | 0.016 | 0.025 | 0.022 | 0.01 | 0.02 | 0.04 | 0.048 | 0.1512 | 0.02 | 0.3522 | 0
1.2 | 0.29333 | 246.6667 | 0.31778 | OK | 5.5948 | W0_mass_kg | 5.5948 | 4.443 | 191.3892 | 14.8529 | 19.6183 | 5.5948 | 54.8854 | 56.608 | 0.28124 | 4.443 | 124.403 | 191.3892 | 0.30142 | 0.10093 | 10.0928 | 0.25747 | 1.2874 | 6.4368 | 0.2 | 0.2 | 0.2 | 0.32184 | 0.05 | 0.26778 | 0.46735 | 0.952 | 0.01143 | 0.031465 | 0.0075938 | -0.052899 | -0.0014 | 3.6669 | 14.8529 | 19.6183 | 373333.3333 | 24.3539 | -0.038151 | 0.02 | 0.0008 | 0.0008 | 0.15171 | 0.0013787 | 0.0008 | 0.033937 | 1.9273e-05 | 6.4516e-06 | 0.16 | 8 | 0.18789 | 0.01239 | 0.86915 | -0.52113 | 0 | 0.06 | 0.0008 | 0.0016 | 1.28 | 0.27307 | 0.029806 | 2.2911 | 23.8444 | 3.1315 | 0 | 1 | 0.06108 | 61.0797 | 0.21672 | 12.4171 | 0.063003 | 0.65628 | 6.8363 | 0.096 | 0.096 | 0.096 | 0.16407 | 0.024 | 0.586 | -1.7226 | -0.06788 | 0.85884 | 0.0102 | 0.01076 | 0.0021865 | 0.0372 | 3.6669 | -0.84535 | -6.3084 | 7.2574 | 179200 | 20.0063 | 0.49861 | 0.01152 | 0.00097613 | 0.0008 | 0.041432 | 0.0008 | 0.0008 | 0.0073184 | 1.6905e-05 | 6.4516e-06 | 0.14 | 8 | 0.082713 | 0.0038028 | 0.27347 | -0.06788 | 0.14722 | -0.2151 | 0.3 | 0.204 | -13.1315 | 0 | -13.1315 | 0.0060333 | 0.015121 | 0.0288 | 0.0067874 | 0.013575 | 0 | 0.0288 | 0.00097613 | 0.0019523 | 1.9056 | 0.60525 | 1.1547 | 14.8048 | 1127.1345 | 2.872 | 0 | 1 | 0.012639 | 12.6385 | 0.10187 | 5.8365 | 0.065268 | 0.67988 | 7.0821 | 0.096 | 0.096 | 0.096 | 0.16997 | 0.024 | 0.601 | 0 | 0.86564 | 0.0102 | 0.0102 | 0 | 0.0372 | 0 | 0 | 5.4313 | 179200 | 0 | 0.12335 | 0.01152 | 0.0008 | 0.0008 | 0.038665 | 0.0008 | 0.0008 | 0.0075816 | 6.4516e-06 | 6.4516e-06 | 0.14 | 8 | 0.086647 | 0.0034257 | 0.28315 | 0 | 0.0288 | 0.0008 | 0.0016 | 1.28 | 0.27307 | 0.34855 | 9.9442 | 278.8391 | 3.0086 | 0 | 1 | 0 | 0 | 0 | 0 | 0.0008 | 1.451 | 0.19 | 0.14025 | 0.4708 | 0.2052 | 0.2448 | 0.040935 | 0.29802 | 0.40917 | 0.12197 | 0.2 | 0 | 8 | 0.1 | 8454.0258 | 12 | 0.036652 | 0.004 | 0.003 | 12 | 4 | 0.00824 | 0.00618 | 23.3304 | 1.9776 | 0 | 4.4654 | 6.1399 | 0 | 2.7284 | 0.88574 | 1 | 1 | 1 | Lipo Battery Pack 5500mAh/22.2V 30/60C 177.6Wh | 22.2 | 5500 | 0.821 | 0.163 | 0.046 | 0.051 | 109.89 | 34.4502 | 1.5675 | TRUE | 4 | GEPRC EM2812 900Kv | 9 | 5 | 900 | 0.065 | 0.02 | 0.26 | 0.08 | 0.34 | 25 | 1.444 | 1010 | 62.2015 | TRUE | TRUE | 2.8019 | Pixhawk4 | 0.016 | 0.025 | 0.022 | 0.01 | 0.02 | 0.04 | 0.048 | 0.15601 | 0.02 | 0.35701 | 0
1.2 | 0.28 | 246.6667 | 0.32 | OK | 5.5951 | W0_mass_kg | 5.5951 | 4.4539 | 191.8592 | 14.9187 | 19.6113 | 5.5951 | 54.888 | 57.0023 | 0.2814 | 4.4539 | 124.7085 | 191.8592 | 0.30186 | 0.1023 | 10.2304 | 0.25907 | 1.2954 | 6.4769 | 0.2 | 0.2 | 0.2 | 0.32384 | 0.05 | 0.27 | 0.4677 | 0.9534 | 0.01143 | 0.03135 | 0.0075468 | -0.05292 | -0.0014 | 3.6612 | 14.9187 | 19.6113 | 373333.3333 | 24.6953 | -0.038389 | 0.02 | 0.0008 | 0.0008 | 0.15265 | 0.0013883 | 0.0008 | 0.034299 | 1.9453e-05 | 6.4516e-06 | 0.16 | 8 | 0.18923 | 0.01239 | 0.87476 | -0.64156 | 0 | 0.06 | 0.0008 | 0.0016 | 1.28 | 0.27307 | 0.029991 | 2.2911 | 23.9929 | 3.1538 | 0 | 1 | 0.061664 | 61.6644 | 0.21725 | 12.4474 | 0.06107 | 0.63614 | 6.6265 | 0.096 | 0.096 | 0.096 | 0.15904 | 0.024 | 0.586 | -2.1143 | -0.086256 | 0.85273 | 0.0102 | 0.01103 | 0.0039998 | 0.0372 | 3.6612 | -1.0833 | -7.8198 | 8.2102 | 179200 | 19.2259 | 0.49495 | 0.01152 | 0.00096897 | 0.0008 | 0.039999 | 0.0008 | 0.0008 | 0.0070939 | 1.6463e-05 | 6.4516e-06 | 0.14 | 6 | 0.11904 | 0.0028406 | 0.26522 | -0.086256 | 0.14576 | -0.23201 | 0.3 | 0.204 | -14.2838 | 0 | -14.2838 | 0.0058481 | 0.014657 | 0.0288 | 0.0065792 | 0.013158 | 0 | 0.0288 | 0.00096897 | 0.0019379 | 1.8778 | 0.5877 | 1.1547 | 14.5886 | 1118.8755 | 4.1332 | 0 | 1 | 0.011789 | 11.789 | 0.099037 | 5.6744 | 0.065942 | 0.6869 | 7.1552 | 0.096 | 0.096 | 0.096 | 0.17172 | 0.024 | 0.601 | 0 | 0.86759 | 0.0102 | 0.0102 | 0 | 0.0372 | 0 | 0 | 5.3974 | 179200 | 0 | 0.12462 | 0.01152 | 0.0008 | 0.0008 | 0.039064 | 0.0008 | 0.0008 | 0.0076598 | 6.4516e-06 | 6.4516e-06 | 0.14 | 8 | 0.087816 | 0.0034257 | 0.28603 | 0 | 0.0288 | 0.0008 | 0.0016 | 1.28 | 0.27307 | 0.35215 | 9.9442 | 281.7174 | 3.0492 | 0 | 1 | 0 | 0 | 0 | 0 | 0.0008 | 1.451 | 0.19 | 0.14025 | 0.4708 | 0.2052 | 0.2448 | 0.040935 | 0.29802 | 0.40917 | 0.12197 | 0.2 | 0 | 8 | 0.1 | 8454.0258 | 12 | 0.036652 | 0.004 | 0.003 | 12 | 4 | 0.00824 | 0.00618 | 23.3304 | 2.0053 | 0 | 4.4654 | 6.1399 | 0 | 2.7284 | 0.89815 | 1 | 1 | 1 | Lipo Battery Pack 5500mAh/22.2V 30/60C 177.6Wh | 22.2 | 5500 | 0.821 | 0.163 | 0.046 | 0.051 | 109.89 | 34.3658 | 1.5713 | TRUE | 4 | GEPRC EM2812 900Kv | 9 | 5 | 900 | 0.065 | 0.02 | 0.26 | 0.08 | 0.34 | 25 | 1.4475 | 1010 | 62.3542 | TRUE | TRUE | 2.8087 | Pixhawk4 | 0.016 | 0.025 | 0.022 | 0.01 | 0.02 | 0.04 | 0.048 | 0.15605 | 0.02 | 0.35705 | 0
1.2 | 0.3 | 257.7778 | 0.30889 | OK | 5.4788 | W0_mass_kg | 5.4788 | 4.4413 | 191.3183 | 14.0558 | 20.1418 | 5.4788 | 53.7474 | 54.4495 | 0.27638 | 4.4413 | 124.3569 | 191.3183 | 0.29446 | 0.090431 | 9.0431 | 0.23914 | 1.1957 | 5.9784 | 0.2 | 0.2 | 0.2 | 0.29892 | 0.05 | 0.25889 | 0.48383 | 0.93501 | 0.01143 | 0.034422 | 0.008176 | -0.051675 | -0.0014 | 4.007 | 14.0558 | 20.1418 | 373333.3333 | 21.5462 | -0.035434 | 0.02 | 0.0008 | 0.0008 | 0.14091 | 0.0013257 | 0.0008 | 0.030753 | 1.7762e-05 | 6.4516e-06 | 0.16 | 8 | 0.17261 | 0.01239 | 0.80498 | -0.21301 | 0 | 0.06 | 0.0008 | 0.0016 | 1.28 | 0.27307 | 0.027683 | 2.2911 | 22.1464 | 2.8769 | 0 | 1 | 0.053698 | 53.698 | 0.20739 | 11.8827 | 0.059781 | 0.62272 | 6.4866 | 0.096 | 0.096 | 0.096 | 0.15568 | 0.024 | 0.586 | -0.70201 | -0.028782 | 0.84849 | 0.0102 | 0.010432 | 0.00062722 | 0.0372 | 4.007 | -0.36361 | -2.759 | 4.7545 | 179200 | 18.7057 | 0.49252 | 0.01152 | 0.00096421 | 0.0008 | 0.039049 | 0.0008 | 0.0008 | 0.0069442 | 1.6165e-05 | 6.4516e-06 | 0.14 | 6 | 0.11568 | 0.002833 | 0.25971 | -0.028782 | 0.15859 | -0.18737 | 0.3 | 0.204 | -11.6035 | 0 | -11.6035 | 0.0057247 | 0.014347 | 0.0288 | 0.0064403 | 0.012881 | 0 | 0.0288 | 0.00096421 | 0.0019284 | 1.8594 | 0.57622 | 1.1547 | 14.4454 | 1113.3697 | 4.0167 | 0 | 1 | 0.011236 | 11.2359 | 0.097129 | 5.5651 | 0.057481 | 0.59876 | 6.237 | 0.096 | 0.096 | 0.096 | 0.14969 | 0.024 | 0.601 | 0 | 0.84056 | 0.0102 | 0.0102 | 0 | 0.0372 | 0 | 0 | 5.8733 | 179200 | 0 | 0.10863 | 0.01152 | 0.0008 | 0.0008 | 0.034052 | 0.0008 | 0.0008 | 0.0066769 | 6.4516e-06 | 6.4516e-06 | 0.14 | 6 | 0.10969 | 0.0025693 | 0.24989 | 0 | 0.0288 | 0.0008 | 0.0016 | 1.28 | 0.27307 | 0.30696 | 9.9442 | 245.5676 | 3.8086 | 0 | 1 | 0 | 0 | 0 | 0 | 0.0008 | 1.451 | 0.19 | 0.14025 | 0.4708 | 0.2052 | 0.2448 | 0.040935 | 0.29802 | 0.40917 | 0.12197 | 0.2 | 0 | 8 | 0.1 | 8454.0258 | 12 | 0.036652 | 0.004 | 0.003 | 12 | 4 | 0.00824 | 0.00618 | 23.3304 | 1.7496 | 0 | 4.4654 | 6.1399 | 0 | 2.7284 | 0.78362 | 1 | 1 | 1 | Lipo Battery Pack 5500mAh/22.2V 30/60C 177.6Wh | 22.2 | 5500 | 0.821 | 0.163 | 0.046 | 0.051 | 109.89 | 34.463 | 1.5669 | TRUE | 4 | GEPRC EM2812 900Kv | 9 | 5 | 900 | 0.065 | 0.02 | 0.26 | 0.08 | 0.34 | 25 | 1.4434 | 1010 | 62.1784 | TRUE | TRUE | 2.8008 | Pixhawk4 | 0.016 | 0.025 | 0.022 | 0.01 | 0.02 | 0.04 | 0.048 | 0.15121 | 0.02 | 0.35221 | 0
1.2 | 0.29333 | 255.5556 | 0.30667 | OK | 5.4789 | W0_mass_kg | 5.4789 | 4.4064 | 189.8149 | 14.1013 | 20.0504 | 5.4789 | 53.7476 | 54.2134 | 0.27572 | 4.4064 | 123.3797 | 189.8149 | 0.29158 | 0.079308 | 7.9308 | 0.24002 | 1.2001 | 6.0006 | 0.2 | 0.2 | 0.2 | 0.30003 | 0.05 | 0.25667 | 0.4799 | 0.93587 | 0.01143 | 0.034032 | 0.0081458 | -0.051882 | -0.0014 | 3.9494 | 14.1013 | 20.0504 | 373333.3333 | 21.5403 | -0.035566 | 0.02 | 0.0008 | 0.0008 | 0.14143 | 0.0013197 | 0.0008 | 0.030782 | 1.7759e-05 | 6.4516e-06 | 0.16 | 8 | 0.17335 | 0.01239 | 0.80808 | -0.14155 | 0 | 0.06 | 0.0008 | 0.0016 | 1.28 | 0.27307 | 0.027786 | 2.2911 | 22.2285 | 2.8892 | 0 | 1 | 0.054164 | 54.1638 | 0.2083 | 11.9347 | 0.058823 | 0.61274 | 6.3827 | 0.096 | 0.096 | 0.096 | 0.15318 | 0.024 | 0.586 | -0.46575 | -0.019397 | 0.84524 | 0.0102 | 0.010373 | 0.00039386 | 0.0372 | 3.9494 | -0.24616 | -1.8699 | 3.9106 | 179200 | 18.319 | 0.49071 | 0.01152 | 0.00096066 | 0.0008 | 0.038346 | 0.0008 | 0.0008 | 0.0068329 | 1.5941e-05 | 6.4516e-06 | 0.14 | 6 | 0.11318 | 0.0028273 | 0.25562 | -0.019397 | 0.1556 | -0.175 | 0.3 | 0.204 | -10.8865 | 0 | -10.8865 | 0.005633 | 0.014118 | 0.0288 | 0.0063371 | 0.012674 | 0 | 0.0288 | 0.00096066 | 0.0019213 | 1.8457 | 0.56779 | 1.1547 | 14.3394 | 1109.2769 | 3.93 | 0 | 1 | 0.010832 | 10.8316 | 0.095698 | 5.4831 | 0.057718 | 0.60123 | 6.2628 | 0.096 | 0.096 | 0.096 | 0.15031 | 0.024 | 0.601 | 0 | 0.8414 | 0.0102 | 0.0102 | 0 | 0.0372 | 0 | 0 | 5.8582 | 179200 | 0 | 0.10908 | 0.01152 | 0.0008 | 0.0008 | 0.034193 | 0.0008 | 0.0008 | 0.0067046 | 6.4516e-06 | 6.4516e-06 | 0.14 | 6 | 0.11031 | 0.0025693 | 0.25091 | 0 | 0.0288 | 0.0008 | 0.0016 | 1.28 | 0.27307 | 0.30823 | 9.9442 | 246.5832 | 3.8301 | 0 | 1 | 0 | 0 | 0 | 0 | 0.0008 | 1.451 | 0.19 | 0.14025 | 0.4708 | 0.2052 | 0.2448 | 0.040935 | 0.29802 | 0.40917 | 0.12197 | 0.2 | 0 | 8 | 0.1 | 8454.0258 | 12 | 0.036652 | 0.004 | 0.003 | 12 | 4 | 0.00824 | 0.00618 | 23.3304 | 1.7491 | 0 | 4.4654 | 6.1399 | 0 | 2.7284 | 0.78341 | 1 | 1 | 1 | Lipo Battery Pack 5500mAh/22.2V 30/60C 177.6Wh | 22.2 | 5500 | 0.821 | 0.163 | 0.046 | 0.051 | 109.89 | 34.736 | 1.5546 | TRUE | 4 | GEPRC EM2812 900Kv | 9 | 5 | 900 | 0.065 | 0.02 | 0.26 | 0.08 | 0.34 | 25 | 1.4321 | 1010 | 61.6898 | TRUE | TRUE | 2.7788 | Pixhawk4 | 0.016 | 0.025 | 0.022 | 0.01 | 0.02 | 0.04 | 0.048 | 0.1512 | 0.02 | 0.3522 | 0
1.2 | 0.3 | 246.6667 | 0.31778 | OK | 5.6002 | W0_mass_kg | 5.6002 | 4.4476 | 191.5903 | 14.8525 | 19.6183 | 5.6002 | 54.9385 | 56.6059 | 0.28154 | 4.4476 | 124.5337 | 191.5903 | 0.30222 | 0.10338 | 10.3383 | 0.25746 | 1.2873 | 6.4366 | 0.2 | 0.2 | 0.2 | 0.32183 | 0.05 | 0.26778 | 0.46735 | 0.95199 | 0.01143 | 0.031466 | 0.007594 | -0.052899 | -0.0014 | 3.667 | 14.8525 | 19.6183 | 373333.3333 | 24.3521 | -0.03815 | 0.02 | 0.0008 | 0.0008 | 0.1517 | 0.0013786 | 0.0008 | 0.033935 | 1.9273e-05 | 6.4516e-06 | 0.16 | 8 | 0.18789 | 0.01239 | 0.86912 | -0.50375 | 0 | 0.06 | 0.0008 | 0.0016 | 1.28 | 0.27307 | 0.029805 | 2.2911 | 23.8436 | 3.1314 | 0 | 1 | 0.061077 | 61.0766 | 0.21672 | 12.4169 | 0.064179 | 0.66853 | 6.9639 | 0.096 | 0.096 | 0.096 | 0.16713 | 0.024 | 0.586 | -1.6674 | -0.064478 | 0.86242 | 0.0102 | 0.010712 | 0.0018531 | 0.0372 | 3.667 | -0.79905 | -6.0193 | 7.0585 | 179200 | 20.4809 | 0.50083 | 0.01152 | 0.00098048 | 0.0008 | 0.042308 | 0.0008 | 0.0008 | 0.007455 | 1.7172e-05 | 6.4516e-06 | 0.14 | 8 | 0.084755 | 0.0038121 | 0.2785 | -0.064478 | 0.14795 | -0.21243 | 0.3 | 0.204 | -12.9046 | 0 | -12.9046 | 0.0061459 | 0.015403 | 0.0288 | 0.0069141 | 0.013828 | 0 | 0.0288 | 0.00098048 | 0.001961 | 1.9227 | 0.61611 | 1.1547 | 14.937 | 1132.1583 | 2.9429 | 0 | 1 | 0.013167 | 13.1668 | 0.10357 | 5.934 | 0.065315 | 0.68036 | 7.0871 | 0.096 | 0.096 | 0.096 | 0.17009 | 0.024 | 0.601 | 0 | 0.86578 | 0.0102 | 0.0102 | 0 | 0.0372 | 0 | 0 | 5.4289 | 179200 | 0 | 0.12344 | 0.01152 | 0.0008 | 0.0008 | 0.038693 | 0.0008 | 0.0008 | 0.007587 | 6.4516e-06 | 6.4516e-06 | 0.14 | 8 | 0.086727 | 0.0034257 | 0.28335 | 0 | 0.0288 | 0.0008 | 0.0016 | 1.28 | 0.27307 | 0.3488 | 9.9442 | 279.0374 | 3.0114 | 0 | 1 | 0 | 0 | 0 | 0 | 0.0008 | 1.451 | 0.19 | 0.14025 | 0.4708 | 0.2052 | 0.2448 | 0.040935 | 0.29802 | 0.40917 | 0.12197 | 0.2 | 0 | 8 | 0.1 | 8454.0258 | 12 | 0.036652 | 0.004 | 0.003 | 12 | 4 | 0.00824 | 0.00618 | 23.3304 | 1.9774 | 0 | 4.4654 | 6.1399 | 0 | 2.7284 | 0.88567 | 1 | 1 | 1 | Lipo Battery Pack 5500mAh/22.2V 30/60C 177.6Wh | 22.2 | 5500 | 0.821 | 0.163 | 0.046 | 0.051 | 109.89 | 34.4141 | 1.5691 | TRUE | 4 | GEPRC EM2812 900Kv | 9 | 5 | 900 | 0.065 | 0.02 | 0.26 | 0.08 | 0.34 | 25 | 1.4455 | 1010 | 62.2668 | TRUE | TRUE | 2.8048 | Pixhawk4 | 0.016 | 0.025 | 0.022 | 0.01 | 0.02 | 0.04 | 0.048 | 0.15623 | 0.02 | 0.35723 | 0
1.2 | 0.28667 | 246.6667 | 0.32 | OK | 5.6005 | W0_mass_kg | 5.6005 | 4.4582 | 192.0447 | 14.9183 | 19.6113 | 5.6005 | 54.9413 | 56.9999 | 0.28171 | 4.4582 | 124.829 | 192.0447 | 0.30265 | 0.10469 | 10.4695 | 0.25906 | 1.2953 | 6.4766 | 0.2 | 0.2 | 0.2 | 0.32383 | 0.05 | 0.27 | 0.4677 | 0.95339 | 0.01143 | 0.031351 | 0.007547 | -0.05292 | -0.0014 | 3.6612 | 14.9183 | 19.6113 | 373333.3333 | 24.6933 | -0.038387 | 0.02 | 0.0008 | 0.0008 | 0.15265 | 0.0013882 | 0.0008 | 0.034297 | 1.9452e-05 | 6.4516e-06 | 0.16 | 8 | 0.18922 | 0.01239 | 0.87473 | -0.62392 | 0 | 0.06 | 0.0008 | 0.0016 | 1.28 | 0.27307 | 0.02999 | 2.2911 | 23.992 | 3.1537 | 0 | 1 | 0.061661 | 61.661 | 0.21725 | 12.4473 | 0.062252 | 0.64845 | 6.7547 | 0.096 | 0.096 | 0.096 | 0.16211 | 0.024 | 0.586 | -2.0586 | -0.082376 | 0.8565 | 0.0102 | 0.010962 | 0.0035453 | 0.0372 | 3.6612 | -1.0292 | -7.5145 | 8.0058 | 179200 | 19.703 | 0.49719 | 0.01152 | 0.00097335 | 0.0008 | 0.040874 | 0.0008 | 0.0008 | 0.0072312 | 1.6734e-05 | 6.4516e-06 | 0.14 | 8 | 0.081409 | 0.0037968 | 0.27027 | -0.082376 | 0.14652 | -0.2289 | 0.3 | 0.204 | -14.0186 | 0 | -14.0186 | 0.0059613 | 0.01494 | 0.0288 | 0.0067065 | 0.013413 | 0 | 0.0288 | 0.00097335 | 0.0019467 | 1.8948 | 0.59838 | 1.1547 | 14.7206 | 1123.9249 | 2.8267 | 0 | 1 | 0.012306 | 12.3056 | 0.10077 | 5.7738 | 0.065989 | 0.68739 | 7.1603 | 0.096 | 0.096 | 0.096 | 0.17185 | 0.024 | 0.601 | 0 | 0.86773 | 0.0102 | 0.0102 | 0 | 0.0372 | 0 | 0 | 5.3951 | 179200 | 0 | 0.12471 | 0.01152 | 0.0008 | 0.0008 | 0.039092 | 0.0008 | 0.0008 | 0.0076653 | 6.4516e-06 | 6.4516e-06 | 0.14 | 8 | 0.087898 | 0.0034257 | 0.28623 | 0 | 0.0288 | 0.0008 | 0.0016 | 1.28 | 0.27307 | 0.3524 | 9.9442 | 281.9189 | 3.052 | 0 | 1 | 0 | 0 | 0 | 0 | 0.0008 | 1.451 | 0.19 | 0.14025 | 0.4708 | 0.2052 | 0.2448 | 0.040935 | 0.29802 | 0.40917 | 0.12197 | 0.2 | 0 | 8 | 0.1 | 8454.0258 | 12 | 0.036652 | 0.004 | 0.003 | 12 | 4 | 0.00824 | 0.00618 | 23.3304 | 2.0051 | 0 | 4.4654 | 6.1399 | 0 | 2.7284 | 0.89808 | 1 | 1 | 1 | Lipo Battery Pack 5500mAh/22.2V 30/60C 177.6Wh | 22.2 | 5500 | 0.821 | 0.163 | 0.046 | 0.051 | 109.89 | 34.3326 | 1.5728 | TRUE | 4 | GEPRC EM2812 900Kv | 9 | 5 | 900 | 0.065 | 0.02 | 0.26 | 0.08 | 0.34 | 25 | 1.4489 | 1010 | 62.4145 | TRUE | TRUE | 2.8115 | Pixhawk4 | 0.016 | 0.025 | 0.022 | 0.01 | 0.02 | 0.04 | 0.048 | 0.15627 | 0.02 | 0.35727 | 0
1.2 | 0.28667 | 253.3333 | 0.30444 | OK | 5.4791 | W0_mass_kg | 5.4791 | 4.3723 | 188.3455 | 14.1463 | 19.9587 | 5.4791 | 53.7497 | 53.9689 | 0.27517 | 4.3723 | 122.4246 | 188.3455 | 0.28871 | 0.067676 | 6.7676 | 0.24092 | 1.2046 | 6.023 | 0.2 | 0.2 | 0.2 | 0.30115 | 0.05 | 0.25444 | 0.47596 | 0.93674 | 0.01143 | 0.033646 | 0.0081155 | -0.05209 | -0.0014 | 3.8917 | 14.1463 | 19.9587 | 373333.3333 | 21.5339 | -0.035698 | 0.02 | 0.0008 | 0.0008 | 0.14196 | 0.0013138 | 0.0008 | 0.03081 | 1.7755e-05 | 6.4516e-06 | 0.16 | 8 | 0.1741 | 0.01239 | 0.81122 | -0.065115 | 0 | 0.06 | 0.0008 | 0.0016 | 1.28 | 0.27307 | 0.027889 | 2.2911 | 22.3115 | 2.9017 | 0 | 1 | 0.054637 | 54.637 | 0.20922 | 11.9873 | 0.057879 | 0.6029 | 6.2802 | 0.096 | 0.096 | 0.096 | 0.15073 | 0.024 | 0.586 | -0.21922 | -0.0090522 | 0.84197 | 0.0102 | 0.010326 | 0.00018465 | 0.0372 | 3.8917 | -0.11541 | -0.87661 | 2.6767 | 179200 | 17.9378 | 0.48892 | 0.01152 | 0.00095717 | 0.0008 | 0.037656 | 0.0008 | 0.0008 | 0.0067232 | 1.5719e-05 | 6.4516e-06 | 0.14 | 6 | 0.11073 | 0.0028217 | 0.25159 | -0.0090522 | 0.15263 | -0.16168 | 0.3 | 0.204 | -10.1043 | 0 | -10.1043 | 0.0055426 | 0.013891 | 0.0288 | 0.0062354 | 0.012471 | 0 | 0.0288 | 0.00095717 | 0.0019143 | 1.8323 | 0.55958 | 1.1547 | 14.2353 | 1105.2426 | 3.8446 | 0 | 1 | 0.010439 | 10.439 | 0.094278 | 5.4017 | 0.057975 | 0.6039 | 6.2906 | 0.096 | 0.096 | 0.096 | 0.15098 | 0.024 | 0.601 | 0 | 0.8423 | 0.0102 | 0.0102 | 0 | 0.0372 | 0 | 0 | 5.8421 | 179200 | 0 | 0.10956 | 0.01152 | 0.0008 | 0.0008 | 0.034344 | 0.0008 | 0.0008 | 0.0067343 | 6.4516e-06 | 6.4516e-06 | 0.14 | 6 | 0.11098 | 0.0025693 | 0.252 | 0 | 0.0288 | 0.0008 | 0.0016 | 1.28 | 0.27307 | 0.3096 | 9.9442 | 247.678 | 3.8533 | 0 | 1 | 0 | 0 | 0 | 0 | 0.0008 | 1.451 | 0.19 | 0.14025 | 0.4708 | 0.2052 | 0.2448 | 0.040935 | 0.29802 | 0.40917 | 0.12197 | 0.2 | 0 | 8 | 0.1 | 8454.0258 | 12 | 0.036652 | 0.004 | 0.003 | 12 | 4 | 0.00824 | 0.00618 | 23.3304 | 1.7486 | 0 | 4.4654 | 6.1399 | 0 | 2.7284 | 0.78318 | 1 | 1 | 1 | Lipo Battery Pack 5500mAh/22.2V 30/60C 177.6Wh | 22.2 | 5500 | 0.821 | 0.163 | 0.046 | 0.051 | 109.89 | 35.0069 | 1.5426 | TRUE | 4 | GEPRC EM2812 900Kv | 9 | 5 | 900 | 0.065 | 0.02 | 0.26 | 0.08 | 0.34 | 25 | 1.421 | 1010 | 61.2123 | TRUE | TRUE | 2.7573 | Pixhawk4 | 0.016 | 0.025 | 0.022 | 0.01 | 0.02 | 0.04 | 0.048 | 0.15121 | 0.02 | 0.35221 | 0
1.2 | 0.26667 | 251.1111 | 0.30444 | OK | 5.4791 | W0_mass_kg | 5.4791 | 4.3435 | 187.1044 | 14.2531 | 19.8595 | 5.4791 | 53.7502 | 54.0931 | 0.27472 | 4.3435 | 121.6179 | 187.1044 | 0.28622 | 0.057469 | 5.7469 | 0.24329 | 1.2165 | 6.0824 | 0.2 | 0.2 | 0.2 | 0.30412 | 0.05 | 0.25444 | 0.47239 | 0.93903 | 0.01143 | 0.033143 | 0.0080362 | -0.052318 | -0.0014 | 3.8282 | 14.2531 | 19.8595 | 373333.3333 | 21.824 | -0.03605 | 0.02 | 0.0008 | 0.0008 | 0.14336 | 0.0013168 | 0.0008 | 0.031158 | 1.7914e-05 | 6.4516e-06 | 0.16 | 8 | 0.17608 | 0.01239 | 0.81953 | -0.10371 | 0 | 0.06 | 0.0008 | 0.0016 | 1.28 | 0.27307 | 0.028164 | 2.2911 | 22.5315 | 2.9347 | 0 | 1 | 0.055638 | 55.6379 | 0.21065 | 12.0696 | 0.055125 | 0.57422 | 5.9815 | 0.096 | 0.096 | 0.096 | 0.14356 | 0.024 | 0.586 | -0.34282 | -0.015116 | 0.83193 | 0.0102 | 0.010348 | 0.00031272 | 0.0372 | 3.8282 | -0.19545 | -1.4607 | 3.4797 | 179200 | 16.8265 | 0.48372 | 0.01152 | 0.00094698 | 0.0008 | 0.035656 | 0.0008 | 0.0008 | 0.0064034 | 1.5063e-05 | 6.4516e-06 | 0.14 | 6 | 0.10356 | 0.0028053 | 0.23983 | -0.015116 | 0.14803 | -0.16315 | 0.3 | 0.204 | -10.341 | 0 | -10.341 | 0.0052789 | 0.01323 | 0.0288 | 0.0059388 | 0.011878 | 0 | 0.0288 | 0.00094698 | 0.001894 | 1.7935 | 0.53614 | 1.1547 | 13.9339 | 1093.48 | 3.5957 | 0 | 1 | 0.0093275 | 9.3275 | 0.090073 | 5.1608 | 0.058794 | 0.61244 | 6.3796 | 0.096 | 0.096 | 0.096 | 0.15311 | 0.024 | 0.601 | 0 | 0.84515 | 0.0102 | 0.0102 | 0 | 0.0372 | 0 | 0 | 5.7915 | 179200 | 0 | 0.11111 | 0.01152 | 0.0008 | 0.0008 | 0.03483 | 0.0008 | 0.0008 | 0.0068295 | 6.4516e-06 | 6.4516e-06 | 0.14 | 6 | 0.11311 | 0.0025693 | 0.2555 | 0 | 0.0288 | 0.0008 | 0.0016 | 1.28 | 0.27307 | 0.31398 | 9.9442 | 251.1802 | 3.9274 | 0 | 1 | 0 | 0 | 0 | 0 | 0.0008 | 1.451 | 0.19 | 0.14025 | 0.4708 | 0.2052 | 0.2448 | 0.040935 | 0.29802 | 0.40917 | 0.12197 | 0.2 | 0 | 8 | 0.1 | 8454.0258 | 12 | 0.036652 | 0.004 | 0.003 | 12 | 4 | 0.00824 | 0.00618 | 23.3304 | 1.7721 | 0 | 4.4654 | 6.1399 | 0 | 2.7284 | 0.79373 | 1 | 1 | 1 | Lipo Battery Pack 5500mAh/22.2V 30/60C 177.6Wh | 22.2 | 5500 | 0.821 | 0.163 | 0.046 | 0.051 | 109.89 | 35.2391 | 1.5324 | TRUE | 4 | GEPRC EM2812 900Kv | 9 | 5 | 900 | 0.065 | 0.02 | 0.26 | 0.08 | 0.34 | 25 | 1.4116 | 1010 | 60.8089 | TRUE | TRUE | 2.7391 | Pixhawk4 | 0.016 | 0.025 | 0.022 | 0.01 | 0.02 | 0.04 | 0.048 | 0.15121 | 0.02 | 0.35221 | 0
1.2 | 0.3 | 253.3333 | 0.30222 | OK | 5.4793 | W0_mass_kg | 5.4793 | 4.3683 | 188.1736 | 14.0838 | 19.9658 | 5.4793 | 53.7517 | 53.5946 | 0.27518 | 4.3683 | 122.3128 | 188.1736 | 0.28837 | 0.065931 | 6.5931 | 0.23946 | 1.1973 | 5.9864 | 0.2 | 0.2 | 0.2 | 0.29932 | 0.05 | 0.25222 | 0.47558 | 0.93532 | 0.01143 | 0.033768 | 0.008165 | -0.052068 | -0.0014 | 3.8978 | 14.0838 | 19.9658 | 373333.3333 | 21.2392 | -0.035482 | 0.02 | 0.0008 | 0.0008 | 0.14109 | 0.0013048 | 0.0008 | 0.030492 | 1.7593e-05 | 6.4516e-06 | 0.16 | 8 | 0.17288 | 0.01239 | 0.8061 | 0.054189 | 0 | 0.06 | 0.0008 | 0.0016 | 1.28 | 0.27307 | 0.02772 | 2.2911 | 22.1761 | 2.8813 | 0 | 1 | 0.054123 | 54.1229 | 0.20871 | 11.9582 | 0.059665 | 0.62151 | 6.474 | 0.096 | 0.096 | 0.096 | 0.15538 | 0.024 | 0.586 | 0.15717 | 0.0073081 | 0.8481 | 0.0102 | 0.010301 | -0.0001478 | 0.0372 | 3.8978 | 0.092376 | 0.70942 | 2.3963 | 179200 | 18.6588 | 0.4923 | 0.01152 | 0.00096378 | 0.0008 | 0.038964 | 0.0008 | 0.0008 | 0.0069307 | 1.6138e-05 | 6.4516e-06 | 0.14 | 6 | 0.11538 | 0.0028323 | 0.25922 | 0.0073081 | 0.15418 | -0.14687 | 0.3 | 0.204 | -9.1006 | 0 | -9.1006 | 0.0057136 | 0.01432 | 0.0288 | 0.0064278 | 0.012856 | 0 | 0.0288 | 0.00096378 | 0.0019276 | 1.8577 | 0.57519 | 1.1547 | 14.4325 | 1112.8734 | 4.0061 | 0 | 1 | 0.011187 | 11.1865 | 0.096956 | 5.5552 | 0.057437 | 0.5983 | 6.2323 | 0.096 | 0.096 | 0.096 | 0.14958 | 0.024 | 0.601 | 0 | 0.84041 | 0.0102 | 0.0102 | 0 | 0.0372 | 0 | 0 | 5.876 | 179200 | 0 | 0.10855 | 0.01152 | 0.0008 | 0.0008 | 0.034026 | 0.0008 | 0.0008 | 0.0066719 | 6.4516e-06 | 6.4516e-06 | 0.14 | 6 | 0.10958 | 0.0025693 | 0.2497 | 0 | 0.0288 | 0.0008 | 0.0016 | 1.28 | 0.27307 | 0.30673 | 9.9442 | 245.3812 | 3.8047 | 0 | 1 | 0 | 0 | 0 | 0 | 0.0008 | 1.451 | 0.19 | 0.14025 | 0.4708 | 0.2052 | 0.2448 | 0.040935 | 0.29802 | 0.40917 | 0.12197 | 0.2 | 0 | 8 | 0.1 | 8454.0258 | 12 | 0.036652 | 0.004 | 0.003 | 12 | 4 | 0.00824 | 0.00618 | 23.3304 | 1.7247 | 0 | 4.4654 | 6.1399 | 0 | 2.7284 | 0.77246 | 1 | 1 | 1 | Lipo Battery Pack 5500mAh/22.2V 30/60C 177.6Wh | 22.2 | 5500 | 0.821 | 0.163 | 0.046 | 0.051 | 109.89 | 35.0389 | 1.5411 | TRUE | 4 | GEPRC EM2812 900Kv | 9 | 5 | 900 | 0.065 | 0.02 | 0.26 | 0.08 | 0.34 | 25 | 1.4197 | 1010 | 61.1564 | TRUE | TRUE | 2.7548 | Pixhawk4 | 0.016 | 0.025 | 0.022 | 0.01 | 0.02 | 0.04 | 0.048 | 0.15121 | 0.02 | 0.35221 | 0
1.2 | 0.24667 | 248.8889 | 0.30444 | OK | 5.4793 | W0_mass_kg | 5.4793 | 4.3151 | 185.8818 | 14.3608 | 19.7599 | 5.4793 | 53.7519 | 54.2199 | 0.27427 | 4.3151 | 120.8231 | 185.8818 | 0.28376 | 0.04745 | 4.745 | 0.24572 | 1.2286 | 6.1431 | 0.2 | 0.2 | 0.2 | 0.30715 | 0.05 | 0.25444 | 0.46881 | 0.94133 | 0.01143 | 0.032645 | 0.0079568 | -0.052547 | -0.0014 | 3.7648 | 14.3608 | 19.7599 | 373333.3333 | 22.1217 | -0.03641 | 0.02 | 0.0008 | 0.0008 | 0.14479 | 0.0013199 | 0.0008 | 0.031515 | 1.8077e-05 | 6.4516e-06 | 0.16 | 8 | 0.1781 | 0.01239 | 0.82803 | -0.14292 | 0 | 0.06 | 0.0008 | 0.0016 | 1.28 | 0.27307 | 0.028446 | 2.2911 | 22.7565 | 2.9684 | 0 | 1 | 0.056668 | 56.6678 | 0.21212 | 12.1534 | 0.052327 | 0.54507 | 5.6778 | 0.096 | 0.096 | 0.096 | 0.13627 | 0.024 | 0.586 | -0.46803 | -0.021913 | 0.82093 | 0.0102 | 0.010382 | 0.00047562 | 0.0372 | 3.7648 | -0.28781 | -2.1106 | 4.2176 | 179200 | 15.6969 | 0.47843 | 0.01152 | 0.00093663 | 0.0008 | 0.033646 | 0.0008 | 0.0008 | 0.0060783 | 1.4381e-05 | 6.4516e-06 | 0.14 | 6 | 0.096268 | 0.0027887 | 0.22788 | -0.021913 | 0.14332 | -0.16524 | 0.3 | 0.204 | -10.6383 | 0 | -10.6383 | 0.0050109 | 0.012558 | 0.0288 | 0.0056373 | 0.011275 | 0 | 0.0288 | 0.00093663 | 0.0018733 | 1.7545 | 0.51307 | 1.1547 | 13.6309 | 1081.5249 | 3.3426 | 0 | 1 | 0.0082498 | 8.2498 | 0.085696 | 4.91 | 0.05964 | 0.62125 | 6.4713 | 0.096 | 0.096 | 0.096 | 0.15531 | 0.024 | 0.601 | 0 | 0.84802 | 0.0102 | 0.0102 | 0 | 0.0372 | 0 | 0 | 5.7406 | 179200 | 0 | 0.11271 | 0.01152 | 0.0008 | 0.0008 | 0.035331 | 0.0008 | 0.0008 | 0.0069278 | 6.4516e-06 | 6.4516e-06 | 0.14 | 6 | 0.11531 | 0.0025693 | 0.25911 | 0 | 0.0288 | 0.0008 | 0.0016 | 1.28 | 0.27307 | 0.31849 | 9.9442 | 254.7926 | 4.0039 | 0 | 1 | 0 | 0 | 0 | 0 | 0.0008 | 1.451 | 0.19 | 0.14025 | 0.4708 | 0.2052 | 0.2448 | 0.040935 | 0.29802 | 0.40917 | 0.12197 | 0.2 | 0 | 8 | 0.1 | 8454.0258 | 12 | 0.036652 | 0.004 | 0.003 | 12 | 4 | 0.00824 | 0.00618 | 23.3304 | 1.7963 | 0 | 4.4654 | 6.1399 | 0 | 2.7284 | 0.80455 | 1 | 1 | 1 | Lipo Battery Pack 5500mAh/22.2V 30/60C 177.6Wh | 22.2 | 5500 | 0.821 | 0.163 | 0.046 | 0.051 | 109.89 | 35.4709 | 1.5224 | TRUE | 4 | GEPRC EM2812 900Kv | 9 | 5 | 900 | 0.065 | 0.02 | 0.26 | 0.08 | 0.34 | 25 | 1.4024 | 1010 | 60.4116 | TRUE | TRUE | 2.7212 | Pixhawk4 | 0.016 | 0.025 | 0.022 | 0.01 | 0.02 | 0.04 | 0.048 | 0.15122 | 0.02 | 0.35222 | 0
1.2 | 0.28 | 251.1111 | 0.30222 | OK | 5.4794 | W0_mass_kg | 5.4794 | 4.339 | 186.9093 | 14.1902 | 19.8666 | 5.4794 | 53.7526 | 53.7174 | 0.27473 | 4.339 | 121.4911 | 186.9093 | 0.28584 | 0.055528 | 5.5528 | 0.24181 | 1.2091 | 6.0454 | 0.2 | 0.2 | 0.2 | 0.30227 | 0.05 | 0.25222 | 0.47201 | 0.93761 | 0.01143 | 0.033263 | 0.0080854 | -0.052297 | -0.0014 | 3.8342 | 14.1902 | 19.8666 | 373333.3333 | 21.525 | -0.035831 | 0.02 | 0.0008 | 0.0008 | 0.14248 | 0.0013078 | 0.0008 | 0.030836 | 1.775e-05 | 6.4516e-06 | 0.16 | 8 | 0.17485 | 0.01239 | 0.81435 | 0.016276 | 0 | 0.06 | 0.0008 | 0.0016 | 1.28 | 0.27307 | 0.027993 | 2.2911 | 22.3945 | 2.9141 | 0 | 1 | 0.055114 | 55.114 | 0.21014 | 12.0403 | 0.056945 | 0.59318 | 6.1789 | 0.096 | 0.096 | 0.096 | 0.14829 | 0.024 | 0.586 | 0.03523 | 0.0022965 | 0.83865 | 0.0102 | 0.010297 | -4.7064e-05 | 0.0372 | 3.8342 | 0.029415 | 0.22304 | 1.3509 | 179200 | 17.561 | 0.48716 | 0.01152 | 0.00095371 | 0.0008 | 0.036975 | 0.0008 | 0.0008 | 0.0066147 | 1.5498e-05 | 6.4516e-06 | 0.14 | 6 | 0.10829 | 0.0028161 | 0.2476 | 0.0022965 | 0.14968 | -0.14738 | 0.3 | 0.204 | -9.2534 | 0 | -9.2534 | 0.0054532 | 0.013667 | 0.0288 | 0.0061348 | 0.01227 | 0 | 0.0288 | 0.00095371 | 0.0019074 | 1.8191 | 0.55155 | 1.1547 | 14.1327 | 1101.2544 | 3.7602 | 0 | 1 | 0.010057 | 10.0565 | 0.092863 | 5.3206 | 0.058246 | 0.60673 | 6.3201 | 0.096 | 0.096 | 0.096 | 0.15168 | 0.024 | 0.601 | 0 | 0.84325 | 0.0102 | 0.0102 | 0 | 0.0372 | 0 | 0 | 5.8252 | 179200 | 0 | 0.11008 | 0.01152 | 0.0008 | 0.0008 | 0.034505 | 0.0008 | 0.0008 | 0.0067658 | 6.4516e-06 | 6.4516e-06 | 0.14 | 6 | 0.11168 | 0.0025693 | 0.25316 | 0 | 0.0288 | 0.0008 | 0.0016 | 1.28 | 0.27307 | 0.31105 | 9.9442 | 248.8374 | 3.8778 | 0 | 1 | 0 | 0 | 0 | 0 | 0.0008 | 1.451 | 0.19 | 0.14025 | 0.4708 | 0.2052 | 0.2448 | 0.040935 | 0.29802 | 0.40917 | 0.12197 | 0.2 | 0 | 8 | 0.1 | 8454.0258 | 12 | 0.036652 | 0.004 | 0.003 | 12 | 4 | 0.00824 | 0.00618 | 23.3304 | 1.7479 | 0 | 4.4654 | 6.1399 | 0 | 2.7284 | 0.78285 | 1 | 1 | 1 | Lipo Battery Pack 5500mAh/22.2V 30/60C 177.6Wh | 22.2 | 5500 | 0.821 | 0.163 | 0.046 | 0.051 | 109.89 | 35.2759 | 1.5308 | TRUE | 4 | GEPRC EM2812 900Kv | 9 | 5 | 900 | 0.065 | 0.02 | 0.26 | 0.08 | 0.34 | 25 | 1.4102 | 1010 | 60.7455 | TRUE | TRUE | 2.7363 | Pixhawk4 | 0.016 | 0.025 | 0.022 | 0.01 | 0.02 | 0.04 | 0.048 | 0.15121 | 0.02 | 0.35221 | 0
1.2 | 0.26 | 248.8889 | 0.30222 | OK | 5.4797 | W0_mass_kg | 5.4797 | 4.3103 | 185.6762 | 14.2991 | 19.7668 | 5.4797 | 53.7558 | 53.8554 | 0.27418 | 4.3103 | 120.6895 | 185.6762 | 0.28333 | 0.045785 | 4.5785 | 0.24426 | 1.2213 | 6.1066 | 0.2 | 0.2 | 0.2 | 0.30533 | 0.05 | 0.25222 | 0.46845 | 0.93995 | 0.01143 | 0.032761 | 0.0080044 | -0.052526 | -0.0014 | 3.7706 | 14.2991 | 19.7668 | 373333.3333 | 21.826 | -0.036194 | 0.02 | 0.0008 | 0.0008 | 0.14393 | 0.001311 | 0.0008 | 0.031197 | 1.7916e-05 | 6.4516e-06 | 0.16 | 8 | 0.17689 | 0.01239 | 0.82292 | -0.02799 | 0 | 0.06 | 0.0008 | 0.0016 | 1.28 | 0.27307 | 0.028277 | 2.2911 | 22.6213 | 2.9481 | 0 | 1 | 0.056148 | 56.1476 | 0.21161 | 12.1246 | 0.054174 | 0.56431 | 5.8782 | 0.096 | 0.096 | 0.096 | 0.14108 | 0.024 | 0.586 | -0.099607 | -0.0041439 | 0.82828 | 0.0102 | 0.010305 | 8.6175e-05 | 0.0372 | 3.7706 | -0.053859 | -0.40215 | 1.8259 | 179200 | 16.4422 | 0.48192 | 0.01152 | 0.00094346 | 0.0008 | 0.03497 | 0.0008 | 0.0008 | 0.0062928 | 1.4833e-05 | 6.4516e-06 | 0.14 | 6 | 0.10108 | 0.0027996 | 0.23577 | -0.0041439 | 0.14505 | -0.1492 | 0.3 | 0.204 | -9.5056 | 0 | -9.5056 | 0.0051878 | 0.013002 | 0.0288 | 0.0058362 | 0.011672 | 0 | 0.0288 | 0.00094346 | 0.0018869 | 1.7802 | 0.5282 | 1.1547 | 13.8304 | 1089.4136 | 3.5096 | 0 | 1 | 0.008955 | 8.955 | 0.088596 | 5.0762 | 0.05908 | 0.61541 | 6.4106 | 0.096 | 0.096 | 0.096 | 0.15385 | 0.024 | 0.601 | 0 | 0.84612 | 0.0102 | 0.0102 | 0 | 0.0372 | 0 | 0 | 5.7742 | 179200 | 0 | 0.11165 | 0.01152 | 0.0008 | 0.0008 | 0.034999 | 0.0008 | 0.0008 | 0.0068627 | 6.4516e-06 | 6.4516e-06 | 0.14 | 6 | 0.11385 | 0.0025693 | 0.25672 | 0 | 0.0288 | 0.0008 | 0.0016 | 1.28 | 0.27307 | 0.3155 | 9.9442 | 252.3999 | 3.9532 | 0 | 1 | 0 | 0 | 0 | 0 | 0.0008 | 1.451 | 0.19 | 0.14025 | 0.4708 | 0.2052 | 0.2448 | 0.040935 | 0.29802 | 0.40917 | 0.12197 | 0.2 | 0 | 8 | 0.1 | 8454.0258 | 12 | 0.036652 | 0.004 | 0.003 | 12 | 4 | 0.00824 | 0.00618 | 23.3304 | 1.7723 | 0 | 4.4654 | 6.1399 | 0 | 2.7284 | 0.7938 | 1 | 1 | 1 | Lipo Battery Pack 5500mAh/22.2V 30/60C 177.6Wh | 22.2 | 5500 | 0.821 | 0.163 | 0.046 | 0.051 | 109.89 | 35.5102 | 1.5207 | TRUE | 4 | GEPRC EM2812 900Kv | 9 | 5 | 900 | 0.065 | 0.02 | 0.26 | 0.08 | 0.34 | 25 | 1.4009 | 1010 | 60.3448 | TRUE | TRUE | 2.7182 | Pixhawk4 | 0.016 | 0.025 | 0.022 | 0.01 | 0.02 | 0.04 | 0.048 | 0.15124 | 0.02 | 0.35224 | 0
1.2 | 0.29333 | 251.1111 | 0.3 | OK | 5.4798 | W0_mass_kg | 5.4798 | 4.3365 | 186.802 | 14.1296 | 19.8735 | 5.4798 | 53.7565 | 53.3593 | 0.27464 | 4.3365 | 121.4213 | 186.802 | 0.28548 | 0.054213 | 5.4213 | 0.24039 | 1.202 | 6.0098 | 0.2 | 0.2 | 0.2 | 0.30049 | 0.05 | 0.25 | 0.47165 | 0.93623 | 0.01143 | 0.03338 | 0.0081333 | -0.052276 | -0.0014 | 3.84 | 14.1296 | 19.8735 | 373333.3333 | 21.2396 | -0.03562 | 0.02 | 0.0008 | 0.0008 | 0.14165 | 0.0012991 | 0.0008 | 0.030528 | 1.7593e-05 | 6.4516e-06 | 0.16 | 8 | 0.17366 | 0.01239 | 0.80937 | 0.12904 | 0 | 0.06 | 0.0008 | 0.0016 | 1.28 | 0.27307 | 0.027828 | 2.2911 | 22.2628 | 2.8943 | 0 | 1 | 0.054612 | 54.6119 | 0.20965 | 12.0121 | 0.058735 | 0.61183 | 6.3732 | 0.096 | 0.096 | 0.096 | 0.15296 | 0.024 | 0.586 | 0.39716 | 0.017647 | 0.84494 | 0.0102 | 0.010313 | -0.00035848 | 0.0372 | 3.84 | 0.22405 | 1.7111 | 3.7307 | 179200 | 18.2836 | 0.49054 | 0.01152 | 0.00096034 | 0.0008 | 0.038282 | 0.0008 | 0.0008 | 0.0068227 | 1.592e-05 | 6.4516e-06 | 0.14 | 6 | 0.11296 | 0.0028267 | 0.25525 | 0.017647 | 0.15123 | -0.13358 | 0.3 | 0.204 | -8.3135 | 0 | -8.3135 | 0.0056246 | 0.014096 | 0.0288 | 0.0063277 | 0.012655 | 0 | 0.0288 | 0.00096034 | 0.0019207 | 1.8445 | 0.56703 | 1.1547 | 14.3297 | 1108.9023 | 3.9221 | 0 | 1 | 0.010795 | 10.7949 | 0.095567 | 5.4756 | 0.057708 | 0.60112 | 6.2617 | 0.096 | 0.096 | 0.096 | 0.15028 | 0.024 | 0.601 | 0 | 0.84137 | 0.0102 | 0.0102 | 0 | 0.0372 | 0 | 0 | 5.8589 | 179200 | 0 | 0.10906 | 0.01152 | 0.0008 | 0.0008 | 0.034186 | 0.0008 | 0.0008 | 0.0067033 | 6.4516e-06 | 6.4516e-06 | 0.14 | 6 | 0.11028 | 0.0025693 | 0.25086 | 0 | 0.0288 | 0.0008 | 0.0016 | 1.28 | 0.27307 | 0.30817 | 9.9442 | 246.5387 | 3.8292 | 0 | 1 | 0 | 0 | 0 | 0 | 0.0008 | 1.451 | 0.19 | 0.14025 | 0.4708 | 0.2052 | 0.2448 | 0.040935 | 0.29802 | 0.40917 | 0.12197 | 0.2 | 0 | 8 | 0.1 | 8454.0258 | 12 | 0.036652 | 0.004 | 0.003 | 12 | 4 | 0.00824 | 0.00618 | 23.3304 | 1.7247 | 0 | 4.4654 | 6.1399 | 0 | 2.7284 | 0.77247 | 1 | 1 | 1 | Lipo Battery Pack 5500mAh/22.2V 30/60C 177.6Wh | 22.2 | 5500 | 0.821 | 0.163 | 0.046 | 0.051 | 109.89 | 35.2962 | 1.5299 | TRUE | 4 | GEPRC EM2812 900Kv | 9 | 5 | 900 | 0.065 | 0.02 | 0.26 | 0.08 | 0.34 | 25 | 1.4094 | 1010 | 60.7106 | TRUE | TRUE | 2.7347 | Pixhawk4 | 0.016 | 0.025 | 0.022 | 0.01 | 0.02 | 0.04 | 0.048 | 0.15123 | 0.02 | 0.35223 | 0
1.2 | 0.27333 | 248.8889 | 0.3 | OK | 5.48 | W0_mass_kg | 5.48 | 4.3073 | 185.5439 | 14.2364 | 19.7739 | 5.48 | 53.7588 | 53.4836 | 0.27419 | 4.3073 | 120.6035 | 185.5439 | 0.28295 | 0.043803 | 4.3803 | 0.24279 | 1.2139 | 6.0696 | 0.2 | 0.2 | 0.2 | 0.30348 | 0.05 | 0.25 | 0.46808 | 0.93854 | 0.01143 | 0.032879 | 0.0080531 | -0.052505 | -0.0014 | 3.7765 | 14.2364 | 19.7739 | 373333.3333 | 21.5287 | -0.035975 | 0.02 | 0.0008 | 0.0008 | 0.14306 | 0.0013021 | 0.0008 | 0.030876 | 1.7753e-05 | 6.4516e-06 | 0.16 | 8 | 0.17565 | 0.01239 | 0.81775 | 0.091168 | 0 | 0.06 | 0.0008 | 0.0016 | 1.28 | 0.27307 | 0.028105 | 2.2911 | 22.4844 | 2.9276 | 0 | 1 | 0.055622 | 55.6221 | 0.2111 | 12.0954 | 0.056006 | 0.58339 | 6.077 | 0.096 | 0.096 | 0.096 | 0.14585 | 0.024 | 0.586 | 0.2752 | 0.013057 | 0.83522 | 0.0102 | 0.010303 | -0.00026887 | 0.0372 | 3.7765 | 0.16804 | 1.2673 | 3.2276 | 179200 | 17.1818 | 0.48538 | 0.01152 | 0.00095024 | 0.0008 | 0.036293 | 0.0008 | 0.0008 | 0.0065056 | 1.5274e-05 | 6.4516e-06 | 0.14 | 6 | 0.10585 | 0.0028105 | 0.24359 | 0.013057 | 0.14671 | -0.13366 | 0.3 | 0.204 | -8.4323 | 0 | -8.4323 | 0.0053632 | 0.013441 | 0.0288 | 0.0060336 | 0.012067 | 0 | 0.0288 | 0.00095024 | 0.0019005 | 1.8059 | 0.54355 | 1.1547 | 14.0299 | 1097.2405 | 3.6753 | 0 | 1 | 0.0096774 | 9.6774 | 0.091428 | 5.2384 | 0.058531 | 0.6097 | 6.3511 | 0.096 | 0.096 | 0.096 | 0.15243 | 0.024 | 0.601 | 0 | 0.84424 | 0.0102 | 0.0102 | 0 | 0.0372 | 0 | 0 | 5.8076 | 179200 | 0 | 0.11062 | 0.01152 | 0.0008 | 0.0008 | 0.034674 | 0.0008 | 0.0008 | 0.006799 | 6.4516e-06 | 6.4516e-06 | 0.14 | 6 | 0.11243 | 0.0025693 | 0.25438 | 0 | 0.0288 | 0.0008 | 0.0016 | 1.28 | 0.27307 | 0.31257 | 9.9442 | 250.0572 | 3.9037 | 0 | 1 | 0 | 0 | 0 | 0 | 0.0008 | 1.451 | 0.19 | 0.14025 | 0.4708 | 0.2052 | 0.2448 | 0.040935 | 0.29802 | 0.40917 | 0.12197 | 0.2 | 0 | 8 | 0.1 | 8454.0258 | 12 | 0.036652 | 0.004 | 0.003 | 12 | 4 | 0.00824 | 0.00618 | 23.3304 | 1.7482 | 0 | 4.4654 | 6.1399 | 0 | 2.7284 | 0.78299 | 1 | 1 | 1 | Lipo Battery Pack 5500mAh/22.2V 30/60C 177.6Wh | 22.2 | 5500 | 0.821 | 0.163 | 0.046 | 0.051 | 109.89 | 35.5355 | 1.5196 | TRUE | 4 | GEPRC EM2812 900Kv | 9 | 5 | 900 | 0.065 | 0.02 | 0.26 | 0.08 | 0.34 | 25 | 1.3999 | 1010 | 60.3018 | TRUE | TRUE | 2.7163 | Pixhawk4 | 0.016 | 0.025 | 0.022 | 0.01 | 0.02 | 0.04 | 0.048 | 0.15124 | 0.02 | 0.35224 | 0
1.2 | 0.24 | 246.6667 | 0.30222 | OK | 5.48 | W0_mass_kg | 5.48 | 4.2821 | 184.4612 | 14.4063 | 19.6668 | 5.48 | 53.7589 | 53.9838 | 0.27372 | 4.2821 | 119.8998 | 184.4612 | 0.28087 | 0.035766 | 3.5766 | 0.24673 | 1.2336 | 6.1682 | 0.2 | 0.2 | 0.2 | 0.30841 | 0.05 | 0.25222 | 0.46487 | 0.94228 | 0.01143 | 0.032268 | 0.0079244 | -0.052754 | -0.0014 | 3.7072 | 14.4063 | 19.6668 | 373333.3333 | 22.1272 | -0.036559 | 0.02 | 0.0008 | 0.0008 | 0.14538 | 0.0013141 | 0.0008 | 0.031558 | 1.808e-05 | 6.4516e-06 | 0.16 | 8 | 0.17894 | 0.01239 | 0.83155 | -0.067171 | 0 | 0.06 | 0.0008 | 0.0016 | 1.28 | 0.27307 | 0.028562 | 2.2911 | 22.8496 | 2.9824 | 0 | 1 | 0.057198 | 57.1977 | 0.2131 | 12.2096 | 0.051364 | 0.53504 | 5.5734 | 0.096 | 0.096 | 0.096 | 0.13376 | 0.024 | 0.586 | -0.22486 | -0.010473 | 0.81694 | 0.0102 | 0.010323 | 0.00022136 | 0.0372 | 3.7072 | -0.13835 | -1.0145 | 2.9229 | 179200 | 15.3082 | 0.47661 | 0.01152 | 0.00093307 | 0.0008 | 0.032959 | 0.0008 | 0.0008 | 0.0059665 | 1.4143e-05 | 6.4516e-06 | 0.14 | 6 | 0.093761 | 0.0027829 | 0.22377 | -0.010473 | 0.14033 | -0.1508 | 0.3 | 0.204 | -9.7644 | 0 | -9.7644 | 0.0049187 | 0.012327 | 0.0288 | 0.0055336 | 0.011067 | 0 | 0.0288 | 0.00093307 | 0.0018661 | 1.7412 | 0.50531 | 1.1547 | 13.5274 | 1077.4115 | 3.2556 | 0 | 1 | 0.0078914 | 7.8914 | 0.084165 | 4.8223 | 0.059941 | 0.62438 | 6.504 | 0.096 | 0.096 | 0.096 | 0.1561 | 0.024 | 0.601 | 0 | 0.84902 | 0.0102 | 0.0102 | 0 | 0.0372 | 0 | 0 | 5.7227 | 179200 | 0 | 0.11328 | 0.01152 | 0.0008 | 0.0008 | 0.035509 | 0.0008 | 0.0008 | 0.0069627 | 6.4516e-06 | 6.4516e-06 | 0.14 | 6 | 0.1161 | 0.0025693 | 0.2604 | 0 | 0.0288 | 0.0008 | 0.0016 | 1.28 | 0.27307 | 0.3201 | 9.9442 | 256.0784 | 4.0311 | 0 | 1 | 0 | 0 | 0 | 0 | 0.0008 | 1.451 | 0.19 | 0.14025 | 0.4708 | 0.2052 | 0.2448 | 0.040935 | 0.29802 | 0.40917 | 0.12197 | 0.2 | 0 | 8 | 0.1 | 8454.0258 | 12 | 0.036652 | 0.004 | 0.003 | 12 | 4 | 0.00824 | 0.00618 | 23.3304 | 1.7968 | 0 | 4.4654 | 6.1399 | 0 | 2.7284 | 0.80475 | 1 | 1 | 1 | Lipo Battery Pack 5500mAh/22.2V 30/60C 177.6Wh | 22.2 | 5500 | 0.821 | 0.163 | 0.046 | 0.051 | 109.89 | 35.7441 | 1.5107 | TRUE | 4 | GEPRC EM2812 900Kv | 9 | 5 | 900 | 0.065 | 0.02 | 0.26 | 0.08 | 0.34 | 25 | 1.3917 | 1010 | 59.9499 | TRUE | TRUE | 2.7004 | Pixhawk4 | 0.016 | 0.025 | 0.022 | 0.01 | 0.02 | 0.04 | 0.048 | 0.15125 | 0.02 | 0.35225 | 0
1.2 | 0.25333 | 246.6667 | 0.3 | OK | 5.4804 | W0_mass_kg | 5.4804 | 4.2785 | 184.3038 | 14.3433 | 19.6738 | 5.4804 | 53.7623 | 53.6107 | 0.27374 | 4.2785 | 119.7975 | 184.3038 | 0.28045 | 0.033581 | 3.3581 | 0.24523 | 1.2262 | 6.1308 | 0.2 | 0.2 | 0.2 | 0.30654 | 0.05 | 0.25 | 0.4645 | 0.94087 | 0.01143 | 0.032385 | 0.0079727 | -0.052733 | -0.0014 | 3.713 | 14.3433 | 19.6738 | 373333.3333 | 21.8254 | -0.036338 | 0.02 | 0.0008 | 0.0008 | 0.1445 | 0.0013051 | 0.0008 | 0.031233 | 1.7915e-05 | 6.4516e-06 | 0.16 | 8 | 0.17769 | 0.01239 | 0.82632 | 0.052683 | 0 | 0.06 | 0.0008 | 0.0016 | 1.28 | 0.27307 | 0.028389 | 2.2911 | 22.711 | 2.9616 | 0 | 1 | 0.056662 | 56.662 | 0.21258 | 12.1801 | 0.053231 | 0.55449 | 5.7759 | 0.096 | 0.096 | 0.096 | 0.13862 | 0.024 | 0.586 | 0.15163 | 0.0079269 | 0.82458 | 0.0102 | 0.010294 | -0.00016572 | 0.0372 | 3.713 | 0.10357 | 0.77008 | 2.5311 | 179200 | 16.0617 | 0.48014 | 0.01152 | 0.00093997 | 0.0008 | 0.034293 | 0.0008 | 0.0008 | 0.0061833 | 1.4603e-05 | 6.4516e-06 | 0.14 | 6 | 0.098622 | 0.002794 | 0.23174 | 0.0079269 | 0.14209 | -0.13416 | 0.3 | 0.204 | -8.5928 | 0 | -8.5928 | 0.0050975 | 0.012775 | 0.0288 | 0.0057347 | 0.011469 | 0 | 0.0288 | 0.00093997 | 0.0018799 | 1.7671 | 0.52044 | 1.1547 | 13.7284 | 1085.3859 | 3.4244 | 0 | 1 | 0.0085921 | 8.5921 | 0.087122 | 4.9917 | 0.059381 | 0.61855 | 6.4433 | 0.096 | 0.096 | 0.096 | 0.15464 | 0.024 | 0.601 | 0 | 0.84714 | 0.0102 | 0.0102 | 0 | 0.0372 | 0 | 0 | 5.756 | 179200 | 0 | 0.11222 | 0.01152 | 0.0008 | 0.0008 | 0.035178 | 0.0008 | 0.0008 | 0.0068977 | 6.4516e-06 | 6.4516e-06 | 0.14 | 6 | 0.11464 | 0.0025693 | 0.25801 | 0 | 0.0288 | 0.0008 | 0.0016 | 1.28 | 0.27307 | 0.31711 | 9.9442 | 253.6875 | 3.9805 | 0 | 1 | 0 | 0 | 0 | 0 | 0.0008 | 1.451 | 0.19 | 0.14025 | 0.4708 | 0.2052 | 0.2448 | 0.040935 | 0.29802 | 0.40917 | 0.12197 | 0.2 | 0 | 8 | 0.1 | 8454.0258 | 12 | 0.036652 | 0.004 | 0.003 | 12 | 4 | 0.00824 | 0.00618 | 23.3304 | 1.7723 | 0 | 4.4654 | 6.1399 | 0 | 2.7284 | 0.79378 | 1 | 1 | 1 | Lipo Battery Pack 5500mAh/22.2V 30/60C 177.6Wh | 22.2 | 5500 | 0.821 | 0.163 | 0.046 | 0.051 | 109.89 | 35.7746 | 1.5094 | TRUE | 4 | GEPRC EM2812 900Kv | 9 | 5 | 900 | 0.065 | 0.02 | 0.26 | 0.08 | 0.34 | 25 | 1.3905 | 1010 | 59.8987 | TRUE | TRUE | 2.6981 | Pixhawk4 | 0.016 | 0.025 | 0.022 | 0.01 | 0.02 | 0.04 | 0.048 | 0.15125 | 0.02 | 0.35225 | 0
1.2 | 0.24 | 253.3333 | 0.31333 | OK | 5.4831 | W0_mass_kg | 5.4831 | 4.4084 | 189.8993 | 14.3963 | 19.9304 | 5.4831 | 53.7889 | 55.4675 | 0.27587 | 4.4084 | 123.4345 | 189.8993 | 0.29121 | 0.076693 | 7.6693 | 0.24681 | 1.2341 | 6.1704 | 0.2 | 0.2 | 0.2 | 0.30852 | 0.05 | 0.26333 | 0.47745 | 0.94235 | 0.01143 | 0.033165 | 0.0079216 | -0.052176 | -0.0014 | 3.8679 | 14.3963 | 19.9304 | 373333.3333 | 22.743 | -0.036572 | 0.02 | 0.0008 | 0.0008 | 0.14543 | 0.0013502 | 0.0008 | 0.032107 | 1.8414e-05 | 6.4516e-06 | 0.16 | 8 | 0.17901 | 0.01239 | 0.83185 | -0.51797 | 0 | 0.06 | 0.0008 | 0.0016 | 1.28 | 0.27307 | 0.028572 | 2.2911 | 22.8575 | 2.9835 | 0 | 1 | 0.056722 | 56.7219 | 0.21124 | 12.1032 | 0.051641 | 0.53793 | 5.6034 | 0.096 | 0.096 | 0.096 | 0.13448 | 0.024 | 0.586 | -1.6786 | -0.080889 | 0.8181 | 0.0102 | 0.011058 | 0.0038604 | 0.0372 | 3.8679 | -1.0667 | -7.3151 | 8.1173 | 179200 | 15.42 | 0.47714 | 0.01152 | 0.00093409 | 0.0008 | 0.033156 | 0.0008 | 0.0008 | 0.0059986 | 1.4211e-05 | 6.4516e-06 | 0.14 | 6 | 0.094482 | 0.0027846 | 0.22495 | -0.080889 | 0.14665 | -0.22754 | 0.3 | 0.204 | -14.709 | 0 | -14.709 | 0.0049452 | 0.012394 | 0.0288 | 0.0055634 | 0.011127 | 0 | 0.0288 | 0.00093409 | 0.0018682 | 1.745 | 0.50753 | 1.1547 | 13.5571 | 1078.5939 | 3.2806 | 0 | 1 | 0.0079938 | 7.9938 | 0.084606 | 4.8476 | 0.060281 | 0.62793 | 6.541 | 0.096 | 0.096 | 0.096 | 0.15698 | 0.024 | 0.601 | 0 | 0.85015 | 0.0102 | 0.0102 | 0 | 0.0372 | 0 | 0 | 5.7027 | 179200 | 0 | 0.11392 | 0.01152 | 0.0008 | 0.0008 | 0.035711 | 0.0008 | 0.0008 | 0.0070023 | 6.4516e-06 | 6.4516e-06 | 0.14 | 6 | 0.11698 | 0.0025693 | 0.26185 | 0 | 0.0288 | 0.0008 | 0.0016 | 1.28 | 0.27307 | 0.32192 | 9.9442 | 257.5338 | 4.0619 | 0 | 1 | 0 | 0 | 0 | 0 | 0.0008 | 1.451 | 0.19 | 0.14025 | 0.4708 | 0.2052 | 0.2448 | 0.040935 | 0.29802 | 0.40917 | 0.12197 | 0.2 | 0 | 8 | 0.1 | 8454.0258 | 12 | 0.036652 | 0.004 | 0.003 | 12 | 4 | 0.00824 | 0.00618 | 23.3304 | 1.8468 | 0 | 4.4654 | 6.1399 | 0 | 2.7284 | 0.82715 | 1 | 1 | 1 | Lipo Battery Pack 5500mAh/22.2V 30/60C 177.6Wh | 22.2 | 5500 | 0.821 | 0.163 | 0.046 | 0.051 | 109.89 | 34.7205 | 1.5553 | TRUE | 4 | GEPRC EM2812 900Kv | 9 | 5 | 900 | 0.065 | 0.02 | 0.26 | 0.08 | 0.34 | 25 | 1.4327 | 1010 | 61.7173 | TRUE | TRUE | 2.7801 | Pixhawk4 | 0.016 | 0.025 | 0.022 | 0.01 | 0.02 | 0.04 | 0.048 | 0.15136 | 0.02 | 0.35236 | 0
1.2 | 0.24667 | 255.5556 | 0.31556 | OK | 5.4831 | W0_mass_kg | 5.4831 | 4.4467 | 191.5517 | 14.3524 | 20.0218 | 5.4831 | 53.7895 | 55.7287 | 0.27644 | 4.4467 | 124.5086 | 191.5517 | 0.29407 | 0.088164 | 8.8164 | 0.24593 | 1.2297 | 6.1483 | 0.2 | 0.2 | 0.2 | 0.30741 | 0.05 | 0.26556 | 0.48142 | 0.94153 | 0.01143 | 0.033543 | 0.0079501 | -0.05197 | -0.0014 | 3.9251 | 14.3524 | 20.0218 | 373333.3333 | 22.7577 | -0.036441 | 0.02 | 0.0008 | 0.0008 | 0.14491 | 0.0013565 | 0.0008 | 0.032087 | 1.8422e-05 | 6.4516e-06 | 0.16 | 8 | 0.17828 | 0.01239 | 0.82876 | -0.59778 | 0 | 0.06 | 0.0008 | 0.0016 | 1.28 | 0.27307 | 0.02847 | 2.2911 | 22.7758 | 2.9713 | 0 | 1 | 0.056244 | 56.2444 | 0.21033 | 12.0508 | 0.052633 | 0.54826 | 5.711 | 0.096 | 0.096 | 0.096 | 0.13706 | 0.024 | 0.586 | -1.9392 | -0.091759 | 0.82218 | 0.0102 | 0.011239 | 0.0050054 | 0.0372 | 3.9251 | -1.203 | -8.164 | 8.624 | 179200 | 15.8204 | 0.47901 | 0.01152 | 0.00093776 | 0.0008 | 0.033865 | 0.0008 | 0.0008 | 0.0061138 | 1.4456e-05 | 6.4516e-06 | 0.14 | 6 | 0.097065 | 0.0027905 | 0.22919 | -0.091759 | 0.14969 | -0.24145 | 0.3 | 0.204 | -15.5174 | 0 | -15.5174 | 0.0050402 | 0.012632 | 0.0288 | 0.0056703 | 0.011341 | 0 | 0.0288 | 0.00093776 | 0.0018755 | 1.7588 | 0.51556 | 1.1547 | 13.6638 | 1082.832 | 3.3703 | 0 | 1 | 0.0083651 | 8.3651 | 0.08618 | 4.9378 | 0.060028 | 0.62529 | 6.5134 | 0.096 | 0.096 | 0.096 | 0.15632 | 0.024 | 0.601 | 0 | 0.84931 | 0.0102 | 0.0102 | 0 | 0.0372 | 0 | 0 | 5.7176 | 179200 | 0 | 0.11345 | 0.01152 | 0.0008 | 0.0008 | 0.035561 | 0.0008 | 0.0008 | 0.0069728 | 6.4516e-06 | 6.4516e-06 | 0.14 | 6 | 0.11632 | 0.0025693 | 0.26077 | 0 | 0.0288 | 0.0008 | 0.0016 | 1.28 | 0.27307 | 0.32056 | 9.9442 | 256.4501 | 4.039 | 0 | 1 | 0 | 0 | 0 | 0 | 0.0008 | 1.451 | 0.19 | 0.14025 | 0.4708 | 0.2052 | 0.2448 | 0.040935 | 0.29802 | 0.40917 | 0.12197 | 0.2 | 0 | 8 | 0.1 | 8454.0258 | 12 | 0.036652 | 0.004 | 0.003 | 12 | 4 | 0.00824 | 0.00618 | 23.3304 | 1.848 | 0 | 4.4654 | 6.1399 | 0 | 2.7284 | 0.82768 | 1 | 1 | 1 | Lipo Battery Pack 5500mAh/22.2V 30/60C 177.6Wh | 22.2 | 5500 | 0.821 | 0.163 | 0.046 | 0.051 | 109.89 | 34.421 | 1.5688 | TRUE | 4 | GEPRC EM2812 900Kv | 9 | 5 | 900 | 0.065 | 0.02 | 0.26 | 0.08 | 0.34 | 25 | 1.4452 | 1010 | 62.2543 | TRUE | TRUE | 2.8042 | Pixhawk4 | 0.016 | 0.025 | 0.022 | 0.01 | 0.02 | 0.04 | 0.048 | 0.15136 | 0.02 | 0.35236 | 0
1.2 | 0.28 | 257.7778 | 0.31333 | OK | 5.4831 | W0_mass_kg | 5.4831 | 4.4615 | 192.1858 | 14.1791 | 20.1276 | 5.4831 | 53.7896 | 55.2108 | 0.27676 | 4.4615 | 124.9208 | 192.1858 | 0.29603 | 0.096365 | 9.6365 | 0.24202 | 1.2101 | 6.0505 | 0.2 | 0.2 | 0.2 | 0.30253 | 0.05 | 0.26333 | 0.4846 | 0.93781 | 0.01143 | 0.034177 | 0.0080785 | -0.051718 | -0.0014 | 3.9949 | 14.1791 | 20.1276 | 373333.3333 | 22.139 | -0.035862 | 0.02 | 0.0008 | 0.0008 | 0.1426 | 0.0013438 | 0.0008 | 0.03139 | 1.8086e-05 | 6.4516e-06 | 0.16 | 8 | 0.17502 | 0.01239 | 0.81507 | -0.43862 | 0 | 0.06 | 0.0008 | 0.0016 | 1.28 | 0.27307 | 0.028017 | 2.2911 | 22.4135 | 2.917 | 0 | 1 | 0.054707 | 54.7069 | 0.20839 | 11.9397 | 0.057267 | 0.59654 | 6.2139 | 0.096 | 0.096 | 0.096 | 0.14913 | 0.024 | 0.586 | -1.4212 | -0.061944 | 0.8398 | 0.0102 | 0.010741 | 0.0018033 | 0.0372 | 3.9949 | -0.79212 | -5.7672 | 7.011 | 179200 | 17.6911 | 0.48777 | 0.01152 | 0.00095491 | 0.0008 | 0.03721 | 0.0008 | 0.0008 | 0.0066522 | 1.5575e-05 | 6.4516e-06 | 0.14 | 6 | 0.10913 | 0.002818 | 0.24898 | -0.061944 | 0.1562 | -0.21814 | 0.3 | 0.204 | -13.6743 | 0 | -13.6743 | 0.005484 | 0.013744 | 0.0288 | 0.0061695 | 0.012339 | 0 | 0.0288 | 0.00095491 | 0.0019098 | 1.8237 | 0.55431 | 1.1547 | 14.1681 | 1102.6312 | 3.7894 | 0 | 1 | 0.010188 | 10.1879 | 0.093352 | 5.3487 | 0.058603 | 0.61044 | 6.3588 | 0.096 | 0.096 | 0.096 | 0.15261 | 0.024 | 0.601 | 0 | 0.84449 | 0.0102 | 0.0102 | 0 | 0.0372 | 0 | 0 | 5.8032 | 179200 | 0 | 0.11075 | 0.01152 | 0.0008 | 0.0008 | 0.034716 | 0.0008 | 0.0008 | 0.0068073 | 6.4516e-06 | 6.4516e-06 | 0.14 | 6 | 0.11261 | 0.0025693 | 0.25468 | 0 | 0.0288 | 0.0008 | 0.0016 | 1.28 | 0.27307 | 0.31295 | 9.9442 | 250.3613 | 3.9101 | 0 | 1 | 0 | 0 | 0 | 0 | 0.0008 | 1.451 | 0.19 | 0.14025 | 0.4708 | 0.2052 | 0.2448 | 0.040935 | 0.29802 | 0.40917 | 0.12197 | 0.2 | 0 | 8 | 0.1 | 8454.0258 | 12 | 0.036652 | 0.004 | 0.003 | 12 | 4 | 0.00824 | 0.00618 | 23.3304 | 1.7977 | 0 | 4.4654 | 6.1399 | 0 | 2.7284 | 0.80518 | 1 | 1 | 1 | Lipo Battery Pack 5500mAh/22.2V 30/60C 177.6Wh | 22.2 | 5500 | 0.821 | 0.163 | 0.046 | 0.051 | 109.89 | 34.3074 | 1.574 | TRUE | 4 | GEPRC EM2812 900Kv | 9 | 5 | 900 | 0.065 | 0.02 | 0.26 | 0.08 | 0.34 | 25 | 1.45 | 1010 | 62.4604 | TRUE | TRUE | 2.8135 | Pixhawk4 | 0.016 | 0.025 | 0.022 | 0.01 | 0.02 | 0.04 | 0.048 | 0.15136 | 0.02 | 0.35236 | 0
1.2 | 0.29333 | 257.7778 | 0.31111 | OK | 5.4832 | W0_mass_kg | 5.4832 | 4.4529 | 191.8169 | 14.1163 | 20.1348 | 5.4832 | 53.7906 | 54.8302 | 0.27665 | 4.4529 | 124.681 | 191.8169 | 0.29564 | 0.094929 | 9.4929 | 0.24055 | 1.2027 | 6.0137 | 0.2 | 0.2 | 0.2 | 0.30069 | 0.05 | 0.26111 | 0.48421 | 0.93638 | 0.01143 | 0.034302 | 0.008128 | -0.051696 | -0.0014 | 4.001 | 14.1163 | 20.1348 | 373333.3333 | 21.8355 | -0.035644 | 0.02 | 0.0008 | 0.0008 | 0.14174 | 0.0013345 | 0.0008 | 0.031064 | 1.7921e-05 | 6.4516e-06 | 0.16 | 8 | 0.17379 | 0.01239 | 0.80992 | -0.32063 | 0 | 0.06 | 0.0008 | 0.0016 | 1.28 | 0.27307 | 0.027847 | 2.2911 | 22.2772 | 2.8965 | 0 | 1 | 0.054192 | 54.1915 | 0.20788 | 11.9107 | 0.059059 | 0.6152 | 6.4083 | 0.096 | 0.096 | 0.096 | 0.1538 | 0.024 | 0.586 | -1.0396 | -0.043891 | 0.84605 | 0.0102 | 0.010549 | 0.0010353 | 0.0372 | 4.001 | -0.55638 | -4.1608 | 5.8797 | 179200 | 18.4142 | 0.49115 | 0.01152 | 0.00096153 | 0.0008 | 0.038519 | 0.0008 | 0.0008 | 0.0068603 | 1.5996e-05 | 6.4516e-06 | 0.14 | 6 | 0.1138 | 0.0028287 | 0.25663 | -0.043891 | 0.15782 | -0.20171 | 0.3 | 0.204 | -12.5338 | 0 | -12.5338 | 0.0056556 | 0.014174 | 0.0288 | 0.0063625 | 0.012725 | 0 | 0.0288 | 0.00096153 | 0.0019231 | 1.8491 | 0.56986 | 1.1547 | 14.3654 | 1110.2846 | 3.9514 | 0 | 1 | 0.010931 | 10.9306 | 0.096052 | 5.5034 | 0.05804 | 0.60458 | 6.2977 | 0.096 | 0.096 | 0.096 | 0.15115 | 0.024 | 0.601 | 0 | 0.84253 | 0.0102 | 0.0102 | 0 | 0.0372 | 0 | 0 | 5.8381 | 179200 | 0 | 0.10969 | 0.01152 | 0.0008 | 0.0008 | 0.034383 | 0.0008 | 0.0008 | 0.0067419 | 6.4516e-06 | 6.4516e-06 | 0.14 | 6 | 0.11115 | 0.0025693 | 0.25228 | 0 | 0.0288 | 0.0008 | 0.0016 | 1.28 | 0.27307 | 0.30995 | 9.9442 | 247.9565 | 3.8592 | 0 | 1 | 0 | 0 | 0 | 0 | 0.0008 | 1.451 | 0.19 | 0.14025 | 0.4708 | 0.2052 | 0.2448 | 0.040935 | 0.29802 | 0.40917 | 0.12197 | 0.2 | 0 | 8 | 0.1 | 8454.0258 | 12 | 0.036652 | 0.004 | 0.003 | 12 | 4 | 0.00824 | 0.00618 | 23.3304 | 1.7731 | 0 | 4.4654 | 6.1399 | 0 | 2.7284 | 0.79414 | 1 | 1 | 1 | Lipo Battery Pack 5500mAh/22.2V 30/60C 177.6Wh | 22.2 | 5500 | 0.821 | 0.163 | 0.046 | 0.051 | 109.89 | 34.3734 | 1.571 | TRUE | 4 | GEPRC EM2812 900Kv | 9 | 5 | 900 | 0.065 | 0.02 | 0.26 | 0.08 | 0.34 | 25 | 1.4472 | 1010 | 62.3405 | TRUE | TRUE | 2.8081 | Pixhawk4 | 0.016 | 0.025 | 0.022 | 0.01 | 0.02 | 0.04 | 0.048 | 0.15137 | 0.02 | 0.35237 | 0
1.2 | 0.26 | 255.5556 | 0.31333 | OK | 5.4832 | W0_mass_kg | 5.4832 | 4.4347 | 191.0353 | 14.2885 | 20.029 | 5.4832 | 53.7907 | 55.3412 | 0.27633 | 4.4347 | 124.173 | 191.0353 | 0.29361 | 0.086387 | 8.6387 | 0.24442 | 1.2221 | 6.1105 | 0.2 | 0.2 | 0.2 | 0.30553 | 0.05 | 0.26333 | 0.48104 | 0.9401 | 0.01143 | 0.033666 | 0.0079992 | -0.051948 | -0.0014 | 3.9312 | 14.2885 | 20.029 | 373333.3333 | 22.4433 | -0.036217 | 0.02 | 0.0008 | 0.0008 | 0.14402 | 0.0013471 | 0.0008 | 0.031751 | 1.8252e-05 | 6.4516e-06 | 0.16 | 8 | 0.17702 | 0.01239 | 0.82347 | -0.47751 | 0 | 0.06 | 0.0008 | 0.0016 | 1.28 | 0.27307 | 0.028295 | 2.2911 | 22.6358 | 2.9503 | 0 | 1 | 0.055711 | 55.7106 | 0.20981 | 12.0213 | 0.054483 | 0.56753 | 5.9118 | 0.096 | 0.096 | 0.096 | 0.14188 | 0.024 | 0.586 | -1.5506 | -0.070783 | 0.82948 | 0.0102 | 0.010877 | 0.0027126 | 0.0372 | 3.9312 | -0.91842 | -6.5077 | 7.541 | 179200 | 16.5672 | 0.48251 | 0.01152 | 0.00094461 | 0.0008 | 0.035193 | 0.0008 | 0.0008 | 0.0063288 | 1.4908e-05 | 6.4516e-06 | 0.14 | 6 | 0.10188 | 0.0028015 | 0.23709 | -0.070783 | 0.15149 | -0.22227 | 0.3 | 0.204 | -14.1374 | 0 | -14.1374 | 0.0052174 | 0.013076 | 0.0288 | 0.0058696 | 0.011739 | 0 | 0.0288 | 0.00094461 | 0.0018892 | 1.7846 | 0.53078 | 1.1547 | 13.864 | 1090.7365 | 3.5376 | 0 | 1 | 0.0090756 | 9.0756 | 0.089078 | 5.1038 | 0.059442 | 0.61918 | 6.4498 | 0.096 | 0.096 | 0.096 | 0.1548 | 0.024 | 0.601 | 0 | 0.84735 | 0.0102 | 0.0102 | 0 | 0.0372 | 0 | 0 | 5.7524 | 179200 | 0 | 0.11234 | 0.01152 | 0.0008 | 0.0008 | 0.035213 | 0.0008 | 0.0008 | 0.0069047 | 6.4516e-06 | 6.4516e-06 | 0.14 | 6 | 0.1148 | 0.0025693 | 0.25827 | 0 | 0.0288 | 0.0008 | 0.0016 | 1.28 | 0.27307 | 0.31743 | 9.9442 | 253.9459 | 3.986 | 0 | 1 | 0 | 0 | 0 | 0 | 0.0008 | 1.451 | 0.19 | 0.14025 | 0.4708 | 0.2052 | 0.2448 | 0.040935 | 0.29802 | 0.40917 | 0.12197 | 0.2 | 0 | 8 | 0.1 | 8454.0258 | 12 | 0.036652 | 0.004 | 0.003 | 12 | 4 | 0.00824 | 0.00618 | 23.3304 | 1.8224 | 0 | 4.4654 | 6.1399 | 0 | 2.7284 | 0.81625 | 1 | 1 | 1 | Lipo Battery Pack 5500mAh/22.2V 30/60C 177.6Wh | 22.2 | 5500 | 0.821 | 0.163 | 0.046 | 0.051 | 109.89 | 34.514 | 1.5646 | TRUE | 4 | GEPRC EM2812 900Kv | 9 | 5 | 900 | 0.065 | 0.02 | 0.26 | 0.08 | 0.34 | 25 | 1.4413 | 1010 | 62.0865 | TRUE | TRUE | 2.7967 | Pixhawk4 | 0.016 | 0.025 | 0.022 | 0.01 | 0.02 | 0.04 | 0.048 | 0.15137 | 0.02 | 0.35237 | 0
1.2 | 0.25333 | 253.3333 | 0.31111 | OK | 5.4833 | W0_mass_kg | 5.4833 | 4.3975 | 189.4292 | 14.3326 | 19.9375 | 5.4833 | 53.7907 | 55.0844 | 0.27577 | 4.3975 | 123.129 | 189.4292 | 0.29074 | 0.074875 | 7.4875 | 0.24531 | 1.2265 | 6.1327 | 0.2 | 0.2 | 0.2 | 0.30663 | 0.05 | 0.26111 | 0.47708 | 0.94094 | 0.01143 | 0.033286 | 0.0079703 | -0.052154 | -0.0014 | 3.8739 | 14.3326 | 19.9375 | 373333.3333 | 22.4307 | -0.036349 | 0.02 | 0.0008 | 0.0008 | 0.14454 | 0.0013409 | 0.0008 | 0.031773 | 1.8245e-05 | 6.4516e-06 | 0.16 | 8 | 0.17776 | 0.01239 | 0.82658 | -0.39859 | 0 | 0.06 | 0.0008 | 0.0016 | 1.28 | 0.27307 | 0.028397 | 2.2911 | 22.7179 | 2.9626 | 0 | 1 | 0.056187 | 56.187 | 0.21073 | 12.0737 | 0.053503 | 0.55733 | 5.8055 | 0.096 | 0.096 | 0.096 | 0.13933 | 0.024 | 0.586 | -1.2937 | -0.060059 | 0.82566 | 0.0102 | 0.01073 | 0.0017413 | 0.0372 | 3.8739 | -0.78351 | -5.5971 | 6.9623 | 179200 | 16.1717 | 0.48066 | 0.01152 | 0.00094098 | 0.0008 | 0.034488 | 0.0008 | 0.0008 | 0.0062149 | 1.467e-05 | 6.4516e-06 | 0.14 | 6 | 0.099332 | 0.0027957 | 0.2329 | -0.060059 | 0.14847 | -0.20853 | 0.3 | 0.204 | -13.3355 | 0 | -13.3355 | 0.0051236 | 0.012841 | 0.0288 | 0.005764 | 0.011528 | 0 | 0.0288 | 0.00094098 | 0.001882 | 1.7709 | 0.52267 | 1.1547 | 13.7578 | 1086.5505 | 3.449 | 0 | 1 | 0.0086964 | 8.6964 | 0.087549 | 5.0162 | 0.059696 | 0.62183 | 6.4774 | 0.096 | 0.096 | 0.096 | 0.15546 | 0.024 | 0.601 | 0 | 0.84821 | 0.0102 | 0.0102 | 0 | 0.0372 | 0 | 0 | 5.7372 | 179200 | 0 | 0.11282 | 0.01152 | 0.0008 | 0.0008 | 0.035364 | 0.0008 | 0.0008 | 0.0069343 | 6.4516e-06 | 6.4516e-06 | 0.14 | 6 | 0.11546 | 0.0025693 | 0.25935 | 0 | 0.0288 | 0.0008 | 0.0016 | 1.28 | 0.27307 | 0.31879 | 9.9442 | 255.033 | 4.009 | 0 | 1 | 0 | 0 | 0 | 0 | 0.0008 | 1.451 | 0.19 | 0.14025 | 0.4708 | 0.2052 | 0.2448 | 0.040935 | 0.29802 | 0.40917 | 0.12197 | 0.2 | 0 | 8 | 0.1 | 8454.0258 | 12 | 0.036652 | 0.004 | 0.003 | 12 | 4 | 0.00824 | 0.00618 | 23.3304 | 1.8214 | 0 | 4.4654 | 6.1399 | 0 | 2.7284 | 0.81579 | 1 | 1 | 1 | Lipo Battery Pack 5500mAh/22.2V 30/60C 177.6Wh | 22.2 | 5500 | 0.821 | 0.163 | 0.046 | 0.051 | 109.89 | 34.8067 | 1.5514 | TRUE | 4 | GEPRC EM2812 900Kv | 9 | 5 | 900 | 0.065 | 0.02 | 0.26 | 0.08 | 0.34 | 25 | 1.4292 | 1010 | 61.5645 | TRUE | TRUE | 2.7732 | Pixhawk4 | 0.016 | 0.025 | 0.022 | 0.01 | 0.02 | 0.04 | 0.048 | 0.15137 | 0.02 | 0.35237 | 0
1.2 | 0.29333 | 246.6667 | 0.32 | OK | 5.606 | W0_mass_kg | 5.606 | 4.4626 | 192.2348 | 14.9179 | 19.6114 | 5.606 | 54.9948 | 56.9976 | 0.28202 | 4.4626 | 124.9526 | 192.2348 | 0.30344 | 0.1071 | 10.7103 | 0.25906 | 1.2953 | 6.4764 | 0.2 | 0.2 | 0.2 | 0.32382 | 0.05 | 0.27 | 0.4677 | 0.95338 | 0.01143 | 0.031352 | 0.0075473 | -0.05292 | -0.0014 | 3.6612 | 14.9179 | 19.6114 | 373333.3333 | 24.6914 | -0.038386 | 0.02 | 0.0008 | 0.0008 | 0.15264 | 0.0013882 | 0.0008 | 0.034295 | 1.9451e-05 | 6.4516e-06 | 0.16 | 8 | 0.18921 | 0.01239 | 0.87469 | -0.60629 | 0 | 0.06 | 0.0008 | 0.0016 | 1.28 | 0.27307 | 0.029989 | 2.2911 | 23.9911 | 3.1536 | 0 | 1 | 0.061658 | 61.6577 | 0.21724 | 12.4471 | 0.063436 | 0.66079 | 6.8832 | 0.096 | 0.096 | 0.096 | 0.1652 | 0.024 | 0.586 | -2.0028 | -0.078634 | 0.86017 | 0.0102 | 0.0109 | 0.0031379 | 0.0372 | 3.6612 | -0.97749 | -7.2142 | 7.8051 | 179200 | 20.181 | 0.49943 | 0.01152 | 0.00097773 | 0.0008 | 0.041754 | 0.0008 | 0.0008 | 0.0073687 | 1.7004e-05 | 6.4516e-06 | 0.14 | 8 | 0.083465 | 0.0038062 | 0.27532 | -0.078634 | 0.14726 | -0.2259 | 0.3 | 0.204 | -13.7652 | 0 | -13.7652 | 0.0060747 | 0.015225 | 0.0288 | 0.0068341 | 0.013668 | 0 | 0.0288 | 0.00097773 | 0.0019555 | 1.9119 | 0.60923 | 1.1547 | 14.8534 | 1128.9842 | 2.8981 | 0 | 1 | 0.012832 | 12.832 | 0.10249 | 5.8725 | 0.066037 | 0.68788 | 7.1654 | 0.096 | 0.096 | 0.096 | 0.17197 | 0.024 | 0.601 | 0 | 0.86786 | 0.0102 | 0.0102 | 0 | 0.0372 | 0 | 0 | 5.3927 | 179200 | 0 | 0.1248 | 0.01152 | 0.0008 | 0.0008 | 0.03912 | 0.0008 | 0.0008 | 0.0076708 | 6.4516e-06 | 6.4516e-06 | 0.14 | 8 | 0.08798 | 0.0034257 | 0.28643 | 0 | 0.0288 | 0.0008 | 0.0016 | 1.28 | 0.27307 | 0.35265 | 9.9442 | 282.1208 | 3.0549 | 0 | 1 | 0 | 0 | 0 | 0 | 0.0008 | 1.451 | 0.19 | 0.14025 | 0.4708 | 0.2052 | 0.2448 | 0.040935 | 0.29802 | 0.40917 | 0.12197 | 0.2 | 0 | 8 | 0.1 | 8454.0258 | 12 | 0.036652 | 0.004 | 0.003 | 12 | 4 | 0.00824 | 0.00618 | 23.3304 | 2.005 | 0 | 4.4654 | 6.1399 | 0 | 2.7284 | 0.89801 | 1 | 1 | 1 | Lipo Battery Pack 5500mAh/22.2V 30/60C 177.6Wh | 22.2 | 5500 | 0.821 | 0.163 | 0.046 | 0.051 | 109.89 | 34.2987 | 1.5744 | TRUE | 4 | GEPRC EM2812 900Kv | 9 | 5 | 900 | 0.065 | 0.02 | 0.26 | 0.08 | 0.34 | 25 | 1.4503 | 1010 | 62.4763 | TRUE | TRUE | 2.8142 | Pixhawk4 | 0.016 | 0.025 | 0.022 | 0.01 | 0.02 | 0.04 | 0.048 | 0.15649 | 0.02 | 0.35749 | 0
1.2 | 0.25333 | 257.7778 | 0.31778 | OK | 5.4833 | W0_mass_kg | 5.4833 | 4.4855 | 193.2208 | 14.3078 | 20.1129 | 5.4833 | 53.7914 | 55.983 | 0.27712 | 4.4855 | 125.5935 | 193.2208 | 0.29693 | 0.099086 | 9.9086 | 0.24505 | 1.2253 | 6.1263 | 0.2 | 0.2 | 0.2 | 0.30632 | 0.05 | 0.26778 | 0.48538 | 0.9407 | 0.01143 | 0.033924 | 0.0079786 | -0.051763 | -0.0014 | 3.9824 | 14.3078 | 20.1129 | 373333.3333 | 22.7707 | -0.036311 | 0.02 | 0.0008 | 0.0008 | 0.14439 | 0.0013628 | 0.0008 | 0.032065 | 1.8429e-05 | 6.4516e-06 | 0.16 | 8 | 0.17754 | 0.01239 | 0.82568 | -0.67206 | 0 | 0.06 | 0.0008 | 0.0016 | 1.28 | 0.27307 | 0.028368 | 2.2911 | 22.6943 | 2.9591 | 0 | 1 | 0.055772 | 55.7723 | 0.20942 | 11.999 | 0.053637 | 0.55871 | 5.8199 | 0.096 | 0.096 | 0.096 | 0.13968 | 0.024 | 0.586 | -2.1917 | -0.10145 | 0.82618 | 0.0102 | 0.011416 | 0.0059224 | 0.0372 | 3.9824 | -1.3226 | -8.8868 | 9.0461 | 179200 | 16.2255 | 0.48091 | 0.01152 | 0.00094147 | 0.0008 | 0.034584 | 0.0008 | 0.0008 | 0.0062304 | 1.4702e-05 | 6.4516e-06 | 0.14 | 6 | 0.099678 | 0.0027965 | 0.23347 | -0.10145 | 0.15274 | -0.2542 | 0.3 | 0.204 | -16.2438 | 0 | -16.2438 | 0.0051363 | 0.012873 | 0.0288 | 0.0057784 | 0.011557 | 0 | 0.0288 | 0.00094147 | 0.0018829 | 1.7727 | 0.52377 | 1.1547 | 13.7723 | 1087.1195 | 3.4611 | 0 | 1 | 0.0087476 | 8.7476 | 0.087758 | 5.0282 | 0.059792 | 0.62284 | 6.4879 | 0.096 | 0.096 | 0.096 | 0.15571 | 0.024 | 0.601 | 0 | 0.84853 | 0.0102 | 0.0102 | 0 | 0.0372 | 0 | 0 | 5.7315 | 179200 | 0 | 0.113 | 0.01152 | 0.0008 | 0.0008 | 0.035421 | 0.0008 | 0.0008 | 0.0069455 | 6.4516e-06 | 6.4516e-06 | 0.14 | 6 | 0.11571 | 0.0025693 | 0.25976 | 0 | 0.0288 | 0.0008 | 0.0016 | 1.28 | 0.27307 | 0.3193 | 9.9442 | 255.4439 | 4.0177 | 0 | 1 | 0 | 0 | 0 | 0 | 0.0008 | 1.451 | 0.19 | 0.14025 | 0.4708 | 0.2052 | 0.2448 | 0.040935 | 0.29802 | 0.40917 | 0.12197 | 0.2 | 0 | 8 | 0.1 | 8454.0258 | 12 | 0.036652 | 0.004 | 0.003 | 12 | 4 | 0.00824 | 0.00618 | 23.3304 | 1.849 | 0 | 4.4654 | 6.1399 | 0 | 2.7284 | 0.82816 | 1 | 1 | 1 | Lipo Battery Pack 5500mAh/22.2V 30/60C 177.6Wh | 22.2 | 5500 | 0.821 | 0.163 | 0.046 | 0.051 | 109.89 | 34.1237 | 1.5825 | TRUE | 4 | GEPRC EM2812 900Kv | 9 | 5 | 900 | 0.065 | 0.02 | 0.26 | 0.08 | 0.34 | 25 | 1.4578 | 1010 | 62.7968 | TRUE | TRUE | 2.8287 | Pixhawk4 | 0.016 | 0.025 | 0.022 | 0.01 | 0.02 | 0.04 | 0.048 | 0.15135 | 0.02 | 0.35235 | 0
1.2 | 0.28 | 253.3333 | 0.30667 | OK | 5.4833 | W0_mass_kg | 5.4833 | 4.3821 | 188.7657 | 14.205 | 19.952 | 5.4833 | 53.7914 | 54.3279 | 0.27554 | 4.3821 | 122.6977 | 188.7657 | 0.2899 | 0.071791 | 7.1791 | 0.2423 | 1.2115 | 6.0575 | 0.2 | 0.2 | 0.2 | 0.30287 | 0.05 | 0.25667 | 0.47631 | 0.93807 | 0.01143 | 0.033531 | 0.0080693 | -0.05211 | -0.0014 | 3.8861 | 14.205 | 19.952 | 373333.3333 | 21.8137 | -0.035903 | 0.02 | 0.0008 | 0.0008 | 0.14277 | 0.0013223 | 0.0008 | 0.031111 | 1.7909e-05 | 6.4516e-06 | 0.16 | 8 | 0.17525 | 0.01239 | 0.81604 | -0.16541 | 0 | 0.06 | 0.0008 | 0.0016 | 1.28 | 0.27307 | 0.028049 | 2.2911 | 22.4392 | 2.9208 | 0 | 1 | 0.055123 | 55.1228 | 0.20969 | 12.0146 | 0.057146 | 0.59527 | 6.2007 | 0.096 | 0.096 | 0.096 | 0.14882 | 0.024 | 0.586 | -0.53645 | -0.023319 | 0.83937 | 0.0102 | 0.010393 | 0.00049674 | 0.0372 | 3.8861 | -0.29837 | -2.2437 | 4.3027 | 179200 | 17.642 | 0.48754 | 0.01152 | 0.00095446 | 0.0008 | 0.037121 | 0.0008 | 0.0008 | 0.006638 | 1.5546e-05 | 6.4516e-06 | 0.14 | 6 | 0.10882 | 0.0028173 | 0.24846 | -0.023319 | 0.15185 | -0.17517 | 0.3 | 0.204 | -10.9873 | 0 | -10.9873 | 0.0054724 | 0.013715 | 0.0288 | 0.0061564 | 0.012313 | 0 | 0.0288 | 0.00095446 | 0.0019089 | 1.822 | 0.55326 | 1.1547 | 14.1547 | 1102.1111 | 3.7784 | 0 | 1 | 0.010138 | 10.1382 | 0.093168 | 5.3381 | 0.058537 | 0.60976 | 6.3517 | 0.096 | 0.096 | 0.096 | 0.15244 | 0.024 | 0.601 | 0 | 0.84426 | 0.0102 | 0.0102 | 0 | 0.0372 | 0 | 0 | 5.8073 | 179200 | 0 | 0.11063 | 0.01152 | 0.0008 | 0.0008 | 0.034678 | 0.0008 | 0.0008 | 0.0067997 | 6.4516e-06 | 6.4516e-06 | 0.14 | 6 | 0.11244 | 0.0025693 | 0.2544 | 0 | 0.0288 | 0.0008 | 0.0016 | 1.28 | 0.27307 | 0.3126 | 9.9442 | 250.0809 | 3.9042 | 0 | 1 | 0 | 0 | 0 | 0 | 0.0008 | 1.451 | 0.19 | 0.14025 | 0.4708 | 0.2052 | 0.2448 | 0.040935 | 0.29802 | 0.40917 | 0.12197 | 0.2 | 0 | 8 | 0.1 | 8454.0258 | 12 | 0.036652 | 0.004 | 0.003 | 12 | 4 | 0.00824 | 0.00618 | 23.3304 | 1.7713 | 0 | 4.4654 | 6.1399 | 0 | 2.7284 | 0.79335 | 1 | 1 | 1 | Lipo Battery Pack 5500mAh/22.2V 30/60C 177.6Wh | 22.2 | 5500 | 0.821 | 0.163 | 0.046 | 0.051 | 109.89 | 34.929 | 1.546 | TRUE | 4 | GEPRC EM2812 900Kv | 9 | 5 | 900 | 0.065 | 0.02 | 0.26 | 0.08 | 0.34 | 25 | 1.4242 | 1010 | 61.3488 | TRUE | TRUE | 2.7635 | Pixhawk4 | 0.016 | 0.025 | 0.022 | 0.01 | 0.02 | 0.04 | 0.048 | 0.15137 | 0.02 | 0.35237 | 0
1.2 | 0.3 | 255.5556 | 0.30667 | OK | 5.4834 | W0_mass_kg | 5.4834 | 4.4109 | 190.0079 | 14.0985 | 20.0508 | 5.4834 | 53.792 | 54.2052 | 0.27599 | 4.4109 | 123.5051 | 190.0079 | 0.2924 | 0.082056 | 8.2056 | 0.23996 | 1.1998 | 5.9989 | 0.2 | 0.2 | 0.2 | 0.29995 | 0.05 | 0.25667 | 0.47988 | 0.93581 | 0.01143 | 0.034038 | 0.008148 | -0.051881 | -0.0014 | 3.9496 | 14.0985 | 20.0508 | 373333.3333 | 21.527 | -0.035556 | 0.02 | 0.0008 | 0.0008 | 0.14139 | 0.0013193 | 0.0008 | 0.030767 | 1.7752e-05 | 6.4516e-06 | 0.16 | 8 | 0.1733 | 0.01239 | 0.80785 | -0.12696 | 0 | 0.06 | 0.0008 | 0.0016 | 1.28 | 0.27307 | 0.027778 | 2.2911 | 22.2225 | 2.8883 | 0 | 1 | 0.054141 | 54.1409 | 0.20828 | 11.9334 | 0.059882 | 0.62377 | 6.4976 | 0.096 | 0.096 | 0.096 | 0.15594 | 0.024 | 0.586 | -0.41327 | -0.017105 | 0.84883 | 0.0102 | 0.010362 | 0.00034559 | 0.0372 | 3.9496 | -0.21599 | -1.6508 | 3.6646 | 179200 | 18.7465 | 0.49271 | 0.01152 | 0.00096458 | 0.0008 | 0.039123 | 0.0008 | 0.0008 | 0.0069559 | 1.6188e-05 | 6.4516e-06 | 0.14 | 6 | 0.11594 | 0.0028336 | 0.26015 | -0.017105 | 0.15639 | -0.1735 | 0.3 | 0.204 | -10.7393 | 0 | -10.7393 | 0.0057344 | 0.014372 | 0.0288 | 0.0064512 | 0.012902 | 0 | 0.0288 | 0.00096458 | 0.0019292 | 1.8608 | 0.57712 | 1.1547 | 14.4566 | 1113.8016 | 4.0258 | 0 | 1 | 0.011279 | 11.2789 | 0.09728 | 5.5737 | 0.057731 | 0.60136 | 6.2642 | 0.096 | 0.096 | 0.096 | 0.15034 | 0.024 | 0.601 | 0 | 0.84145 | 0.0102 | 0.0102 | 0 | 0.0372 | 0 | 0 | 5.8574 | 179200 | 0 | 0.1091 | 0.01152 | 0.0008 | 0.0008 | 0.0342 | 0.0008 | 0.0008 | 0.006706 | 6.4516e-06 | 6.4516e-06 | 0.14 | 6 | 0.11034 | 0.0025693 | 0.25096 | 0 | 0.0288 | 0.0008 | 0.0016 | 1.28 | 0.27307 | 0.3083 | 9.9442 | 246.6367 | 3.8313 | 0 | 1 | 0 | 0 | 0 | 0 | 0.0008 | 1.451 | 0.19 | 0.14025 | 0.4708 | 0.2052 | 0.2448 | 0.040935 | 0.29802 | 0.40917 | 0.12197 | 0.2 | 0 | 8 | 0.1 | 8454.0258 | 12 | 0.036652 | 0.004 | 0.003 | 12 | 4 | 0.00824 | 0.00618 | 23.3304 | 1.748 | 0 | 4.4654 | 6.1399 | 0 | 2.7284 | 0.78292 | 1 | 1 | 1 | Lipo Battery Pack 5500mAh/22.2V 30/60C 177.6Wh | 22.2 | 5500 | 0.821 | 0.163 | 0.046 | 0.051 | 109.89 | 34.7007 | 1.5562 | TRUE | 4 | GEPRC EM2812 900Kv | 9 | 5 | 900 | 0.065 | 0.02 | 0.26 | 0.08 | 0.34 | 25 | 1.4335 | 1010 | 61.7526 | TRUE | TRUE | 2.7816 | Pixhawk4 | 0.016 | 0.025 | 0.022 | 0.01 | 0.02 | 0.04 | 0.048 | 0.15138 | 0.02 | 0.35238 | 0
1.2 | 0.27333 | 255.5556 | 0.31111 | OK | 5.4834 | W0_mass_kg | 5.4834 | 4.4251 | 190.6189 | 14.2253 | 20.0362 | 5.4834 | 53.7921 | 54.9593 | 0.27622 | 4.4251 | 123.9023 | 190.6189 | 0.29317 | 0.084761 | 8.4761 | 0.24293 | 1.2147 | 6.0733 | 0.2 | 0.2 | 0.2 | 0.30366 | 0.05 | 0.26111 | 0.48066 | 0.93868 | 0.01143 | 0.033789 | 0.0080482 | -0.051926 | -0.0014 | 3.9373 | 14.2253 | 20.0362 | 373333.3333 | 22.1354 | -0.035997 | 0.02 | 0.0008 | 0.0008 | 0.14314 | 0.0013379 | 0.0008 | 0.031421 | 1.8084e-05 | 6.4516e-06 | 0.16 | 8 | 0.17578 | 0.01239 | 0.81826 | -0.35879 | 0 | 0.06 | 0.0008 | 0.0016 | 1.28 | 0.27307 | 0.028122 | 2.2911 | 22.4979 | 2.9296 | 0 | 1 | 0.055186 | 55.1856 | 0.2093 | 11.9921 | 0.05631 | 0.58656 | 6.11 | 0.096 | 0.096 | 0.096 | 0.14664 | 0.024 | 0.586 | -1.1672 | -0.051442 | 0.83634 | 0.0102 | 0.010624 | 0.0012865 | 0.0372 | 3.9373 | -0.66104 | -4.8422 | 6.4023 | 179200 | 17.3047 | 0.48596 | 0.01152 | 0.00095136 | 0.0008 | 0.036514 | 0.0008 | 0.0008 | 0.006541 | 1.5347e-05 | 6.4516e-06 | 0.14 | 6 | 0.10664 | 0.0028123 | 0.24489 | -0.051442 | 0.1532 | -0.20464 | 0.3 | 0.204 | -12.8906 | 0 | -12.8906 | 0.0053924 | 0.013514 | 0.0288 | 0.0060664 | 0.012133 | 0 | 0.0288 | 0.00095136 | 0.0019027 | 1.8102 | 0.54613 | 1.1547 | 14.0632 | 1098.5416 | 3.7028 | 0 | 1 | 0.0097997 | 9.7997 | 0.091894 | 5.2651 | 0.058868 | 0.6132 | 6.3876 | 0.096 | 0.096 | 0.096 | 0.1533 | 0.024 | 0.601 | 0 | 0.8454 | 0.0102 | 0.0102 | 0 | 0.0372 | 0 | 0 | 5.787 | 179200 | 0 | 0.11125 | 0.01152 | 0.0008 | 0.0008 | 0.034873 | 0.0008 | 0.0008 | 0.0068381 | 6.4516e-06 | 6.4516e-06 | 0.14 | 6 | 0.1133 | 0.0025693 | 0.25581 | 0 | 0.0288 | 0.0008 | 0.0016 | 1.28 | 0.27307 | 0.31437 | 9.9442 | 251.4937 | 3.9341 | 0 | 1 | 0 | 0 | 0 | 0 | 0.0008 | 1.451 | 0.19 | 0.14025 | 0.4708 | 0.2052 | 0.2448 | 0.040935 | 0.29802 | 0.40917 | 0.12197 | 0.2 | 0 | 8 | 0.1 | 8454.0258 | 12 | 0.036652 | 0.004 | 0.003 | 12 | 4 | 0.00824 | 0.00618 | 23.3304 | 1.7974 | 0 | 4.4654 | 6.1399 | 0 | 2.7284 | 0.80505 | 1 | 1 | 1 | Lipo Battery Pack 5500mAh/22.2V 30/60C 177.6Wh | 22.2 | 5500 | 0.821 | 0.163 | 0.046 | 0.051 | 109.89 | 34.5894 | 1.5612 | TRUE | 4 | GEPRC EM2812 900Kv | 9 | 5 | 900 | 0.065 | 0.02 | 0.26 | 0.08 | 0.34 | 25 | 1.4382 | 1010 | 61.9511 | TRUE | TRUE | 2.7906 | Pixhawk4 | 0.016 | 0.025 | 0.022 | 0.01 | 0.02 | 0.04 | 0.048 | 0.15138 | 0.02 | 0.35238 | 0
1.2 | 0.26667 | 257.7778 | 0.31556 | OK | 5.4835 | W0_mass_kg | 5.4835 | 4.4729 | 192.6789 | 14.245 | 20.12 | 5.4835 | 53.7927 | 55.6038 | 0.27689 | 4.4729 | 125.2413 | 192.6789 | 0.29646 | 0.097852 | 9.7852 | 0.24357 | 1.2179 | 6.0893 | 0.2 | 0.2 | 0.2 | 0.30447 | 0.05 | 0.26556 | 0.485 | 0.93929 | 0.01143 | 0.034047 | 0.0080271 | -0.051742 | -0.0014 | 3.9884 | 14.245 | 20.12 | 373333.3333 | 22.4611 | -0.036092 | 0.02 | 0.0008 | 0.0008 | 0.14352 | 0.0013535 | 0.0008 | 0.031734 | 1.8261e-05 | 6.4516e-06 | 0.16 | 8 | 0.17631 | 0.01239 | 0.8205 | -0.55724 | 0 | 0.06 | 0.0008 | 0.0016 | 1.28 | 0.27307 | 0.028197 | 2.2911 | 22.5572 | 2.9385 | 0 | 1 | 0.055251 | 55.2514 | 0.20892 | 11.9701 | 0.055466 | 0.57777 | 6.0184 | 0.096 | 0.096 | 0.096 | 0.14444 | 0.024 | 0.586 | -1.8111 | -0.081287 | 0.83321 | 0.0102 | 0.011033 | 0.0037129 | 0.0372 | 3.9884 | -1.0492 | -7.3678 | 8.0631 | 179200 | 16.9639 | 0.48436 | 0.01152 | 0.00094824 | 0.0008 | 0.035902 | 0.0008 | 0.0008 | 0.0064429 | 1.5145e-05 | 6.4516e-06 | 0.14 | 6 | 0.10444 | 0.0028073 | 0.24129 | -0.081287 | 0.15451 | -0.2358 | 0.3 | 0.204 | -14.9185 | 0 | -14.9185 | 0.0053115 | 0.013312 | 0.0288 | 0.0059754 | 0.011951 | 0 | 0.0288 | 0.00094824 | 0.0018965 | 1.7983 | 0.53899 | 1.1547 | 13.971 | 1094.9344 | 3.6265 | 0 | 1 | 0.0094622 | 9.4622 | 0.090598 | 5.1909 | 0.059202 | 0.61669 | 6.4238 | 0.096 | 0.096 | 0.096 | 0.15417 | 0.024 | 0.601 | 0 | 0.84654 | 0.0102 | 0.0102 | 0 | 0.0372 | 0 | 0 | 5.7668 | 179200 | 0 | 0.11188 | 0.01152 | 0.0008 | 0.0008 | 0.035071 | 0.0008 | 0.0008 | 0.0068769 | 6.4516e-06 | 6.4516e-06 | 0.14 | 6 | 0.11417 | 0.0025693 | 0.25724 | 0 | 0.0288 | 0.0008 | 0.0016 | 1.28 | 0.27307 | 0.31615 | 9.9442 | 252.9221 | 3.9643 | 0 | 1 | 0 | 0 | 0 | 0 | 0.0008 | 1.451 | 0.19 | 0.14025 | 0.4708 | 0.2052 | 0.2448 | 0.040935 | 0.29802 | 0.40917 | 0.12197 | 0.2 | 0 | 8 | 0.1 | 8454.0258 | 12 | 0.036652 | 0.004 | 0.003 | 12 | 4 | 0.00824 | 0.00618 | 23.3304 | 1.8239 | 0 | 4.4654 | 6.1399 | 0 | 2.7284 | 0.8169 | 1 | 1 | 1 | Lipo Battery Pack 5500mAh/22.2V 30/60C 177.6Wh | 22.2 | 5500 | 0.821 | 0.163 | 0.046 | 0.051 | 109.89 | 34.2196 | 1.578 | TRUE | 4 | GEPRC EM2812 900Kv | 9 | 5 | 900 | 0.065 | 0.02 | 0.26 | 0.08 | 0.34 | 25 | 1.4537 | 1010 | 62.6206 | TRUE | TRUE | 2.8207 | Pixhawk4 | 0.016 | 0.025 | 0.022 | 0.01 | 0.02 | 0.04 | 0.048 | 0.15138 | 0.02 | 0.35238 | 0
1.2 | 0.26667 | 253.3333 | 0.30889 | OK | 5.4835 | W0_mass_kg | 5.4835 | 4.3892 | 189.0731 | 14.2697 | 19.9446 | 5.4835 | 53.7929 | 54.7067 | 0.27566 | 4.3892 | 122.8975 | 189.0731 | 0.29031 | 0.073208 | 7.3208 | 0.24382 | 1.2191 | 6.0955 | 0.2 | 0.2 | 0.2 | 0.30478 | 0.05 | 0.25889 | 0.4767 | 0.93953 | 0.01143 | 0.033407 | 0.0080189 | -0.052132 | -0.0014 | 3.8799 | 14.2697 | 19.9446 | 373333.3333 | 22.125 | -0.036129 | 0.02 | 0.0008 | 0.0008 | 0.14367 | 0.0013317 | 0.0008 | 0.031445 | 1.8079e-05 | 6.4516e-06 | 0.16 | 8 | 0.17652 | 0.01239 | 0.82138 | -0.28074 | 0 | 0.06 | 0.0008 | 0.0016 | 1.28 | 0.27307 | 0.028225 | 2.2911 | 22.5803 | 2.942 | 0 | 1 | 0.055661 | 55.6609 | 0.21022 | 12.0446 | 0.055342 | 0.57648 | 6.005 | 0.096 | 0.096 | 0.096 | 0.14412 | 0.024 | 0.586 | -0.91385 | -0.040882 | 0.83275 | 0.0102 | 0.010525 | 0.0009672 | 0.0372 | 3.8799 | -0.528 | -3.8844 | 5.7197 | 179200 | 16.9141 | 0.48413 | 0.01152 | 0.00094778 | 0.0008 | 0.035813 | 0.0008 | 0.0008 | 0.0064286 | 1.5115e-05 | 6.4516e-06 | 0.14 | 6 | 0.10412 | 0.0028066 | 0.24076 | -0.040882 | 0.15021 | -0.19109 | 0.3 | 0.204 | -12.0977 | 0 | -12.0977 | 0.0052997 | 0.013282 | 0.0288 | 0.0059622 | 0.011924 | 0 | 0.0288 | 0.00094778 | 0.0018956 | 1.7966 | 0.53796 | 1.1547 | 13.9575 | 1094.4077 | 3.6153 | 0 | 1 | 0.0094134 | 9.4134 | 0.090408 | 5.18 | 0.059123 | 0.61586 | 6.4152 | 0.096 | 0.096 | 0.096 | 0.15397 | 0.024 | 0.601 | 0 | 0.84627 | 0.0102 | 0.0102 | 0 | 0.0372 | 0 | 0 | 5.7715 | 179200 | 0 | 0.11174 | 0.01152 | 0.0008 | 0.0008 | 0.035025 | 0.0008 | 0.0008 | 0.0068677 | 6.4516e-06 | 6.4516e-06 | 0.14 | 6 | 0.11397 | 0.0025693 | 0.2569 | 0 | 0.0288 | 0.0008 | 0.0016 | 1.28 | 0.27307 | 0.31573 | 9.9442 | 252.5839 | 3.9571 | 0 | 1 | 0 | 0 | 0 | 0 | 0.0008 | 1.451 | 0.19 | 0.14025 | 0.4708 | 0.2052 | 0.2448 | 0.040935 | 0.29802 | 0.40917 | 0.12197 | 0.2 | 0 | 8 | 0.1 | 8454.0258 | 12 | 0.036652 | 0.004 | 0.003 | 12 | 4 | 0.00824 | 0.00618 | 23.3304 | 1.7966 | 0 | 4.4654 | 6.1399 | 0 | 2.7284 | 0.80467 | 1 | 1 | 1 | Lipo Battery Pack 5500mAh/22.2V 30/60C 177.6Wh | 22.2 | 5500 | 0.821 | 0.163 | 0.046 | 0.051 | 109.89 | 34.8722 | 1.5485 | TRUE | 4 | GEPRC EM2812 900Kv | 9 | 5 | 900 | 0.065 | 0.02 | 0.26 | 0.08 | 0.34 | 25 | 1.4265 | 1010 | 61.4487 | TRUE | TRUE | 2.768 | Pixhawk4 | 0.016 | 0.025 | 0.022 | 0.01 | 0.02 | 0.04 | 0.048 | 0.15138 | 0.02 | 0.35238 | 0
1.2 | 0.24667 | 251.1111 | 0.30889 | OK | 5.4835 | W0_mass_kg | 5.4835 | 4.3614 | 187.8748 | 14.3774 | 19.8455 | 5.4835 | 53.7929 | 54.8332 | 0.27521 | 4.3614 | 122.1186 | 187.8748 | 0.28787 | 0.063318 | 6.3318 | 0.24623 | 1.2312 | 6.1558 | 0.2 | 0.2 | 0.2 | 0.30779 | 0.05 | 0.25889 | 0.47312 | 0.94181 | 0.01143 | 0.032907 | 0.0079404 | -0.052361 | -0.0014 | 3.8165 | 14.3774 | 19.8455 | 373333.3333 | 22.4236 | -0.036486 | 0.02 | 0.0008 | 0.0008 | 0.14509 | 0.0013348 | 0.0008 | 0.031802 | 1.8241e-05 | 6.4516e-06 | 0.16 | 8 | 0.17853 | 0.01239 | 0.82981 | -0.32049 | 0 | 0.06 | 0.0008 | 0.0016 | 1.28 | 0.27307 | 0.028504 | 2.2911 | 22.8036 | 2.9754 | 0 | 1 | 0.056681 | 56.6812 | 0.21166 | 12.1274 | 0.052526 | 0.54714 | 5.6994 | 0.096 | 0.096 | 0.096 | 0.13679 | 0.024 | 0.586 | -1.0403 | -0.0491 | 0.82174 | 0.0102 | 0.010607 | 0.0012459 | 0.0372 | 3.8165 | -0.64414 | -4.6289 | 6.3102 | 179200 | 15.7772 | 0.47881 | 0.01152 | 0.00093736 | 0.0008 | 0.033788 | 0.0008 | 0.0008 | 0.0061014 | 1.443e-05 | 6.4516e-06 | 0.14 | 6 | 0.096786 | 0.0027899 | 0.22873 | -0.0491 | 0.14546 | -0.19456 | 0.3 | 0.204 | -12.5117 | 0 | -12.5117 | 0.00503 | 0.012606 | 0.0288 | 0.0056587 | 0.011317 | 0 | 0.0288 | 0.00093736 | 0.0018747 | 1.7573 | 0.51468 | 1.1547 | 13.6523 | 1082.3745 | 3.3606 | 0 | 1 | 0.0083247 | 8.3247 | 0.086011 | 4.9281 | 0.059966 | 0.62464 | 6.5067 | 0.096 | 0.096 | 0.096 | 0.15616 | 0.024 | 0.601 | 0 | 0.84911 | 0.0102 | 0.0102 | 0 | 0.0372 | 0 | 0 | 5.7213 | 179200 | 0 | 0.11333 | 0.01152 | 0.0008 | 0.0008 | 0.035524 | 0.0008 | 0.0008 | 0.0069656 | 6.4516e-06 | 6.4516e-06 | 0.14 | 6 | 0.11616 | 0.0025693 | 0.2605 | 0 | 0.0288 | 0.0008 | 0.0016 | 1.28 | 0.27307 | 0.32023 | 9.9442 | 256.1848 | 4.0334 | 0 | 1 | 0 | 0 | 0 | 0 | 0.0008 | 1.451 | 0.19 | 0.14025 | 0.4708 | 0.2052 | 0.2448 | 0.040935 | 0.29802 | 0.40917 | 0.12197 | 0.2 | 0 | 8 | 0.1 | 8454.0258 | 12 | 0.036652 | 0.004 | 0.003 | 12 | 4 | 0.00824 | 0.00618 | 23.3304 | 1.8208 | 0 | 4.4654 | 6.1399 | 0 | 2.7284 | 0.81553 | 1 | 1 | 1 | Lipo Battery Pack 5500mAh/22.2V 30/60C 177.6Wh | 22.2 | 5500 | 0.821 | 0.163 | 0.046 | 0.051 | 109.89 | 35.0947 | 1.5387 | TRUE | 4 | GEPRC EM2812 900Kv | 9 | 5 | 900 | 0.065 | 0.02 | 0.26 | 0.08 | 0.34 | 25 | 1.4174 | 1010 | 61.0593 | TRUE | TRUE | 2.7504 | Pixhawk4 | 0.016 | 0.025 | 0.022 | 0.01 | 0.02 | 0.04 | 0.048 | 0.15138 | 0.02 | 0.35238 | 0
1.2 | 0.3 | 246.6667 | 0.32 | OK | 5.6115 | W0_mass_kg | 5.6115 | 4.4671 | 192.4294 | 14.9175 | 19.6114 | 5.6115 | 55.0484 | 56.9953 | 0.28233 | 4.4671 | 125.0791 | 192.4294 | 0.30423 | 0.10953 | 10.9527 | 0.25905 | 1.2952 | 6.4762 | 0.2 | 0.2 | 0.2 | 0.32381 | 0.05 | 0.27 | 0.4677 | 0.95337 | 0.01143 | 0.031352 | 0.0075476 | -0.052919 | -0.0014 | 3.6613 | 14.9175 | 19.6114 | 373333.3333 | 24.6894 | -0.038384 | 0.02 | 0.0008 | 0.0008 | 0.15264 | 0.0013881 | 0.0008 | 0.034293 | 1.945e-05 | 6.4516e-06 | 0.16 | 8 | 0.18921 | 0.01239 | 0.87466 | -0.58866 | 0 | 0.06 | 0.0008 | 0.0016 | 1.28 | 0.27307 | 0.029988 | 2.2911 | 23.9903 | 3.1534 | 0 | 1 | 0.061654 | 61.6543 | 0.21724 | 12.4469 | 0.064622 | 0.67315 | 7.012 | 0.096 | 0.096 | 0.096 | 0.16829 | 0.024 | 0.586 | -1.9469 | -0.075022 | 0.86374 | 0.0102 | 0.010843 | 0.0027818 | 0.0372 | 3.6613 | -0.92803 | -6.9191 | 7.608 | 179200 | 20.66 | 0.50167 | 0.01152 | 0.00098212 | 0.0008 | 0.04264 | 0.0008 | 0.0008 | 0.0075065 | 1.7272e-05 | 6.4516e-06 | 0.14 | 8 | 0.085525 | 0.0038156 | 0.28039 | -0.075022 | 0.14799 | -0.22301 | 0.3 | 0.204 | -13.5228 | 0 | -13.5228 | 0.0061884 | 0.015509 | 0.0288 | 0.0069619 | 0.013924 | 0 | 0.0288 | 0.00098212 | 0.0019642 | 1.9291 | 0.62025 | 1.1547 | 14.9871 | 1134.0535 | 2.9696 | 0 | 1 | 0.013368 | 13.3683 | 0.10421 | 5.9706 | 0.066084 | 0.68837 | 7.1706 | 0.096 | 0.096 | 0.096 | 0.17209 | 0.024 | 0.601 | 0 | 0.868 | 0.0102 | 0.0102 | 0 | 0.0372 | 0 | 0 | 5.3903 | 179200 | 0 | 0.12489 | 0.01152 | 0.0008 | 0.0008 | 0.039148 | 0.0008 | 0.0008 | 0.0076763 | 6.4516e-06 | 6.4516e-06 | 0.14 | 8 | 0.088062 | 0.0034257 | 0.28663 | 0 | 0.0288 | 0.0008 | 0.0016 | 1.28 | 0.27307 | 0.3529 | 9.9442 | 282.323 | 3.0577 | 0 | 1 | 0 | 0 | 0 | 0 | 0.0008 | 1.451 | 0.19 | 0.14025 | 0.4708 | 0.2052 | 0.2448 | 0.040935 | 0.29802 | 0.40917 | 0.12197 | 0.2 | 0 | 8 | 0.1 | 8454.0258 | 12 | 0.036652 | 0.004 | 0.003 | 12 | 4 | 0.00824 | 0.00618 | 23.3304 | 2.0048 | 0 | 4.4654 | 6.1399 | 0 | 2.7284 | 0.89794 | 1 | 1 | 1 | Lipo Battery Pack 5500mAh/22.2V 30/60C 177.6Wh | 22.2 | 5500 | 0.821 | 0.163 | 0.046 | 0.051 | 109.89 | 34.264 | 1.576 | TRUE | 4 | GEPRC EM2812 900Kv | 9 | 5 | 900 | 0.065 | 0.02 | 0.26 | 0.08 | 0.34 | 25 | 1.4518 | 1010 | 62.5396 | TRUE | TRUE | 2.8171 | Pixhawk4 | 0.016 | 0.025 | 0.022 | 0.01 | 0.02 | 0.04 | 0.048 | 0.15672 | 0.02 | 0.35772 | 0
1.2 | 0.26667 | 248.8889 | 0.32 | OK | 5.5675 | W0_mass_kg | 5.5675 | 4.4581 | 192.043 | 14.8103 | 19.7107 | 5.5675 | 54.6168 | 56.8752 | 0.28028 | 4.4581 | 124.8279 | 192.043 | 0.30033 | 0.10026 | 10.0258 | 0.2565 | 1.2825 | 6.4125 | 0.2 | 0.2 | 0.2 | 0.32063 | 0.05 | 0.27 | 0.47134 | 0.95115 | 0.01143 | 0.031825 | 0.0076225 | -0.052694 | -0.0014 | 3.7238 | 14.8103 | 19.7107 | 373333.3333 | 24.3659 | -0.038007 | 0.02 | 0.0008 | 0.0008 | 0.15114 | 0.0013852 | 0.0008 | 0.033911 | 1.928e-05 | 6.4516e-06 | 0.16 | 8 | 0.18708 | 0.01239 | 0.86575 | -0.68812 | 0 | 0.06 | 0.0008 | 0.0016 | 1.28 | 0.27307 | 0.029693 | 2.2911 | 23.7546 | 3.1181 | 0 | 1 | 0.060545 | 60.5452 | 0.21575 | 12.3616 | 0.058187 | 0.60612 | 6.3137 | 0.096 | 0.096 | 0.096 | 0.15153 | 0.024 | 0.586 | -2.2583 | -0.096746 | 0.84305 | 0.0102 | 0.011238 | 0.0052449 | 0.0372 | 3.7238 | -1.2315 | -8.6091 | 8.7449 | 179200 | 18.0624 | 0.48951 | 0.01152 | 0.00095831 | 0.0008 | 0.037881 | 0.0008 | 0.0008 | 0.006759 | 1.5792e-05 | 6.4516e-06 | 0.14 | 6 | 0.11153 | 0.0028235 | 0.25291 | -0.096746 | 0.14627 | -0.24301 | 0.3 | 0.204 | -15.1639 | 0 | -15.1639 | 0.0055721 | 0.013965 | 0.0288 | 0.0062686 | 0.012537 | 0 | 0.0288 | 0.00095831 | 0.0019166 | 1.8367 | 0.56225 | 1.1547 | 14.2692 | 1106.5607 | 3.8725 | 0 | 1 | 0.010567 | 10.5666 | 0.094743 | 5.4284 | 0.064725 | 0.67422 | 7.0232 | 0.096 | 0.096 | 0.096 | 0.16856 | 0.024 | 0.601 | 0 | 0.86404 | 0.0102 | 0.0102 | 0 | 0.0372 | 0 | 0 | 5.4591 | 179200 | 0 | 0.12232 | 0.01152 | 0.0008 | 0.0008 | 0.038344 | 0.0008 | 0.0008 | 0.0075185 | 6.4516e-06 | 6.4516e-06 | 0.14 | 8 | 0.085704 | 0.0034257 | 0.28083 | 0 | 0.0288 | 0.0008 | 0.0016 | 1.28 | 0.27307 | 0.34565 | 9.9442 | 276.519 | 2.9758 | 0 | 1 | 0 | 0 | 0 | 0 | 0.0008 | 1.451 | 0.19 | 0.14025 | 0.4708 | 0.2052 | 0.2448 | 0.040935 | 0.29802 | 0.40917 | 0.12197 | 0.2 | 0 | 8 | 0.1 | 8454.0258 | 12 | 0.036652 | 0.004 | 0.003 | 12 | 4 | 0.00824 | 0.00618 | 23.3304 | 1.9785 | 0 | 4.4654 | 6.1399 | 0 | 2.7284 | 0.88617 | 1 | 1 | 1 | Lipo Battery Pack 5500mAh/22.2V 30/60C 177.6Wh | 22.2 | 5500 | 0.821 | 0.163 | 0.046 | 0.051 | 109.89 | 34.3329 | 1.5728 | TRUE | 4 | GEPRC EM2812 900Kv | 9 | 5 | 900 | 0.065 | 0.02 | 0.26 | 0.08 | 0.34 | 25 | 1.4489 | 1010 | 62.414 | TRUE | TRUE | 2.8114 | Pixhawk4 | 0.016 | 0.025 | 0.022 | 0.01 | 0.02 | 0.04 | 0.048 | 0.15492 | 0.02 | 0.35592 | 0
1.2 | 0.28667 | 255.5556 | 0.30889 | OK | 5.4836 | W0_mass_kg | 5.4836 | 4.4176 | 190.2955 | 14.1628 | 20.0434 | 5.4836 | 53.7939 | 54.5827 | 0.27612 | 4.4176 | 123.6921 | 190.2955 | 0.29277 | 0.08328 | 8.328 | 0.24146 | 1.2073 | 6.0366 | 0.2 | 0.2 | 0.2 | 0.30183 | 0.05 | 0.25889 | 0.48028 | 0.93727 | 0.01143 | 0.033911 | 0.0080972 | -0.051904 | -0.0014 | 3.9434 | 14.1628 | 20.0434 | 373333.3333 | 21.8341 | -0.035779 | 0.02 | 0.0008 | 0.0008 | 0.14228 | 0.0013287 | 0.0008 | 0.031097 | 1.792e-05 | 6.4516e-06 | 0.16 | 8 | 0.17455 | 0.01239 | 0.81312 | -0.24156 | 0 | 0.06 | 0.0008 | 0.0016 | 1.28 | 0.27307 | 0.027952 | 2.2911 | 22.362 | 2.9092 | 0 | 1 | 0.054669 | 54.6693 | 0.2088 | 11.9632 | 0.058115 | 0.60536 | 6.3058 | 0.096 | 0.096 | 0.096 | 0.15134 | 0.024 | 0.586 | -0.78877 | -0.033547 | 0.84279 | 0.0102 | 0.010464 | 0.00075438 | 0.0372 | 3.9434 | -0.42719 | -3.2059 | 5.1503 | 179200 | 18.033 | 0.48937 | 0.01152 | 0.00095804 | 0.0008 | 0.037828 | 0.0008 | 0.0008 | 0.0067506 | 1.5775e-05 | 6.4516e-06 | 0.14 | 6 | 0.11134 | 0.0028231 | 0.2526 | -0.033547 | 0.15483 | -0.18838 | 0.3 | 0.204 | -11.7591 | 0 | -11.7591 | 0.0055651 | 0.013947 | 0.0288 | 0.0062608 | 0.012522 | 0 | 0.0288 | 0.00095804 | 0.0019161 | 1.8357 | 0.56162 | 1.1547 | 14.2612 | 1106.2503 | 3.866 | 0 | 1 | 0.010536 | 10.5365 | 0.094634 | 5.4221 | 0.058306 | 0.60735 | 6.3266 | 0.096 | 0.096 | 0.096 | 0.15184 | 0.024 | 0.601 | 0 | 0.84346 | 0.0102 | 0.0102 | 0 | 0.0372 | 0 | 0 | 5.8215 | 179200 | 0 | 0.11019 | 0.01152 | 0.0008 | 0.0008 | 0.034541 | 0.0008 | 0.0008 | 0.0067728 | 6.4516e-06 | 6.4516e-06 | 0.14 | 6 | 0.11184 | 0.0025693 | 0.25341 | 0 | 0.0288 | 0.0008 | 0.0016 | 1.28 | 0.27307 | 0.31137 | 9.9442 | 249.0933 | 3.8833 | 0 | 1 | 0 | 0 | 0 | 0 | 0.0008 | 1.451 | 0.19 | 0.14025 | 0.4708 | 0.2052 | 0.2448 | 0.040935 | 0.29802 | 0.40917 | 0.12197 | 0.2 | 0 | 8 | 0.1 | 8454.0258 | 12 | 0.036652 | 0.004 | 0.003 | 12 | 4 | 0.00824 | 0.00618 | 23.3304 | 1.773 | 0 | 4.4654 | 6.1399 | 0 | 2.7284 | 0.79409 | 1 | 1 | 1 | Lipo Battery Pack 5500mAh/22.2V 30/60C 177.6Wh | 22.2 | 5500 | 0.821 | 0.163 | 0.046 | 0.051 | 109.89 | 34.6482 | 1.5585 | TRUE | 4 | GEPRC EM2812 900Kv | 9 | 5 | 900 | 0.065 | 0.02 | 0.26 | 0.08 | 0.34 | 25 | 1.4357 | 1010 | 61.846 | TRUE | TRUE | 2.7859 | Pixhawk4 | 0.016 | 0.025 | 0.022 | 0.01 | 0.02 | 0.04 | 0.048 | 0.15139 | 0.02 | 0.35239 | 0
1.2 | 0.29333 | 253.3333 | 0.30444 | OK | 5.4836 | W0_mass_kg | 5.4836 | 4.3769 | 188.543 | 14.1435 | 19.959 | 5.4836 | 53.7941 | 53.9609 | 0.27544 | 4.3769 | 122.553 | 188.543 | 0.28953 | 0.070424 | 7.0424 | 0.24085 | 1.2043 | 6.0213 | 0.2 | 0.2 | 0.2 | 0.30107 | 0.05 | 0.25444 | 0.47594 | 0.93668 | 0.01143 | 0.033651 | 0.0081177 | -0.052089 | -0.0014 | 3.892 | 14.1435 | 19.959 | 373333.3333 | 21.5207 | -0.035689 | 0.02 | 0.0008 | 0.0008 | 0.14192 | 0.0013134 | 0.0008 | 0.030796 | 1.7748e-05 | 6.4516e-06 | 0.16 | 8 | 0.17404 | 0.01239 | 0.81099 | -0.050568 | 0 | 0.06 | 0.0008 | 0.0016 | 1.28 | 0.27307 | 0.027882 | 2.2911 | 22.3055 | 2.9007 | 0 | 1 | 0.054614 | 54.6139 | 0.20919 | 11.986 | 0.058939 | 0.61395 | 6.3953 | 0.096 | 0.096 | 0.096 | 0.15349 | 0.024 | 0.586 | -0.16677 | -0.0069095 | 0.84564 | 0.0102 | 0.010319 | 0.00014022 | 0.0372 | 3.892 | -0.087637 | -0.66959 | 2.3334 | 179200 | 18.366 | 0.49093 | 0.01152 | 0.00096109 | 0.0008 | 0.038431 | 0.0008 | 0.0008 | 0.0068464 | 1.5968e-05 | 6.4516e-06 | 0.14 | 6 | 0.11349 | 0.002828 | 0.25612 | -0.0069095 | 0.15343 | -0.16034 | 0.3 | 0.204 | -9.9688 | 0 | -9.9688 | 0.0056441 | 0.014145 | 0.0288 | 0.0063496 | 0.012699 | 0 | 0.0288 | 0.00096109 | 0.0019222 | 1.8474 | 0.56881 | 1.1547 | 14.3522 | 1109.7738 | 3.9405 | 0 | 1 | 0.01088 | 10.8804 | 0.095873 | 5.4931 | 0.057987 | 0.60403 | 6.292 | 0.096 | 0.096 | 0.096 | 0.15101 | 0.024 | 0.601 | 0 | 0.84235 | 0.0102 | 0.0102 | 0 | 0.0372 | 0 | 0 | 5.8413 | 179200 | 0 | 0.10959 | 0.01152 | 0.0008 | 0.0008 | 0.034352 | 0.0008 | 0.0008 | 0.0067358 | 6.4516e-06 | 6.4516e-06 | 0.14 | 6 | 0.11101 | 0.0025693 | 0.25205 | 0 | 0.0288 | 0.0008 | 0.0016 | 1.28 | 0.27307 | 0.30967 | 9.9442 | 247.7322 | 3.8545 | 0 | 1 | 0 | 0 | 0 | 0 | 0.0008 | 1.451 | 0.19 | 0.14025 | 0.4708 | 0.2052 | 0.2448 | 0.040935 | 0.29802 | 0.40917 | 0.12197 | 0.2 | 0 | 8 | 0.1 | 8454.0258 | 12 | 0.036652 | 0.004 | 0.003 | 12 | 4 | 0.00824 | 0.00618 | 23.3304 | 1.7475 | 0 | 4.4654 | 6.1399 | 0 | 2.7284 | 0.78269 | 1 | 1 | 1 | Lipo Battery Pack 5500mAh/22.2V 30/60C 177.6Wh | 22.2 | 5500 | 0.821 | 0.163 | 0.046 | 0.051 | 109.89 | 34.9703 | 1.5442 | TRUE | 4 | GEPRC EM2812 900Kv | 9 | 5 | 900 | 0.065 | 0.02 | 0.26 | 0.08 | 0.34 | 25 | 1.4225 | 1010 | 61.2765 | TRUE | TRUE | 2.7602 | Pixhawk4 | 0.016 | 0.025 | 0.022 | 0.01 | 0.02 | 0.04 | 0.048 | 0.15139 | 0.02 | 0.35239 | 0
1.2 | 0.27333 | 251.1111 | 0.30444 | OK | 5.4837 | W0_mass_kg | 5.4837 | 4.3481 | 187.3009 | 14.2503 | 19.8598 | 5.4837 | 53.795 | 54.0849 | 0.275 | 4.3481 | 121.7456 | 187.3009 | 0.28703 | 0.060151 | 6.0151 | 0.24323 | 1.2161 | 6.0807 | 0.2 | 0.2 | 0.2 | 0.30404 | 0.05 | 0.25444 | 0.47237 | 0.93897 | 0.01143 | 0.033148 | 0.0080384 | -0.052317 | -0.0014 | 3.8285 | 14.2503 | 19.8598 | 373333.3333 | 21.8106 | -0.036041 | 0.02 | 0.0008 | 0.0008 | 0.14332 | 0.0013164 | 0.0008 | 0.031144 | 1.7907e-05 | 6.4516e-06 | 0.16 | 8 | 0.17602 | 0.01239 | 0.8193 | -0.088974 | 0 | 0.06 | 0.0008 | 0.0016 | 1.28 | 0.27307 | 0.028157 | 2.2911 | 22.5254 | 2.9337 | 0 | 1 | 0.055614 | 55.6144 | 0.21063 | 12.0683 | 0.056193 | 0.58535 | 6.0974 | 0.096 | 0.096 | 0.096 | 0.14634 | 0.024 | 0.586 | -0.28995 | -0.012733 | 0.83591 | 0.0102 | 0.010337 | 0.00026195 | 0.0372 | 3.8285 | -0.16372 | -1.2317 | 3.186 | 179200 | 17.2575 | 0.48574 | 0.01152 | 0.00095093 | 0.0008 | 0.036429 | 0.0008 | 0.0008 | 0.0065274 | 1.5319e-05 | 6.4516e-06 | 0.14 | 6 | 0.10634 | 0.0028116 | 0.24439 | -0.012733 | 0.14888 | -0.16161 | 0.3 | 0.204 | -10.1861 | 0 | -10.1861 | 0.0053812 | 0.013486 | 0.0288 | 0.0060538 | 0.012108 | 0 | 0.0288 | 0.00095093 | 0.0019019 | 1.8085 | 0.54514 | 1.1547 | 14.0504 | 1098.0426 | 3.6922 | 0 | 1 | 0.0097527 | 9.7527 | 0.091715 | 5.2549 | 0.058807 | 0.61258 | 6.381 | 0.096 | 0.096 | 0.096 | 0.15314 | 0.024 | 0.601 | 0 | 0.84519 | 0.0102 | 0.0102 | 0 | 0.0372 | 0 | 0 | 5.7907 | 179200 | 0 | 0.11114 | 0.01152 | 0.0008 | 0.0008 | 0.034838 | 0.0008 | 0.0008 | 0.0068311 | 6.4516e-06 | 6.4516e-06 | 0.14 | 6 | 0.11314 | 0.0025693 | 0.25556 | 0 | 0.0288 | 0.0008 | 0.0016 | 1.28 | 0.27307 | 0.31405 | 9.9442 | 251.2366 | 3.9286 | 0 | 1 | 0 | 0 | 0 | 0 | 0.0008 | 1.451 | 0.19 | 0.14025 | 0.4708 | 0.2052 | 0.2448 | 0.040935 | 0.29802 | 0.40917 | 0.12197 | 0.2 | 0 | 8 | 0.1 | 8454.0258 | 12 | 0.036652 | 0.004 | 0.003 | 12 | 4 | 0.00824 | 0.00618 | 23.3304 | 1.7711 | 0 | 4.4654 | 6.1399 | 0 | 2.7284 | 0.79324 | 1 | 1 | 1 | Lipo Battery Pack 5500mAh/22.2V 30/60C 177.6Wh | 22.2 | 5500 | 0.821 | 0.163 | 0.046 | 0.051 | 109.89 | 35.2022 | 1.534 | TRUE | 4 | GEPRC EM2812 900Kv | 9 | 5 | 900 | 0.065 | 0.02 | 0.26 | 0.08 | 0.34 | 25 | 1.4131 | 1010 | 60.8728 | TRUE | TRUE | 2.742 | Pixhawk4 | 0.016 | 0.025 | 0.022 | 0.01 | 0.02 | 0.04 | 0.048 | 0.15139 | 0.02 | 0.35239 | 0
1.2 | 0.26 | 251.1111 | 0.30667 | OK | 5.4838 | W0_mass_kg | 5.4838 | 4.3542 | 187.5655 | 14.3148 | 19.8526 | 5.4838 | 53.7957 | 54.4596 | 0.27511 | 4.3542 | 121.9176 | 187.5655 | 0.28743 | 0.061609 | 6.1609 | 0.24475 | 1.2237 | 6.1187 | 0.2 | 0.2 | 0.2 | 0.30594 | 0.05 | 0.25667 | 0.47275 | 0.94041 | 0.01143 | 0.033026 | 0.0079885 | -0.052339 | -0.0014 | 3.8224 | 14.3148 | 19.8526 | 373333.3333 | 22.1199 | -0.036266 | 0.02 | 0.0008 | 0.0008 | 0.14421 | 0.0013257 | 0.0008 | 0.031476 | 1.8076e-05 | 6.4516e-06 | 0.16 | 8 | 0.17729 | 0.01239 | 0.82462 | -0.20347 | 0 | 0.06 | 0.0008 | 0.0016 | 1.28 | 0.27307 | 0.028333 | 2.2911 | 22.6662 | 2.9549 | 0 | 1 | 0.056154 | 56.1538 | 0.21116 | 12.0983 | 0.054377 | 0.56643 | 5.9003 | 0.096 | 0.096 | 0.096 | 0.14161 | 0.024 | 0.586 | -0.66392 | -0.030102 | 0.82907 | 0.0102 | 0.010438 | 0.0006816 | 0.0372 | 3.8224 | -0.3908 | -2.884 | 4.9189 | 179200 | 16.5245 | 0.48231 | 0.01152 | 0.00094421 | 0.0008 | 0.035117 | 0.0008 | 0.0008 | 0.0063165 | 1.4882e-05 | 6.4516e-06 | 0.14 | 6 | 0.10161 | 0.0028009 | 0.23664 | -0.030102 | 0.14721 | -0.17731 | 0.3 | 0.204 | -11.2843 | 0 | -11.2843 | 0.0052073 | 0.013051 | 0.0288 | 0.0058582 | 0.011716 | 0 | 0.0288 | 0.00094421 | 0.0018884 | 1.7831 | 0.5299 | 1.1547 | 13.8526 | 1090.2847 | 3.5281 | 0 | 1 | 0.0090343 | 9.0343 | 0.088914 | 5.0944 | 0.059393 | 0.61868 | 6.4446 | 0.096 | 0.096 | 0.096 | 0.15467 | 0.024 | 0.601 | 0 | 0.84719 | 0.0102 | 0.0102 | 0 | 0.0372 | 0 | 0 | 5.7553 | 179200 | 0 | 0.11225 | 0.01152 | 0.0008 | 0.0008 | 0.035185 | 0.0008 | 0.0008 | 0.0068991 | 6.4516e-06 | 6.4516e-06 | 0.14 | 6 | 0.11467 | 0.0025693 | 0.25806 | 0 | 0.0288 | 0.0008 | 0.0016 | 1.28 | 0.27307 | 0.31717 | 9.9442 | 253.7381 | 3.9816 | 0 | 1 | 0 | 0 | 0 | 0 | 0.0008 | 1.451 | 0.19 | 0.14025 | 0.4708 | 0.2052 | 0.2448 | 0.040935 | 0.29802 | 0.40917 | 0.12197 | 0.2 | 0 | 8 | 0.1 | 8454.0258 | 12 | 0.036652 | 0.004 | 0.003 | 12 | 4 | 0.00824 | 0.00618 | 23.3304 | 1.7962 | 0 | 4.4654 | 6.1399 | 0 | 2.7284 | 0.80449 | 1 | 1 | 1 | Lipo Battery Pack 5500mAh/22.2V 30/60C 177.6Wh | 22.2 | 5500 | 0.821 | 0.163 | 0.046 | 0.051 | 109.89 | 35.1525 | 1.5362 | TRUE | 4 | GEPRC EM2812 900Kv | 9 | 5 | 900 | 0.065 | 0.02 | 0.26 | 0.08 | 0.34 | 25 | 1.4151 | 1010 | 60.9588 | TRUE | TRUE | 2.7459 | Pixhawk4 | 0.016 | 0.025 | 0.022 | 0.01 | 0.02 | 0.04 | 0.048 | 0.1514 | 0.02 | 0.3524 | 0
1.2 | 0.26 | 260 | 0.32 | OK | 5.4838 | W0_mass_kg | 5.4838 | 4.526 | 194.9645 | 14.2646 | 20.2033 | 5.4838 | 53.7963 | 56.2559 | 0.27769 | 4.526 | 126.7269 | 194.9645 | 0.29978 | 0.11046 | 11.0461 | 0.24425 | 1.2212 | 6.1061 | 0.2 | 0.2 | 0.2 | 0.30531 | 0.05 | 0.27 | 0.48936 | 0.93993 | 0.01143 | 0.034306 | 0.008005 | -0.051558 | -0.0014 | 4.0394 | 14.2646 | 20.2033 | 373333.3333 | 22.7964 | -0.036191 | 0.02 | 0.0008 | 0.0008 | 0.14392 | 0.0013694 | 0.0008 | 0.032057 | 1.8443e-05 | 6.4516e-06 | 0.16 | 8 | 0.17687 | 0.01239 | 0.82286 | -0.75347 | 0 | 0.06 | 0.0008 | 0.0016 | 1.28 | 0.27307 | 0.028274 | 2.2911 | 22.6195 | 2.9478 | 0 | 1 | 0.05533 | 55.3295 | 0.20855 | 11.949 | 0.054635 | 0.56911 | 5.9282 | 0.096 | 0.096 | 0.096 | 0.14228 | 0.024 | 0.586 | -2.4596 | -0.11187 | 0.83006 | 0.0102 | 0.011621 | 0.0068426 | 0.0372 | 4.0394 | -1.4504 | -9.6264 | 9.477 | 179200 | 16.6284 | 0.48279 | 0.01152 | 0.00094517 | 0.0008 | 0.035302 | 0.0008 | 0.0008 | 0.0063464 | 1.4944e-05 | 6.4516e-06 | 0.14 | 6 | 0.10228 | 0.0028024 | 0.23774 | -0.11187 | 0.15579 | -0.26766 | 0.3 | 0.204 | -17.0102 | 0 | -17.0102 | 0.0052319 | 0.013112 | 0.0288 | 0.0058859 | 0.011772 | 0 | 0.0288 | 0.00094517 | 0.0018903 | 1.7867 | 0.53204 | 1.1547 | 13.8805 | 1091.3837 | 3.5513 | 0 | 1 | 0.0091347 | 9.1347 | 0.089313 | 5.1173 | 0.059569 | 0.62051 | 6.4636 | 0.096 | 0.096 | 0.096 | 0.15513 | 0.024 | 0.601 | 0 | 0.84778 | 0.0102 | 0.0102 | 0 | 0.0372 | 0 | 0 | 5.7448 | 179200 | 0 | 0.11258 | 0.01152 | 0.0008 | 0.0008 | 0.035289 | 0.0008 | 0.0008 | 0.0069195 | 6.4516e-06 | 6.4516e-06 | 0.14 | 6 | 0.11513 | 0.0025693 | 0.25881 | 0 | 0.0288 | 0.0008 | 0.0016 | 1.28 | 0.27307 | 0.31811 | 9.9442 | 254.4889 | 3.9975 | 0 | 1 | 0 | 0 | 0 | 0 | 0.0008 | 1.451 | 0.19 | 0.14025 | 0.4708 | 0.2052 | 0.2448 | 0.040935 | 0.29802 | 0.40917 | 0.12197 | 0.2 | 0 | 8 | 0.1 | 8454.0258 | 12 | 0.036652 | 0.004 | 0.003 | 12 | 4 | 0.00824 | 0.00618 | 23.3304 | 1.8511 | 0 | 4.4654 | 6.1399 | 0 | 2.7284 | 0.82909 | 1 | 1 | 1 | Lipo Battery Pack 5500mAh/22.2V 30/60C 177.6Wh | 22.2 | 5500 | 0.821 | 0.163 | 0.046 | 0.051 | 109.89 | 33.8185 | 1.5968 | TRUE | 4 | GEPRC EM2812 900Kv | 9 | 5 | 900 | 0.065 | 0.02 | 0.26 | 0.08 | 0.34 | 25 | 1.4709 | 1010 | 63.3635 | TRUE | TRUE | 2.8542 | Pixhawk4 | 0.016 | 0.025 | 0.022 | 0.01 | 0.02 | 0.04 | 0.048 | 0.15137 | 0.02 | 0.35237 | 0
1.2 | 0.28667 | 248.8889 | 0.31778 | OK | 5.5726 | W0_mass_kg | 5.5726 | 4.4505 | 191.7147 | 14.7444 | 19.7178 | 5.5726 | 54.6674 | 56.4791 | 0.28043 | 4.4505 | 124.6146 | 191.7147 | 0.30067 | 0.10117 | 10.1174 | 0.25491 | 1.2745 | 6.3727 | 0.2 | 0.2 | 0.2 | 0.31863 | 0.05 | 0.26778 | 0.47098 | 0.94973 | 0.01143 | 0.031943 | 0.0076702 | -0.052673 | -0.0014 | 3.7297 | 14.7444 | 19.7178 | 373333.3333 | 24.027 | -0.037771 | 0.02 | 0.0008 | 0.0008 | 0.1502 | 0.0013755 | 0.0008 | 0.033551 | 1.9101e-05 | 6.4516e-06 | 0.16 | 8 | 0.18576 | 0.01239 | 0.86017 | -0.54997 | 0 | 0.06 | 0.0008 | 0.0016 | 1.28 | 0.27307 | 0.029509 | 2.2911 | 23.6069 | 3.0959 | 0 | 1 | 0.059967 | 59.9674 | 0.21522 | 12.3312 | 0.061268 | 0.63821 | 6.648 | 0.096 | 0.096 | 0.096 | 0.15955 | 0.024 | 0.586 | -1.8117 | -0.073471 | 0.85337 | 0.0102 | 0.010849 | 0.0027378 | 0.0372 | 3.7297 | -0.92192 | -6.7721 | 7.5745 | 179200 | 19.3059 | 0.49533 | 0.01152 | 0.00096971 | 0.0008 | 0.040145 | 0.0008 | 0.0008 | 0.0071169 | 1.6509e-05 | 6.4516e-06 | 0.14 | 6 | 0.11955 | 0.0028418 | 0.26607 | -0.073471 | 0.14862 | -0.22209 | 0.3 | 0.204 | -13.6606 | 0 | -13.6606 | 0.0058671 | 0.014704 | 0.0288 | 0.0066005 | 0.013201 | 0 | 0.0288 | 0.00096971 | 0.0019394 | 1.8807 | 0.58948 | 1.1547 | 14.6107 | 1119.7224 | 4.1511 | 0 | 1 | 0.011875 | 11.875 | 0.099329 | 5.6911 | 0.064114 | 0.66785 | 6.9568 | 0.096 | 0.096 | 0.096 | 0.16696 | 0.024 | 0.601 | 0 | 0.86222 | 0.0102 | 0.0102 | 0 | 0.0372 | 0 | 0 | 5.4909 | 179200 | 0 | 0.12117 | 0.01152 | 0.0008 | 0.0008 | 0.037981 | 0.0008 | 0.0008 | 0.0074474 | 6.4516e-06 | 6.4516e-06 | 0.14 | 8 | 0.084642 | 0.0034257 | 0.27822 | 0 | 0.0288 | 0.0008 | 0.0016 | 1.28 | 0.27307 | 0.34238 | 9.9442 | 273.9057 | 2.939 | 0 | 1 | 0 | 0 | 0 | 0 | 0.0008 | 1.451 | 0.19 | 0.14025 | 0.4708 | 0.2052 | 0.2448 | 0.040935 | 0.29802 | 0.40917 | 0.12197 | 0.2 | 0 | 8 | 0.1 | 8454.0258 | 12 | 0.036652 | 0.004 | 0.003 | 12 | 4 | 0.00824 | 0.00618 | 23.3304 | 1.951 | 0 | 4.4654 | 6.1399 | 0 | 2.7284 | 0.87385 | 1 | 1 | 1 | Lipo Battery Pack 5500mAh/22.2V 30/60C 177.6Wh | 22.2 | 5500 | 0.821 | 0.163 | 0.046 | 0.051 | 109.89 | 34.3917 | 1.5701 | TRUE | 4 | GEPRC EM2812 900Kv | 9 | 5 | 900 | 0.065 | 0.02 | 0.26 | 0.08 | 0.34 | 25 | 1.4464 | 1010 | 62.3073 | TRUE | TRUE | 2.8066 | Pixhawk4 | 0.016 | 0.025 | 0.022 | 0.01 | 0.02 | 0.04 | 0.048 | 0.15511 | 0.02 | 0.35611 | 0
1.2 | 0.24 | 248.8889 | 0.30667 | OK | 5.4839 | W0_mass_kg | 5.4839 | 4.3263 | 186.3642 | 14.4229 | 19.753 | 5.4839 | 53.7973 | 54.5875 | 0.27466 | 4.3263 | 121.1367 | 186.3642 | 0.285 | 0.051713 | 5.1713 | 0.2472 | 1.236 | 6.1799 | 0.2 | 0.2 | 0.2 | 0.309 | 0.05 | 0.25667 | 0.46917 | 0.94271 | 0.01143 | 0.03253 | 0.0079094 | -0.052567 | -0.0014 | 3.759 | 14.4229 | 19.753 | 373333.3333 | 22.4219 | -0.036629 | 0.02 | 0.0008 | 0.0008 | 0.14565 | 0.0013288 | 0.0008 | 0.031837 | 1.824e-05 | 6.4516e-06 | 0.16 | 8 | 0.17933 | 0.01239 | 0.83319 | -0.24314 | 0 | 0.06 | 0.0008 | 0.0016 | 1.28 | 0.27307 | 0.028616 | 2.2911 | 22.8928 | 2.9888 | 0 | 1 | 0.057194 | 57.1938 | 0.21262 | 12.1822 | 0.05155 | 0.53698 | 5.5936 | 0.096 | 0.096 | 0.096 | 0.13425 | 0.024 | 0.586 | -0.79021 | -0.037887 | 0.81772 | 0.0102 | 0.010501 | 0.00089981 | 0.0372 | 3.759 | -0.49991 | -3.6079 | 5.5566 | 179200 | 15.3834 | 0.47696 | 0.01152 | 0.00093376 | 0.0008 | 0.033092 | 0.0008 | 0.0008 | 0.0059881 | 1.4189e-05 | 6.4516e-06 | 0.14 | 6 | 0.094246 | 0.0027841 | 0.22456 | -0.037887 | 0.14245 | -0.18033 | 0.3 | 0.204 | -11.6639 | 0 | -11.6639 | 0.0049366 | 0.012372 | 0.0288 | 0.0055536 | 0.011107 | 0 | 0.0288 | 0.00093376 | 0.0018675 | 1.7438 | 0.5068 | 1.1547 | 13.5474 | 1078.2075 | 3.2724 | 0 | 1 | 0.0079602 | 7.9602 | 0.084462 | 4.8393 | 0.060251 | 0.62762 | 6.5377 | 0.096 | 0.096 | 0.096 | 0.1569 | 0.024 | 0.601 | 0 | 0.85005 | 0.0102 | 0.0102 | 0 | 0.0372 | 0 | 0 | 5.7045 | 179200 | 0 | 0.11387 | 0.01152 | 0.0008 | 0.0008 | 0.035693 | 0.0008 | 0.0008 | 0.0069988 | 6.4516e-06 | 6.4516e-06 | 0.14 | 6 | 0.1169 | 0.0025693 | 0.26172 | 0 | 0.0288 | 0.0008 | 0.0016 | 1.28 | 0.27307 | 0.32176 | 9.9442 | 257.4043 | 4.0592 | 0 | 1 | 0 | 0 | 0 | 0 | 0.0008 | 1.451 | 0.19 | 0.14025 | 0.4708 | 0.2052 | 0.2448 | 0.040935 | 0.29802 | 0.40917 | 0.12197 | 0.2 | 0 | 8 | 0.1 | 8454.0258 | 12 | 0.036652 | 0.004 | 0.003 | 12 | 4 | 0.00824 | 0.00618 | 23.3304 | 1.8207 | 0 | 4.4654 | 6.1399 | 0 | 2.7284 | 0.81547 | 1 | 1 | 1 | Lipo Battery Pack 5500mAh/22.2V 30/60C 177.6Wh | 22.2 | 5500 | 0.821 | 0.163 | 0.046 | 0.051 | 109.89 | 35.3791 | 1.5263 | TRUE | 4 | GEPRC EM2812 900Kv | 9 | 5 | 900 | 0.065 | 0.02 | 0.26 | 0.08 | 0.34 | 25 | 1.4061 | 1010 | 60.5684 | TRUE | TRUE | 2.7283 | Pixhawk4 | 0.016 | 0.025 | 0.022 | 0.01 | 0.02 | 0.04 | 0.048 | 0.1514 | 0.02 | 0.3524 | 0
1.2 | 0.25333 | 248.8889 | 0.30444 | OK | 5.4843 | W0_mass_kg | 5.4843 | 4.3201 | 186.0973 | 14.3604 | 19.76 | 5.4843 | 53.8007 | 54.2181 | 0.27456 | 4.3201 | 120.9632 | 186.0973 | 0.28455 | 0.049965 | 4.9965 | 0.24572 | 1.2286 | 6.1429 | 0.2 | 0.2 | 0.2 | 0.30714 | 0.05 | 0.25444 | 0.46881 | 0.94132 | 0.01143 | 0.032646 | 0.0079571 | -0.052547 | -0.0014 | 3.7648 | 14.3604 | 19.76 | 373333.3333 | 22.12 | -0.036409 | 0.02 | 0.0008 | 0.0008 | 0.14478 | 0.0013198 | 0.0008 | 0.031513 | 1.8076e-05 | 6.4516e-06 | 0.16 | 8 | 0.1781 | 0.01239 | 0.828 | -0.12698 | 0 | 0.06 | 0.0008 | 0.0016 | 1.28 | 0.27307 | 0.028445 | 2.2911 | 22.7557 | 2.9683 | 0 | 1 | 0.056665 | 56.6649 | 0.21211 | 12.1532 | 0.053414 | 0.5564 | 5.7958 | 0.096 | 0.096 | 0.096 | 0.1391 | 0.024 | 0.586 | -0.41737 | -0.01909 | 0.82531 | 0.0102 | 0.010365 | 0.00039867 | 0.0372 | 3.7648 | -0.24917 | -1.8419 | 3.9261 | 179200 | 16.1359 | 0.48049 | 0.01152 | 0.00094065 | 0.0008 | 0.034425 | 0.0008 | 0.0008 | 0.0062046 | 1.4648e-05 | 6.4516e-06 | 0.14 | 6 | 0.0991 | 0.0027951 | 0.23252 | -0.01909 | 0.14422 | -0.16331 | 0.3 | 0.204 | -10.449 | 0 | -10.449 | 0.0051151 | 0.012819 | 0.0288 | 0.0057544 | 0.011509 | 0 | 0.0288 | 0.00094065 | 0.0018813 | 1.7697 | 0.52194 | 1.1547 | 13.7482 | 1086.1709 | 3.441 | 0 | 1 | 0.0086624 | 8.6624 | 0.08741 | 5.0082 | 0.059679 | 0.62165 | 6.4755 | 0.096 | 0.096 | 0.096 | 0.15541 | 0.024 | 0.601 | 0 | 0.84815 | 0.0102 | 0.0102 | 0 | 0.0372 | 0 | 0 | 5.7383 | 179200 | 0 | 0.11279 | 0.01152 | 0.0008 | 0.0008 | 0.035354 | 0.0008 | 0.0008 | 0.0069323 | 6.4516e-06 | 6.4516e-06 | 0.14 | 6 | 0.11541 | 0.0025693 | 0.25928 | 0 | 0.0288 | 0.0008 | 0.0016 | 1.28 | 0.27307 | 0.3187 | 9.9442 | 254.9579 | 4.0074 | 0 | 1 | 0 | 0 | 0 | 0 | 0.0008 | 1.451 | 0.19 | 0.14025 | 0.4708 | 0.2052 | 0.2448 | 0.040935 | 0.29802 | 0.40917 | 0.12197 | 0.2 | 0 | 8 | 0.1 | 8454.0258 | 12 | 0.036652 | 0.004 | 0.003 | 12 | 4 | 0.00824 | 0.00618 | 23.3304 | 1.7962 | 0 | 4.4654 | 6.1399 | 0 | 2.7284 | 0.80449 | 1 | 1 | 1 | Lipo Battery Pack 5500mAh/22.2V 30/60C 177.6Wh | 22.2 | 5500 | 0.821 | 0.163 | 0.046 | 0.051 | 109.89 | 35.4299 | 1.5241 | TRUE | 4 | GEPRC EM2812 900Kv | 9 | 5 | 900 | 0.065 | 0.02 | 0.26 | 0.08 | 0.34 | 25 | 1.404 | 1010 | 60.4816 | TRUE | TRUE | 2.7244 | Pixhawk4 | 0.016 | 0.025 | 0.022 | 0.01 | 0.02 | 0.04 | 0.048 | 0.15142 | 0.02 | 0.35242 | 0
1.2 | 0.28667 | 251.1111 | 0.30222 | OK | 5.4843 | W0_mass_kg | 5.4843 | 4.3443 | 187.1399 | 14.1899 | 19.8667 | 5.4843 | 53.801 | 53.7156 | 0.27503 | 4.3443 | 121.641 | 187.1399 | 0.28666 | 0.058169 | 5.8169 | 0.24181 | 1.209 | 6.0452 | 0.2 | 0.2 | 0.2 | 0.30226 | 0.05 | 0.25222 | 0.47201 | 0.9376 | 0.01143 | 0.033264 | 0.0080857 | -0.052297 | -0.0014 | 3.8342 | 14.1899 | 19.8667 | 373333.3333 | 21.5234 | -0.03583 | 0.02 | 0.0008 | 0.0008 | 0.14248 | 0.0013077 | 0.0008 | 0.030834 | 1.775e-05 | 6.4516e-06 | 0.16 | 8 | 0.17484 | 0.01239 | 0.81432 | 0.03195 | 0 | 0.06 | 0.0008 | 0.0016 | 1.28 | 0.27307 | 0.027992 | 2.2911 | 22.3937 | 2.914 | 0 | 1 | 0.055111 | 55.1113 | 0.21014 | 12.0402 | 0.058021 | 0.60439 | 6.2957 | 0.096 | 0.096 | 0.096 | 0.1511 | 0.024 | 0.586 | 0.085405 | 0.0044286 | 0.84247 | 0.0102 | 0.010297 | -9.0273e-05 | 0.0372 | 3.8342 | 0.056421 | 0.43009 | 1.8717 | 179200 | 17.9955 | 0.48919 | 0.01152 | 0.0009577 | 0.0008 | 0.03776 | 0.0008 | 0.0008 | 0.0067398 | 1.5753e-05 | 6.4516e-06 | 0.14 | 6 | 0.1111 | 0.0028225 | 0.2522 | 0.0044286 | 0.15048 | -0.14605 | 0.3 | 0.204 | -9.1211 | 0 | -9.1211 | 0.0055562 | 0.013925 | 0.0288 | 0.0062508 | 0.012502 | 0 | 0.0288 | 0.0009577 | 0.0019154 | 1.8344 | 0.56082 | 1.1547 | 14.251 | 1105.8526 | 3.8576 | 0 | 1 | 0.010498 | 10.498 | 0.094493 | 5.4141 | 0.058283 | 0.60712 | 6.3241 | 0.096 | 0.096 | 0.096 | 0.15178 | 0.024 | 0.601 | 0 | 0.84338 | 0.0102 | 0.0102 | 0 | 0.0372 | 0 | 0 | 5.8229 | 179200 | 0 | 0.11015 | 0.01152 | 0.0008 | 0.0008 | 0.034527 | 0.0008 | 0.0008 | 0.0067702 | 6.4516e-06 | 6.4516e-06 | 0.14 | 6 | 0.11178 | 0.0025693 | 0.25332 | 0 | 0.0288 | 0.0008 | 0.0016 | 1.28 | 0.27307 | 0.31125 | 9.9442 | 248.9967 | 3.8812 | 0 | 1 | 0 | 0 | 0 | 0 | 0.0008 | 1.451 | 0.19 | 0.14025 | 0.4708 | 0.2052 | 0.2448 | 0.040935 | 0.29802 | 0.40917 | 0.12197 | 0.2 | 0 | 8 | 0.1 | 8454.0258 | 12 | 0.036652 | 0.004 | 0.003 | 12 | 4 | 0.00824 | 0.00618 | 23.3304 | 1.7477 | 0 | 4.4654 | 6.1399 | 0 | 2.7284 | 0.78279 | 1 | 1 | 1 | Lipo Battery Pack 5500mAh/22.2V 30/60C 177.6Wh | 22.2 | 5500 | 0.821 | 0.163 | 0.046 | 0.051 | 109.89 | 35.2325 | 1.5327 | TRUE | 4 | GEPRC EM2812 900Kv | 9 | 5 | 900 | 0.065 | 0.02 | 0.26 | 0.08 | 0.34 | 25 | 1.4119 | 1010 | 60.8205 | TRUE | TRUE | 2.7397 | Pixhawk4 | 0.016 | 0.025 | 0.022 | 0.01 | 0.02 | 0.04 | 0.048 | 0.15141 | 0.02 | 0.35241 | 0
1.2 | 0.26667 | 248.8889 | 0.30222 | OK | 5.4845 | W0_mass_kg | 5.4845 | 4.3153 | 185.8896 | 14.2971 | 19.767 | 5.4845 | 53.8033 | 53.8411 | 0.27458 | 4.3153 | 120.8282 | 185.8896 | 0.28415 | 0.047885 | 4.7885 | 0.24422 | 1.2211 | 6.1054 | 0.2 | 0.2 | 0.2 | 0.30527 | 0.05 | 0.25222 | 0.46844 | 0.93991 | 0.01143 | 0.032765 | 0.0080059 | -0.052525 | -0.0014 | 3.7708 | 14.2971 | 19.767 | 373333.3333 | 21.8166 | -0.036187 | 0.02 | 0.0008 | 0.0008 | 0.1439 | 0.0013107 | 0.0008 | 0.031187 | 1.791e-05 | 6.4516e-06 | 0.16 | 8 | 0.17685 | 0.01239 | 0.82276 | -0.0064048 | 0 | 0.06 | 0.0008 | 0.0016 | 1.28 | 0.27307 | 0.028271 | 2.2911 | 22.617 | 2.9475 | 0 | 1 | 0.056131 | 56.131 | 0.2116 | 12.1237 | 0.055264 | 0.57567 | 5.9965 | 0.096 | 0.096 | 0.096 | 0.14392 | 0.024 | 0.586 | -0.037792 | -0.00093073 | 0.83245 | 0.0102 | 0.010296 | 1.9241e-05 | 0.0372 | 3.7708 | -0.012026 | -0.090398 | 0.86318 | 179200 | 16.8824 | 0.48398 | 0.01152 | 0.00094749 | 0.0008 | 0.035757 | 0.0008 | 0.0008 | 0.0064195 | 1.5096e-05 | 6.4516e-06 | 0.14 | 6 | 0.10392 | 0.0028061 | 0.24042 | -0.00093073 | 0.14592 | -0.14685 | 0.3 | 0.204 | -9.301 | 0 | -9.301 | 0.0052922 | 0.013263 | 0.0288 | 0.0059537 | 0.011907 | 0 | 0.0288 | 0.00094749 | 0.001895 | 1.7955 | 0.5373 | 1.1547 | 13.949 | 1094.0721 | 3.6082 | 0 | 1 | 0.0093823 | 9.3823 | 0.090287 | 5.173 | 0.059119 | 0.61582 | 6.4148 | 0.096 | 0.096 | 0.096 | 0.15395 | 0.024 | 0.601 | 0 | 0.84625 | 0.0102 | 0.0102 | 0 | 0.0372 | 0 | 0 | 5.7718 | 179200 | 0 | 0.11173 | 0.01152 | 0.0008 | 0.0008 | 0.035022 | 0.0008 | 0.0008 | 0.0068672 | 6.4516e-06 | 6.4516e-06 | 0.14 | 6 | 0.11395 | 0.0025693 | 0.25689 | 0 | 0.0288 | 0.0008 | 0.0016 | 1.28 | 0.27307 | 0.31571 | 9.9442 | 252.5656 | 3.9568 | 0 | 1 | 0 | 0 | 0 | 0 | 0.0008 | 1.451 | 0.19 | 0.14025 | 0.4708 | 0.2052 | 0.2448 | 0.040935 | 0.29802 | 0.40917 | 0.12197 | 0.2 | 0 | 8 | 0.1 | 8454.0258 | 12 | 0.036652 | 0.004 | 0.003 | 12 | 4 | 0.00824 | 0.00618 | 23.3304 | 1.7715 | 0 | 4.4654 | 6.1399 | 0 | 2.7284 | 0.79346 | 1 | 1 | 1 | Lipo Battery Pack 5500mAh/22.2V 30/60C 177.6Wh | 22.2 | 5500 | 0.821 | 0.163 | 0.046 | 0.051 | 109.89 | 35.4694 | 1.5224 | TRUE | 4 | GEPRC EM2812 900Kv | 9 | 5 | 900 | 0.065 | 0.02 | 0.26 | 0.08 | 0.34 | 25 | 1.4025 | 1010 | 60.4141 | TRUE | TRUE | 2.7214 | Pixhawk4 | 0.016 | 0.025 | 0.022 | 0.01 | 0.02 | 0.04 | 0.048 | 0.15141 | 0.02 | 0.35241 | 0
1.2 | 0.3 | 251.1111 | 0.3 | OK | 5.4847 | W0_mass_kg | 5.4847 | 4.3419 | 187.0356 | 14.1293 | 19.8736 | 5.4847 | 53.8045 | 53.3575 | 0.27493 | 4.3419 | 121.5731 | 187.0356 | 0.28632 | 0.056917 | 5.6917 | 0.24038 | 1.2019 | 6.0096 | 0.2 | 0.2 | 0.2 | 0.30048 | 0.05 | 0.25 | 0.47164 | 0.93622 | 0.01143 | 0.033381 | 0.0081335 | -0.052276 | -0.0014 | 3.8401 | 14.1293 | 19.8736 | 373333.3333 | 21.238 | -0.035619 | 0.02 | 0.0008 | 0.0008 | 0.14164 | 0.001299 | 0.0008 | 0.030527 | 1.7592e-05 | 6.4516e-06 | 0.16 | 8 | 0.17365 | 0.01239 | 0.80935 | 0.14453 | 0 | 0.06 | 0.0008 | 0.0016 | 1.28 | 0.27307 | 0.027828 | 2.2911 | 22.262 | 2.8942 | 0 | 1 | 0.054609 | 54.6091 | 0.20965 | 12.0119 | 0.059807 | 0.62299 | 6.4894 | 0.096 | 0.096 | 0.096 | 0.15575 | 0.024 | 0.586 | 0.44706 | 0.019429 | 0.84857 | 0.0102 | 0.010317 | -0.00039269 | 0.0372 | 3.8401 | 0.24543 | 1.8833 | 3.9062 | 179200 | 18.7161 | 0.49257 | 0.01152 | 0.0009643 | 0.0008 | 0.039068 | 0.0008 | 0.0008 | 0.0069471 | 1.6171e-05 | 6.4516e-06 | 0.14 | 6 | 0.11575 | 0.0028331 | 0.25982 | 0.019429 | 0.152 | -0.13257 | 0.3 | 0.204 | -8.2088 | 0 | -8.2088 | 0.0057272 | 0.014354 | 0.0288 | 0.0064431 | 0.012886 | 0 | 0.0288 | 0.0009643 | 0.0019286 | 1.8598 | 0.57645 | 1.1547 | 14.4482 | 1113.4791 | 4.019 | 0 | 1 | 0.011247 | 11.2467 | 0.097167 | 5.5673 | 0.057745 | 0.60151 | 6.2657 | 0.096 | 0.096 | 0.096 | 0.15038 | 0.024 | 0.601 | 0 | 0.8415 | 0.0102 | 0.0102 | 0 | 0.0372 | 0 | 0 | 5.8566 | 179200 | 0 | 0.10913 | 0.01152 | 0.0008 | 0.0008 | 0.034208 | 0.0008 | 0.0008 | 0.0067076 | 6.4516e-06 | 6.4516e-06 | 0.14 | 6 | 0.11038 | 0.0025693 | 0.25102 | 0 | 0.0288 | 0.0008 | 0.0016 | 1.28 | 0.27307 | 0.30837 | 9.9442 | 246.6954 | 3.8325 | 0 | 1 | 0 | 0 | 0 | 0 | 0.0008 | 1.451 | 0.19 | 0.14025 | 0.4708 | 0.2052 | 0.2448 | 0.040935 | 0.29802 | 0.40917 | 0.12197 | 0.2 | 0 | 8 | 0.1 | 8454.0258 | 12 | 0.036652 | 0.004 | 0.003 | 12 | 4 | 0.00824 | 0.00618 | 23.3304 | 1.7246 | 0 | 4.4654 | 6.1399 | 0 | 2.7284 | 0.77241 | 1 | 1 | 1 | Lipo Battery Pack 5500mAh/22.2V 30/60C 177.6Wh | 22.2 | 5500 | 0.821 | 0.163 | 0.046 | 0.051 | 109.89 | 35.2521 | 1.5318 | TRUE | 4 | GEPRC EM2812 900Kv | 9 | 5 | 900 | 0.065 | 0.02 | 0.26 | 0.08 | 0.34 | 25 | 1.4111 | 1010 | 60.7866 | TRUE | TRUE | 2.7381 | Pixhawk4 | 0.016 | 0.025 | 0.022 | 0.01 | 0.02 | 0.04 | 0.048 | 0.15143 | 0.02 | 0.35243 | 0
1.2 | 0.28 | 248.8889 | 0.3 | OK | 5.4849 | W0_mass_kg | 5.4849 | 4.3127 | 185.7781 | 14.2361 | 19.7739 | 5.4849 | 53.8072 | 53.4818 | 0.27449 | 4.3127 | 120.7558 | 185.7781 | 0.28377 | 0.046443 | 4.6443 | 0.24278 | 1.2139 | 6.0694 | 0.2 | 0.2 | 0.2 | 0.30347 | 0.05 | 0.25 | 0.46808 | 0.93853 | 0.01143 | 0.03288 | 0.0080533 | -0.052505 | -0.0014 | 3.7765 | 14.2361 | 19.7739 | 373333.3333 | 21.5271 | -0.035974 | 0.02 | 0.0008 | 0.0008 | 0.14305 | 0.001302 | 0.0008 | 0.030875 | 1.7752e-05 | 6.4516e-06 | 0.16 | 8 | 0.17565 | 0.01239 | 0.81772 | 0.10682 | 0 | 0.06 | 0.0008 | 0.0016 | 1.28 | 0.27307 | 0.028105 | 2.2911 | 22.4837 | 2.9275 | 0 | 1 | 0.055619 | 55.6193 | 0.2111 | 12.0952 | 0.057083 | 0.59462 | 6.1939 | 0.096 | 0.096 | 0.096 | 0.14865 | 0.024 | 0.586 | 0.32544 | 0.015024 | 0.83914 | 0.0102 | 0.010306 | -0.00030767 | 0.0372 | 3.7765 | 0.19229 | 1.4578 | 3.4541 | 179200 | 17.6168 | 0.48742 | 0.01152 | 0.00095423 | 0.0008 | 0.037076 | 0.0008 | 0.0008 | 0.0066308 | 1.5531e-05 | 6.4516e-06 | 0.14 | 6 | 0.10865 | 0.0028169 | 0.24819 | 0.015024 | 0.14753 | -0.1325 | 0.3 | 0.204 | -8.3135 | 0 | -8.3135 | 0.0054664 | 0.0137 | 0.0288 | 0.0061497 | 0.012299 | 0 | 0.0288 | 0.00095423 | 0.0019085 | 1.8211 | 0.55273 | 1.1547 | 14.1479 | 1101.8453 | 3.7727 | 0 | 1 | 0.010113 | 10.1128 | 0.093073 | 5.3327 | 0.058569 | 0.61009 | 6.3551 | 0.096 | 0.096 | 0.096 | 0.15252 | 0.024 | 0.601 | 0 | 0.84437 | 0.0102 | 0.0102 | 0 | 0.0372 | 0 | 0 | 5.8053 | 179200 | 0 | 0.11069 | 0.01152 | 0.0008 | 0.0008 | 0.034696 | 0.0008 | 0.0008 | 0.0068034 | 6.4516e-06 | 6.4516e-06 | 0.14 | 6 | 0.11252 | 0.0025693 | 0.25454 | 0 | 0.0288 | 0.0008 | 0.0016 | 1.28 | 0.27307 | 0.31277 | 9.9442 | 250.2178 | 3.9071 | 0 | 1 | 0 | 0 | 0 | 0 | 0.0008 | 1.451 | 0.19 | 0.14025 | 0.4708 | 0.2052 | 0.2448 | 0.040935 | 0.29802 | 0.40917 | 0.12197 | 0.2 | 0 | 8 | 0.1 | 8454.0258 | 12 | 0.036652 | 0.004 | 0.003 | 12 | 4 | 0.00824 | 0.00618 | 23.3304 | 1.748 | 0 | 4.4654 | 6.1399 | 0 | 2.7284 | 0.78293 | 1 | 1 | 1 | Lipo Battery Pack 5500mAh/22.2V 30/60C 177.6Wh | 22.2 | 5500 | 0.821 | 0.163 | 0.046 | 0.051 | 109.89 | 35.4907 | 1.5215 | TRUE | 4 | GEPRC EM2812 900Kv | 9 | 5 | 900 | 0.065 | 0.02 | 0.26 | 0.08 | 0.34 | 25 | 1.4016 | 1010 | 60.3779 | TRUE | TRUE | 2.7197 | Pixhawk4 | 0.016 | 0.025 | 0.022 | 0.01 | 0.02 | 0.04 | 0.048 | 0.15143 | 0.02 | 0.35243 | 0
1.2 | 0.24667 | 246.6667 | 0.30222 | OK | 5.485 | W0_mass_kg | 5.485 | 4.2873 | 184.6843 | 14.406 | 19.6668 | 5.485 | 53.8079 | 53.982 | 0.27401 | 4.2873 | 120.0448 | 184.6843 | 0.28167 | 0.038278 | 3.8278 | 0.24672 | 1.2336 | 6.168 | 0.2 | 0.2 | 0.2 | 0.3084 | 0.05 | 0.25222 | 0.46487 | 0.94227 | 0.01143 | 0.032269 | 0.0079246 | -0.052754 | -0.0014 | 3.7072 | 14.406 | 19.6668 | 373333.3333 | 22.1255 | -0.036558 | 0.02 | 0.0008 | 0.0008 | 0.14537 | 0.0013141 | 0.0008 | 0.031556 | 1.8079e-05 | 6.4516e-06 | 0.16 | 8 | 0.17893 | 0.01239 | 0.83152 | -0.05125 | 0 | 0.06 | 0.0008 | 0.0016 | 1.28 | 0.27307 | 0.028561 | 2.2911 | 22.8489 | 2.9822 | 0 | 1 | 0.057195 | 57.1948 | 0.21309 | 12.2094 | 0.052453 | 0.54639 | 5.6915 | 0.096 | 0.096 | 0.096 | 0.1366 | 0.024 | 0.586 | -0.17413 | -0.0078325 | 0.82145 | 0.0102 | 0.010313 | 0.00016447 | 0.0372 | 3.7072 | -0.1028 | -0.75945 | 2.5207 | 179200 | 15.7479 | 0.47867 | 0.01152 | 0.0009371 | 0.0008 | 0.033736 | 0.0008 | 0.0008 | 0.006093 | 1.4412e-05 | 6.4516e-06 | 0.14 | 6 | 0.096597 | 0.0027894 | 0.22842 | -0.0078325 | 0.14123 | -0.14907 | 0.3 | 0.204 | -9.5902 | 0 | -9.5902 | 0.005023 | 0.012589 | 0.0288 | 0.0056509 | 0.011302 | 0 | 0.0288 | 0.0009371 | 0.0018742 | 1.7563 | 0.5141 | 1.1547 | 13.6445 | 1082.0644 | 3.3541 | 0 | 1 | 0.0082973 | 8.2973 | 0.085896 | 4.9215 | 0.05998 | 0.62479 | 6.5082 | 0.096 | 0.096 | 0.096 | 0.1562 | 0.024 | 0.601 | 0 | 0.84915 | 0.0102 | 0.0102 | 0 | 0.0372 | 0 | 0 | 5.7204 | 179200 | 0 | 0.11335 | 0.01152 | 0.0008 | 0.0008 | 0.035532 | 0.0008 | 0.0008 | 0.0069673 | 6.4516e-06 | 6.4516e-06 | 0.14 | 6 | 0.1162 | 0.0025693 | 0.26056 | 0 | 0.0288 | 0.0008 | 0.0016 | 1.28 | 0.27307 | 0.32031 | 9.9442 | 256.245 | 4.0346 | 0 | 1 | 0 | 0 | 0 | 0 | 0.0008 | 1.451 | 0.19 | 0.14025 | 0.4708 | 0.2052 | 0.2448 | 0.040935 | 0.29802 | 0.40917 | 0.12197 | 0.2 | 0 | 8 | 0.1 | 8454.0258 | 12 | 0.036652 | 0.004 | 0.003 | 12 | 4 | 0.00824 | 0.00618 | 23.3304 | 1.7966 | 0 | 4.4654 | 6.1399 | 0 | 2.7284 | 0.80469 | 1 | 1 | 1 | Lipo Battery Pack 5500mAh/22.2V 30/60C 177.6Wh | 22.2 | 5500 | 0.821 | 0.163 | 0.046 | 0.051 | 109.89 | 35.7009 | 1.5126 | TRUE | 4 | GEPRC EM2812 900Kv | 9 | 5 | 900 | 0.065 | 0.02 | 0.26 | 0.08 | 0.34 | 25 | 1.3934 | 1010 | 60.0224 | TRUE | TRUE | 2.7037 | Pixhawk4 | 0.016 | 0.025 | 0.022 | 0.01 | 0.02 | 0.04 | 0.048 | 0.15145 | 0.02 | 0.35245 | 0
1.2 | 0.26 | 246.6667 | 0.3 | OK | 5.4853 | W0_mass_kg | 5.4853 | 4.2839 | 184.5383 | 14.343 | 19.6738 | 5.4853 | 53.8111 | 53.6088 | 0.27403 | 4.2839 | 119.9499 | 184.5383 | 0.28126 | 0.036154 | 3.6154 | 0.24522 | 1.2261 | 6.1306 | 0.2 | 0.2 | 0.2 | 0.30653 | 0.05 | 0.25 | 0.4645 | 0.94086 | 0.01143 | 0.032385 | 0.007973 | -0.052733 | -0.0014 | 3.7131 | 14.343 | 19.6738 | 373333.3333 | 21.8238 | -0.036336 | 0.02 | 0.0008 | 0.0008 | 0.14449 | 0.0013051 | 0.0008 | 0.031231 | 1.7914e-05 | 6.4516e-06 | 0.16 | 8 | 0.17769 | 0.01239 | 0.82629 | 0.068502 | 0 | 0.06 | 0.0008 | 0.0016 | 1.28 | 0.27307 | 0.028388 | 2.2911 | 22.7103 | 2.9615 | 0 | 1 | 0.056659 | 56.6591 | 0.21258 | 12.1799 | 0.054315 | 0.56578 | 5.8936 | 0.096 | 0.096 | 0.096 | 0.14145 | 0.024 | 0.586 | 0.20222 | 0.010111 | 0.82883 | 0.0102 | 0.010296 | -0.0002101 | 0.0372 | 3.7131 | 0.13131 | 0.98203 | 2.8512 | 179200 | 16.4995 | 0.48219 | 0.01152 | 0.00094398 | 0.0008 | 0.035072 | 0.0008 | 0.0008 | 0.0063093 | 1.4867e-05 | 6.4516e-06 | 0.14 | 6 | 0.10145 | 0.0028005 | 0.23637 | 0.010111 | 0.14295 | -0.13284 | 0.3 | 0.204 | -8.4569 | 0 | -8.4569 | 0.0052013 | 0.013036 | 0.0288 | 0.0058515 | 0.011703 | 0 | 0.0288 | 0.00094398 | 0.001888 | 1.7822 | 0.52938 | 1.1547 | 13.8458 | 1090.0192 | 3.5224 | 0 | 1 | 0.0090101 | 9.0101 | 0.088817 | 5.0888 | 0.05942 | 0.61896 | 6.4475 | 0.096 | 0.096 | 0.096 | 0.15474 | 0.024 | 0.601 | 0 | 0.84728 | 0.0102 | 0.0102 | 0 | 0.0372 | 0 | 0 | 5.7537 | 179200 | 0 | 0.1123 | 0.01152 | 0.0008 | 0.0008 | 0.0352 | 0.0008 | 0.0008 | 0.0069022 | 6.4516e-06 | 6.4516e-06 | 0.14 | 6 | 0.11474 | 0.0025693 | 0.25817 | 0 | 0.0288 | 0.0008 | 0.0016 | 1.28 | 0.27307 | 0.31732 | 9.9442 | 253.8522 | 3.984 | 0 | 1 | 0 | 0 | 0 | 0 | 0.0008 | 1.451 | 0.19 | 0.14025 | 0.4708 | 0.2052 | 0.2448 | 0.040935 | 0.29802 | 0.40917 | 0.12197 | 0.2 | 0 | 8 | 0.1 | 8454.0258 | 12 | 0.036652 | 0.004 | 0.003 | 12 | 4 | 0.00824 | 0.00618 | 23.3304 | 1.7721 | 0 | 4.4654 | 6.1399 | 0 | 2.7284 | 0.79372 | 1 | 1 | 1 | Lipo Battery Pack 5500mAh/22.2V 30/60C 177.6Wh | 22.2 | 5500 | 0.821 | 0.163 | 0.046 | 0.051 | 109.89 | 35.7292 | 1.5114 | TRUE | 4 | GEPRC EM2812 900Kv | 9 | 5 | 900 | 0.065 | 0.02 | 0.26 | 0.08 | 0.34 | 25 | 1.3923 | 1010 | 59.9749 | TRUE | TRUE | 2.7016 | Pixhawk4 | 0.016 | 0.025 | 0.022 | 0.01 | 0.02 | 0.04 | 0.048 | 0.15145 | 0.02 | 0.35245 | 0
1.2 | 0.24 | 244.4444 | 0.3 | OK | 5.4858 | W0_mass_kg | 5.4858 | 4.2555 | 183.3155 | 14.4502 | 19.5734 | 5.4858 | 53.816 | 53.7387 | 0.27358 | 4.2555 | 119.1551 | 183.3155 | 0.27879 | 0.026058 | 2.6058 | 0.24773 | 1.2386 | 6.1932 | 0.2 | 0.2 | 0.2 | 0.30966 | 0.05 | 0.25 | 0.46092 | 0.94321 | 0.01143 | 0.031897 | 0.0078924 | -0.052961 | -0.0014 | 3.6497 | 14.4502 | 19.5734 | 373333.3333 | 22.1284 | -0.036707 | 0.02 | 0.0008 | 0.0008 | 0.14597 | 0.0013082 | 0.0008 | 0.031597 | 1.8081e-05 | 6.4516e-06 | 0.16 | 8 | 0.17977 | 0.01239 | 0.83505 | 0.029562 | 0 | 0.06 | 0.0008 | 0.0016 | 1.28 | 0.27307 | 0.028678 | 2.2911 | 22.9421 | 2.9962 | 0 | 1 | 0.05773 | 57.7296 | 0.21408 | 12.2661 | 0.051501 | 0.53646 | 5.5882 | 0.096 | 0.096 | 0.096 | 0.13412 | 0.024 | 0.586 | 0.07736 | 0.004595 | 0.81751 | 0.0102 | 0.010288 | -9.7036e-05 | 0.0372 | 3.6497 | 0.060647 | 0.44662 | 1.9354 | 179200 | 15.3633 | 0.47687 | 0.01152 | 0.00093357 | 0.0008 | 0.033056 | 0.0008 | 0.0008 | 0.0059823 | 1.4177e-05 | 6.4516e-06 | 0.14 | 6 | 0.094116 | 0.0027838 | 0.22435 | 0.004595 | 0.13826 | -0.13367 | 0.3 | 0.204 | -8.6481 | 0 | -8.6481 | 0.0049318 | 0.01236 | 0.0288 | 0.0055483 | 0.011097 | 0 | 0.0288 | 0.00093357 | 0.0018671 | 1.7431 | 0.5064 | 1.1547 | 13.542 | 1077.9943 | 3.2679 | 0 | 1 | 0.0079418 | 7.9418 | 0.084383 | 4.8348 | 0.060298 | 0.6281 | 6.5427 | 0.096 | 0.096 | 0.096 | 0.15703 | 0.024 | 0.601 | 0 | 0.85021 | 0.0102 | 0.0102 | 0 | 0.0372 | 0 | 0 | 5.7018 | 179200 | 0 | 0.11396 | 0.01152 | 0.0008 | 0.0008 | 0.035721 | 0.0008 | 0.0008 | 0.0070042 | 6.4516e-06 | 6.4516e-06 | 0.14 | 6 | 0.11703 | 0.0025693 | 0.26192 | 0 | 0.0288 | 0.0008 | 0.0016 | 1.28 | 0.27307 | 0.322 | 9.9442 | 257.6037 | 4.0634 | 0 | 1 | 0 | 0 | 0 | 0 | 0.0008 | 1.451 | 0.19 | 0.14025 | 0.4708 | 0.2052 | 0.2448 | 0.040935 | 0.29802 | 0.40917 | 0.12197 | 0.2 | 0 | 8 | 0.1 | 8454.0258 | 12 | 0.036652 | 0.004 | 0.003 | 12 | 4 | 0.00824 | 0.00618 | 23.3304 | 1.7969 | 0 | 4.4654 | 6.1399 | 0 | 2.7284 | 0.8048 | 1 | 1 | 1 | Lipo Battery Pack 5500mAh/22.2V 30/60C 177.6Wh | 22.2 | 5500 | 0.821 | 0.163 | 0.046 | 0.051 | 109.89 | 35.9675 | 1.5014 | TRUE | 4 | GEPRC EM2812 900Kv | 9 | 5 | 900 | 0.065 | 0.02 | 0.26 | 0.08 | 0.34 | 25 | 1.3831 | 1010 | 59.5776 | TRUE | TRUE | 2.6837 | Pixhawk4 | 0.016 | 0.025 | 0.022 | 0.01 | 0.02 | 0.04 | 0.048 | 0.15146 | 0.02 | 0.35246 | 0
1.2 | 0.26667 | 255.5556 | 0.31333 | OK | 5.4879 | W0_mass_kg | 5.4879 | 4.4384 | 191.1913 | 14.2856 | 20.0294 | 5.4879 | 53.8358 | 55.3325 | 0.2766 | 4.4384 | 124.2743 | 191.1913 | 0.29439 | 0.08896 | 8.896 | 0.24435 | 1.2218 | 6.1088 | 0.2 | 0.2 | 0.2 | 0.30544 | 0.05 | 0.26333 | 0.48102 | 0.94004 | 0.01143 | 0.033672 | 0.0080014 | -0.051947 | -0.0014 | 3.9315 | 14.2856 | 20.0294 | 373333.3333 | 22.4293 | -0.036207 | 0.02 | 0.0008 | 0.0008 | 0.14398 | 0.0013467 | 0.0008 | 0.031736 | 1.8244e-05 | 6.4516e-06 | 0.16 | 8 | 0.17696 | 0.01239 | 0.82324 | -0.46223 | 0 | 0.06 | 0.0008 | 0.0016 | 1.28 | 0.27307 | 0.028287 | 2.2911 | 22.6296 | 2.9494 | 0 | 1 | 0.055687 | 55.6869 | 0.20979 | 12.02 | 0.055561 | 0.57876 | 6.0288 | 0.096 | 0.096 | 0.096 | 0.14469 | 0.024 | 0.586 | -1.4967 | -0.067249 | 0.83357 | 0.0102 | 0.010818 | 0.0023463 | 0.0372 | 3.9315 | -0.86754 | -6.2163 | 7.3323 | 179200 | 17.0024 | 0.48454 | 0.01152 | 0.00094859 | 0.0008 | 0.035972 | 0.0008 | 0.0008 | 0.006454 | 1.5168e-05 | 6.4516e-06 | 0.14 | 6 | 0.10469 | 0.0028079 | 0.24169 | -0.067249 | 0.15238 | -0.21963 | 0.3 | 0.204 | -13.8886 | 0 | -13.8886 | 0.0053207 | 0.013335 | 0.0288 | 0.0059857 | 0.011971 | 0 | 0.0288 | 0.00094859 | 0.0018972 | 1.7997 | 0.5398 | 1.1547 | 13.9814 | 1095.3426 | 3.6351 | 0 | 1 | 0.0095002 | 9.5002 | 0.090745 | 5.1993 | 0.059455 | 0.61933 | 6.4513 | 0.096 | 0.096 | 0.096 | 0.15483 | 0.024 | 0.601 | 0 | 0.8474 | 0.0102 | 0.0102 | 0 | 0.0372 | 0 | 0 | 5.7516 | 179200 | 0 | 0.11236 | 0.01152 | 0.0008 | 0.0008 | 0.035222 | 0.0008 | 0.0008 | 0.0069063 | 6.4516e-06 | 6.4516e-06 | 0.14 | 6 | 0.11483 | 0.0025693 | 0.25832 | 0 | 0.0288 | 0.0008 | 0.0016 | 1.28 | 0.27307 | 0.31751 | 9.9442 | 254.0041 | 3.9872 | 0 | 1 | 0 | 0 | 0 | 0 | 0.0008 | 1.451 | 0.19 | 0.14025 | 0.4708 | 0.2052 | 0.2448 | 0.040935 | 0.29802 | 0.40917 | 0.12197 | 0.2 | 0 | 8 | 0.1 | 8454.0258 | 12 | 0.036652 | 0.004 | 0.003 | 12 | 4 | 0.00824 | 0.00618 | 23.3304 | 1.8213 | 0 | 4.4654 | 6.1399 | 0 | 2.7284 | 0.81574 | 1 | 1 | 1 | Lipo Battery Pack 5500mAh/22.2V 30/60C 177.6Wh | 22.2 | 5500 | 0.821 | 0.163 | 0.046 | 0.051 | 109.89 | 34.4859 | 1.5659 | TRUE | 4 | GEPRC EM2812 900Kv | 9 | 5 | 900 | 0.065 | 0.02 | 0.26 | 0.08 | 0.34 | 25 | 1.4425 | 1010 | 62.1372 | TRUE | TRUE | 2.799 | Pixhawk4 | 0.016 | 0.025 | 0.022 | 0.01 | 0.02 | 0.04 | 0.048 | 0.15155 | 0.02 | 0.35255 | 0
1.2 | 0.26 | 253.3333 | 0.31111 | OK | 5.4879 | W0_mass_kg | 5.4879 | 4.4013 | 189.595 | 14.3298 | 19.9379 | 5.4879 | 53.8359 | 55.0758 | 0.27604 | 4.4013 | 123.2367 | 189.595 | 0.29153 | 0.077447 | 7.7447 | 0.24524 | 1.2262 | 6.131 | 0.2 | 0.2 | 0.2 | 0.30655 | 0.05 | 0.26111 | 0.47706 | 0.94088 | 0.01143 | 0.033292 | 0.0079725 | -0.052153 | -0.0014 | 3.8742 | 14.3298 | 19.9379 | 373333.3333 | 22.4168 | -0.036339 | 0.02 | 0.0008 | 0.0008 | 0.1445 | 0.0013405 | 0.0008 | 0.031758 | 1.8237e-05 | 6.4516e-06 | 0.16 | 8 | 0.1777 | 0.01239 | 0.82634 | -0.38337 | 0 | 0.06 | 0.0008 | 0.0016 | 1.28 | 0.27307 | 0.02839 | 2.2911 | 22.7117 | 2.9617 | 0 | 1 | 0.056163 | 56.1631 | 0.2107 | 12.0724 | 0.054583 | 0.56857 | 5.9226 | 0.096 | 0.096 | 0.096 | 0.14214 | 0.024 | 0.586 | -1.2398 | -0.056673 | 0.82986 | 0.0102 | 0.010682 | 0.0014638 | 0.0372 | 3.8742 | -0.73494 | -5.3054 | 6.7461 | 179200 | 16.6075 | 0.4827 | 0.01152 | 0.00094497 | 0.0008 | 0.035265 | 0.0008 | 0.0008 | 0.0063403 | 1.4932e-05 | 6.4516e-06 | 0.14 | 6 | 0.10214 | 0.0028021 | 0.23751 | -0.056673 | 0.14937 | -0.20605 | 0.3 | 0.204 | -13.0981 | 0 | -13.0981 | 0.005227 | 0.0131 | 0.0288 | 0.0058803 | 0.011761 | 0 | 0.0288 | 0.00094497 | 0.0018899 | 1.786 | 0.5316 | 1.1547 | 13.8749 | 1091.1623 | 3.5466 | 0 | 1 | 0.0091145 | 9.1145 | 0.089233 | 5.1127 | 0.05971 | 0.62198 | 6.4789 | 0.096 | 0.096 | 0.096 | 0.15549 | 0.024 | 0.601 | 0 | 0.84825 | 0.0102 | 0.0102 | 0 | 0.0372 | 0 | 0 | 5.7364 | 179200 | 0 | 0.11284 | 0.01152 | 0.0008 | 0.0008 | 0.035372 | 0.0008 | 0.0008 | 0.0069359 | 6.4516e-06 | 6.4516e-06 | 0.14 | 6 | 0.11549 | 0.0025693 | 0.25941 | 0 | 0.0288 | 0.0008 | 0.0016 | 1.28 | 0.27307 | 0.31886 | 9.9442 | 255.0917 | 4.0102 | 0 | 1 | 0 | 0 | 0 | 0 | 0.0008 | 1.451 | 0.19 | 0.14025 | 0.4708 | 0.2052 | 0.2448 | 0.040935 | 0.29802 | 0.40917 | 0.12197 | 0.2 | 0 | 8 | 0.1 | 8454.0258 | 12 | 0.036652 | 0.004 | 0.003 | 12 | 4 | 0.00824 | 0.00618 | 23.3304 | 1.8203 | 0 | 4.4654 | 6.1399 | 0 | 2.7284 | 0.81529 | 1 | 1 | 1 | Lipo Battery Pack 5500mAh/22.2V 30/60C 177.6Wh | 22.2 | 5500 | 0.821 | 0.163 | 0.046 | 0.051 | 109.89 | 34.7762 | 1.5528 | TRUE | 4 | GEPRC EM2812 900Kv | 9 | 5 | 900 | 0.065 | 0.02 | 0.26 | 0.08 | 0.34 | 25 | 1.4304 | 1010 | 61.6184 | TRUE | TRUE | 2.7756 | Pixhawk4 | 0.016 | 0.025 | 0.022 | 0.01 | 0.02 | 0.04 | 0.048 | 0.15155 | 0.02 | 0.35255 | 0
1.2 | 0.28 | 255.5556 | 0.31111 | OK | 5.488 | W0_mass_kg | 5.488 | 4.4292 | 190.7949 | 14.2224 | 20.0366 | 5.488 | 53.837 | 54.9508 | 0.27649 | 4.4292 | 124.0167 | 190.7949 | 0.29397 | 0.0874 | 8.74 | 0.24286 | 1.2143 | 6.0716 | 0.2 | 0.2 | 0.2 | 0.30358 | 0.05 | 0.26111 | 0.48064 | 0.93862 | 0.01143 | 0.033794 | 0.0080505 | -0.051925 | -0.0014 | 3.9376 | 14.2224 | 20.0366 | 373333.3333 | 22.1216 | -0.035987 | 0.02 | 0.0008 | 0.0008 | 0.1431 | 0.0013374 | 0.0008 | 0.031406 | 1.8077e-05 | 6.4516e-06 | 0.16 | 8 | 0.17572 | 0.01239 | 0.81803 | -0.34377 | 0 | 0.06 | 0.0008 | 0.0016 | 1.28 | 0.27307 | 0.028115 | 2.2911 | 22.4917 | 2.9287 | 0 | 1 | 0.055162 | 55.162 | 0.20928 | 11.9908 | 0.057382 | 0.59773 | 6.2264 | 0.096 | 0.096 | 0.096 | 0.14943 | 0.024 | 0.586 | -1.1138 | -0.04841 | 0.84021 | 0.0102 | 0.01059 | 0.0011849 | 0.0372 | 3.9376 | -0.6187 | -4.5711 | 6.1964 | 179200 | 17.7375 | 0.48799 | 0.01152 | 0.00095533 | 0.0008 | 0.037294 | 0.0008 | 0.0008 | 0.0066655 | 1.5602e-05 | 6.4516e-06 | 0.14 | 6 | 0.10943 | 0.0028187 | 0.24947 | -0.04841 | 0.15405 | -0.20246 | 0.3 | 0.204 | -12.6837 | 0 | -12.6837 | 0.005495 | 0.013772 | 0.0288 | 0.0061819 | 0.012364 | 0 | 0.0288 | 0.00095533 | 0.0019107 | 1.8253 | 0.5553 | 1.1547 | 14.1807 | 1103.122 | 3.7998 | 0 | 1 | 0.010235 | 10.2349 | 0.093527 | 5.3587 | 0.058881 | 0.61334 | 6.389 | 0.096 | 0.096 | 0.096 | 0.15334 | 0.024 | 0.601 | 0 | 0.84544 | 0.0102 | 0.0102 | 0 | 0.0372 | 0 | 0 | 5.7862 | 179200 | 0 | 0.11128 | 0.01152 | 0.0008 | 0.0008 | 0.034881 | 0.0008 | 0.0008 | 0.0068396 | 6.4516e-06 | 6.4516e-06 | 0.14 | 6 | 0.11334 | 0.0025693 | 0.25587 | 0 | 0.0288 | 0.0008 | 0.0016 | 1.28 | 0.27307 | 0.31444 | 9.9442 | 251.5495 | 3.9353 | 0 | 1 | 0 | 0 | 0 | 0 | 0.0008 | 1.451 | 0.19 | 0.14025 | 0.4708 | 0.2052 | 0.2448 | 0.040935 | 0.29802 | 0.40917 | 0.12197 | 0.2 | 0 | 8 | 0.1 | 8454.0258 | 12 | 0.036652 | 0.004 | 0.003 | 12 | 4 | 0.00824 | 0.00618 | 23.3304 | 1.7963 | 0 | 4.4654 | 6.1399 | 0 | 2.7284 | 0.80455 | 1 | 1 | 1 | Lipo Battery Pack 5500mAh/22.2V 30/60C 177.6Wh | 22.2 | 5500 | 0.821 | 0.163 | 0.046 | 0.051 | 109.89 | 34.5575 | 1.5626 | TRUE | 4 | GEPRC EM2812 900Kv | 9 | 5 | 900 | 0.065 | 0.02 | 0.26 | 0.08 | 0.34 | 25 | 1.4395 | 1010 | 62.0084 | TRUE | TRUE | 2.7932 | Pixhawk4 | 0.016 | 0.025 | 0.022 | 0.01 | 0.02 | 0.04 | 0.048 | 0.15155 | 0.02 | 0.35255 | 0
1.2 | 0.24 | 255.5556 | 0.31778 | OK | 5.488 | W0_mass_kg | 5.488 | 4.464 | 192.2943 | 14.4152 | 20.0148 | 5.488 | 53.8373 | 56.1071 | 0.27696 | 4.464 | 124.9913 | 192.2943 | 0.29534 | 0.091921 | 9.1921 | 0.24742 | 1.2371 | 6.1855 | 0.2 | 0.2 | 0.2 | 0.30928 | 0.05 | 0.26778 | 0.48179 | 0.94292 | 0.01143 | 0.033422 | 0.0079022 | -0.051991 | -0.0014 | 3.9191 | 14.4152 | 20.0148 | 373333.3333 | 23.0699 | -0.036662 | 0.02 | 0.0008 | 0.0008 | 0.14579 | 0.0013658 | 0.0008 | 0.03242 | 1.859e-05 | 6.4516e-06 | 0.16 | 8 | 0.17952 | 0.01239 | 0.83398 | -0.69651 | 0 | 0.06 | 0.0008 | 0.0016 | 1.28 | 0.27307 | 0.028642 | 2.2911 | 22.9137 | 2.992 | 0 | 1 | 0.056772 | 56.772 | 0.21083 | 12.0797 | 0.05187 | 0.54031 | 5.6282 | 0.096 | 0.096 | 0.096 | 0.13508 | 0.024 | 0.586 | -2.2698 | -0.10867 | 0.81905 | 0.0102 | 0.011596 | 0.0067042 | 0.0372 | 3.9191 | -1.4311 | -9.3716 | 9.4031 | 179200 | 15.5122 | 0.47757 | 0.01152 | 0.00093494 | 0.0008 | 0.033319 | 0.0008 | 0.0008 | 0.0060252 | 1.4268e-05 | 6.4516e-06 | 0.14 | 6 | 0.095077 | 0.002786 | 0.22593 | -0.10867 | 0.1488 | -0.25747 | 0.3 | 0.204 | -16.621 | 0 | -16.621 | 0.0049671 | 0.012449 | 0.0288 | 0.005588 | 0.011176 | 0 | 0.0288 | 0.00093494 | 0.0018699 | 1.7482 | 0.50937 | 1.1547 | 13.5816 | 1079.5706 | 3.3013 | 0 | 1 | 0.0080787 | 8.0787 | 0.08497 | 4.8684 | 0.06067 | 0.63198 | 6.5831 | 0.096 | 0.096 | 0.096 | 0.15799 | 0.024 | 0.601 | 0 | 0.85143 | 0.0102 | 0.0102 | 0 | 0.0372 | 0 | 0 | 5.6802 | 179200 | 0 | 0.11466 | 0.01152 | 0.0008 | 0.0008 | 0.035941 | 0.0008 | 0.0008 | 0.0070474 | 6.4516e-06 | 6.4516e-06 | 0.14 | 6 | 0.11799 | 0.0025693 | 0.26351 | 0 | 0.0288 | 0.0008 | 0.0016 | 1.28 | 0.27307 | 0.32399 | 9.9442 | 259.1935 | 4.097 | 0 | 1 | 0 | 0 | 0 | 0 | 0.0008 | 1.451 | 0.19 | 0.14025 | 0.4708 | 0.2052 | 0.2448 | 0.040935 | 0.29802 | 0.40917 | 0.12197 | 0.2 | 0 | 8 | 0.1 | 8454.0258 | 12 | 0.036652 | 0.004 | 0.003 | 12 | 4 | 0.00824 | 0.00618 | 23.3304 | 1.8733 | 0 | 4.4654 | 6.1399 | 0 | 2.7284 | 0.83904 | 1 | 1 | 1 | Lipo Battery Pack 5500mAh/22.2V 30/60C 177.6Wh | 22.2 | 5500 | 0.821 | 0.163 | 0.046 | 0.051 | 109.89 | 34.2881 | 1.5749 | TRUE | 4 | GEPRC EM2812 900Kv | 9 | 5 | 900 | 0.065 | 0.02 | 0.26 | 0.08 | 0.34 | 25 | 1.4508 | 1010 | 62.4956 | TRUE | TRUE | 2.8151 | Pixhawk4 | 0.016 | 0.025 | 0.022 | 0.01 | 0.02 | 0.04 | 0.048 | 0.15154 | 0.02 | 0.35254 | 0
1.2 | 0.27333 | 248.8889 | 0.32 | OK | 5.5728 | W0_mass_kg | 5.5728 | 4.4621 | 192.2128 | 14.8099 | 19.7108 | 5.5728 | 54.6693 | 56.8729 | 0.28059 | 4.4621 | 124.9383 | 192.2128 | 0.30111 | 0.10263 | 10.2626 | 0.25649 | 1.2825 | 6.4123 | 0.2 | 0.2 | 0.2 | 0.32061 | 0.05 | 0.27 | 0.47134 | 0.95114 | 0.01143 | 0.031826 | 0.0076227 | -0.052694 | -0.0014 | 3.7238 | 14.8099 | 19.7108 | 373333.3333 | 24.364 | -0.038006 | 0.02 | 0.0008 | 0.0008 | 0.15113 | 0.0013852 | 0.0008 | 0.033909 | 1.9279e-05 | 6.4516e-06 | 0.16 | 8 | 0.18708 | 0.01239 | 0.86572 | -0.67067 | 0 | 0.06 | 0.0008 | 0.0016 | 1.28 | 0.27307 | 0.029692 | 2.2911 | 23.7537 | 3.1179 | 0 | 1 | 0.060542 | 60.5419 | 0.21575 | 12.3614 | 0.05935 | 0.61823 | 6.4399 | 0.096 | 0.096 | 0.096 | 0.15456 | 0.024 | 0.586 | -2.2036 | -0.092537 | 0.84704 | 0.0102 | 0.011153 | 0.0047399 | 0.0372 | 3.7238 | -1.1714 | -8.2973 | 8.5324 | 179200 | 18.5319 | 0.49171 | 0.01152 | 0.00096261 | 0.0008 | 0.038733 | 0.0008 | 0.0008 | 0.0068941 | 1.6064e-05 | 6.4516e-06 | 0.14 | 6 | 0.11456 | 0.0028304 | 0.25788 | -0.092537 | 0.14708 | -0.23962 | 0.3 | 0.204 | -14.8693 | 0 | -14.8693 | 0.0056835 | 0.014244 | 0.0288 | 0.0063939 | 0.012788 | 0 | 0.0288 | 0.00096261 | 0.0019252 | 1.8532 | 0.57242 | 1.1547 | 14.3977 | 1111.5301 | 3.9777 | 0 | 1 | 0.011053 | 11.0534 | 0.096487 | 5.5283 | 0.064771 | 0.6747 | 7.0281 | 0.096 | 0.096 | 0.096 | 0.16867 | 0.024 | 0.601 | 0 | 0.86418 | 0.0102 | 0.0102 | 0 | 0.0372 | 0 | 0 | 5.4567 | 179200 | 0 | 0.12241 | 0.01152 | 0.0008 | 0.0008 | 0.038371 | 0.0008 | 0.0008 | 0.0075238 | 6.4516e-06 | 6.4516e-06 | 0.14 | 8 | 0.085783 | 0.0034257 | 0.28103 | 0 | 0.0288 | 0.0008 | 0.0016 | 1.28 | 0.27307 | 0.34589 | 9.9442 | 276.7136 | 2.9786 | 0 | 1 | 0 | 0 | 0 | 0 | 0.0008 | 1.451 | 0.19 | 0.14025 | 0.4708 | 0.2052 | 0.2448 | 0.040935 | 0.29802 | 0.40917 | 0.12197 | 0.2 | 0 | 8 | 0.1 | 8454.0258 | 12 | 0.036652 | 0.004 | 0.003 | 12 | 4 | 0.00824 | 0.00618 | 23.3304 | 1.9784 | 0 | 4.4654 | 6.1399 | 0 | 2.7284 | 0.8861 | 1 | 1 | 1 | Lipo Battery Pack 5500mAh/22.2V 30/60C 177.6Wh | 22.2 | 5500 | 0.821 | 0.163 | 0.046 | 0.051 | 109.89 | 34.3026 | 1.5742 | TRUE | 4 | GEPRC EM2812 900Kv | 9 | 5 | 900 | 0.065 | 0.02 | 0.26 | 0.08 | 0.34 | 25 | 1.4502 | 1010 | 62.4692 | TRUE | TRUE | 2.8139 | Pixhawk4 | 0.016 | 0.025 | 0.022 | 0.01 | 0.02 | 0.04 | 0.048 | 0.15514 | 0.02 | 0.35614 | 0
1.2 | 0.27333 | 253.3333 | 0.30889 | OK | 5.4881 | W0_mass_kg | 5.4881 | 4.3934 | 189.2559 | 14.2669 | 19.945 | 5.4881 | 53.8379 | 54.6982 | 0.27594 | 4.3934 | 123.0164 | 189.2559 | 0.29111 | 0.075842 | 7.5842 | 0.24376 | 1.2188 | 6.0939 | 0.2 | 0.2 | 0.2 | 0.30469 | 0.05 | 0.25889 | 0.47669 | 0.93947 | 0.01143 | 0.033412 | 0.0080211 | -0.052131 | -0.0014 | 3.8801 | 14.2669 | 19.945 | 373333.3333 | 22.1114 | -0.036119 | 0.02 | 0.0008 | 0.0008 | 0.14363 | 0.0013313 | 0.0008 | 0.031431 | 1.8071e-05 | 6.4516e-06 | 0.16 | 8 | 0.17646 | 0.01239 | 0.82114 | -0.26571 | 0 | 0.06 | 0.0008 | 0.0016 | 1.28 | 0.27307 | 0.028218 | 2.2911 | 22.5742 | 2.941 | 0 | 1 | 0.055637 | 55.6374 | 0.2102 | 12.0433 | 0.056416 | 0.58767 | 6.1216 | 0.096 | 0.096 | 0.096 | 0.14692 | 0.024 | 0.586 | -0.8603 | -0.03799 | 0.83673 | 0.0102 | 0.010498 | 0.00087581 | 0.0372 | 3.8801 | -0.48791 | -3.6189 | 5.5006 | 179200 | 17.3476 | 0.48616 | 0.01152 | 0.00095176 | 0.0008 | 0.036591 | 0.0008 | 0.0008 | 0.0065533 | 1.5372e-05 | 6.4516e-06 | 0.14 | 6 | 0.10692 | 0.002813 | 0.24534 | -0.03799 | 0.15106 | -0.18905 | 0.3 | 0.204 | -11.9018 | 0 | -11.9018 | 0.0054025 | 0.01354 | 0.0288 | 0.0060778 | 0.012156 | 0 | 0.0288 | 0.00095176 | 0.0019035 | 1.8117 | 0.54703 | 1.1547 | 14.0748 | 1098.9954 | 3.7124 | 0 | 1 | 0.0098424 | 9.8424 | 0.092056 | 5.2744 | 0.059137 | 0.61601 | 6.4167 | 0.096 | 0.096 | 0.096 | 0.154 | 0.024 | 0.601 | 0 | 0.84632 | 0.0102 | 0.0102 | 0 | 0.0372 | 0 | 0 | 5.7707 | 179200 | 0 | 0.11176 | 0.01152 | 0.0008 | 0.0008 | 0.035033 | 0.0008 | 0.0008 | 0.0068693 | 6.4516e-06 | 6.4516e-06 | 0.14 | 6 | 0.114 | 0.0025693 | 0.25696 | 0 | 0.0288 | 0.0008 | 0.0016 | 1.28 | 0.27307 | 0.3158 | 9.9442 | 252.6423 | 3.9584 | 0 | 1 | 0 | 0 | 0 | 0 | 0.0008 | 1.451 | 0.19 | 0.14025 | 0.4708 | 0.2052 | 0.2448 | 0.040935 | 0.29802 | 0.40917 | 0.12197 | 0.2 | 0 | 8 | 0.1 | 8454.0258 | 12 | 0.036652 | 0.004 | 0.003 | 12 | 4 | 0.00824 | 0.00618 | 23.3304 | 1.7955 | 0 | 4.4654 | 6.1399 | 0 | 2.7284 | 0.80418 | 1 | 1 | 1 | Lipo Battery Pack 5500mAh/22.2V 30/60C 177.6Wh | 22.2 | 5500 | 0.821 | 0.163 | 0.046 | 0.051 | 109.89 | 34.8385 | 1.55 | TRUE | 4 | GEPRC EM2812 900Kv | 9 | 5 | 900 | 0.065 | 0.02 | 0.26 | 0.08 | 0.34 | 25 | 1.4279 | 1010 | 61.5082 | TRUE | TRUE | 2.7706 | Pixhawk4 | 0.016 | 0.025 | 0.022 | 0.01 | 0.02 | 0.04 | 0.048 | 0.15156 | 0.02 | 0.35256 | 0
1.2 | 0.25333 | 251.1111 | 0.30889 | OK | 5.4881 | W0_mass_kg | 5.4881 | 4.3655 | 188.0525 | 14.3745 | 19.8459 | 5.4881 | 53.8382 | 54.8247 | 0.27549 | 4.3655 | 122.2341 | 188.0525 | 0.28866 | 0.065888 | 6.5888 | 0.24616 | 1.2308 | 6.1541 | 0.2 | 0.2 | 0.2 | 0.30771 | 0.05 | 0.25889 | 0.4731 | 0.94175 | 0.01143 | 0.032913 | 0.0079426 | -0.05236 | -0.0014 | 3.8168 | 14.3745 | 19.8459 | 373333.3333 | 22.4096 | -0.036476 | 0.02 | 0.0008 | 0.0008 | 0.14505 | 0.0013344 | 0.0008 | 0.031787 | 1.8234e-05 | 6.4516e-06 | 0.16 | 8 | 0.17847 | 0.01239 | 0.82957 | -0.30532 | 0 | 0.06 | 0.0008 | 0.0016 | 1.28 | 0.27307 | 0.028497 | 2.2911 | 22.7973 | 2.9745 | 0 | 1 | 0.056657 | 56.657 | 0.21164 | 12.126 | 0.053607 | 0.5584 | 5.8167 | 0.096 | 0.096 | 0.096 | 0.1396 | 0.024 | 0.586 | -0.98653 | -0.045874 | 0.82607 | 0.0102 | 0.010571 | 0.0011355 | 0.0372 | 3.8168 | -0.59811 | -4.3395 | 6.0833 | 179200 | 16.2135 | 0.48085 | 0.01152 | 0.00094136 | 0.0008 | 0.034563 | 0.0008 | 0.0008 | 0.006227 | 1.4695e-05 | 6.4516e-06 | 0.14 | 6 | 0.099601 | 0.0027963 | 0.23335 | -0.045874 | 0.14637 | -0.19224 | 0.3 | 0.204 | -12.2867 | 0 | -12.2867 | 0.0051335 | 0.012866 | 0.0288 | 0.0057752 | 0.01155 | 0 | 0.0288 | 0.00094136 | 0.0018827 | 1.7723 | 0.52353 | 1.1547 | 13.769 | 1086.9927 | 3.4584 | 0 | 1 | 0.0087362 | 8.7362 | 0.087711 | 5.0255 | 0.05998 | 0.62479 | 6.5082 | 0.096 | 0.096 | 0.096 | 0.1562 | 0.024 | 0.601 | 0 | 0.84915 | 0.0102 | 0.0102 | 0 | 0.0372 | 0 | 0 | 5.7205 | 179200 | 0 | 0.11335 | 0.01152 | 0.0008 | 0.0008 | 0.035532 | 0.0008 | 0.0008 | 0.0069672 | 6.4516e-06 | 6.4516e-06 | 0.14 | 6 | 0.1162 | 0.0025693 | 0.26056 | 0 | 0.0288 | 0.0008 | 0.0016 | 1.28 | 0.27307 | 0.3203 | 9.9442 | 256.2437 | 4.0346 | 0 | 1 | 0 | 0 | 0 | 0 | 0.0008 | 1.451 | 0.19 | 0.14025 | 0.4708 | 0.2052 | 0.2448 | 0.040935 | 0.29802 | 0.40917 | 0.12197 | 0.2 | 0 | 8 | 0.1 | 8454.0258 | 12 | 0.036652 | 0.004 | 0.003 | 12 | 4 | 0.00824 | 0.00618 | 23.3304 | 1.8197 | 0 | 4.4654 | 6.1399 | 0 | 2.7284 | 0.81502 | 1 | 1 | 1 | Lipo Battery Pack 5500mAh/22.2V 30/60C 177.6Wh | 22.2 | 5500 | 0.821 | 0.163 | 0.046 | 0.051 | 109.89 | 35.0615 | 1.5402 | TRUE | 4 | GEPRC EM2812 900Kv | 9 | 5 | 900 | 0.065 | 0.02 | 0.26 | 0.08 | 0.34 | 25 | 1.4188 | 1010 | 61.1171 | TRUE | TRUE | 2.753 | Pixhawk4 | 0.016 | 0.025 | 0.022 | 0.01 | 0.02 | 0.04 | 0.048 | 0.15156 | 0.02 | 0.35256 | 0
1.2 | 0.24667 | 253.3333 | 0.31333 | OK | 5.4881 | W0_mass_kg | 5.4881 | 4.4123 | 190.0668 | 14.3959 | 19.9304 | 5.4881 | 53.8382 | 55.4656 | 0.27617 | 4.4123 | 123.5434 | 190.0668 | 0.29199 | 0.0791 | 7.91 | 0.24681 | 1.234 | 6.1702 | 0.2 | 0.2 | 0.2 | 0.30851 | 0.05 | 0.26333 | 0.47745 | 0.94235 | 0.01143 | 0.033166 | 0.0079219 | -0.052176 | -0.0014 | 3.8679 | 14.3959 | 19.9304 | 373333.3333 | 22.7413 | -0.036571 | 0.02 | 0.0008 | 0.0008 | 0.14542 | 0.0013501 | 0.0008 | 0.032105 | 1.8413e-05 | 6.4516e-06 | 0.16 | 8 | 0.17901 | 0.01239 | 0.83182 | -0.50157 | 0 | 0.06 | 0.0008 | 0.0016 | 1.28 | 0.27307 | 0.028571 | 2.2911 | 22.8568 | 2.9834 | 0 | 1 | 0.056719 | 56.719 | 0.21124 | 12.103 | 0.052738 | 0.54936 | 5.7225 | 0.096 | 0.096 | 0.096 | 0.13734 | 0.024 | 0.586 | -1.6274 | -0.076771 | 0.8226 | 0.0102 | 0.010979 | 0.0033496 | 0.0372 | 3.8679 | -1.0059 | -6.9926 | 7.8863 | 179200 | 15.8629 | 0.47921 | 0.01152 | 0.00093815 | 0.0008 | 0.03394 | 0.0008 | 0.0008 | 0.0061261 | 1.4482e-05 | 6.4516e-06 | 0.14 | 6 | 0.097339 | 0.0027911 | 0.22964 | -0.076771 | 0.1476 | -0.22437 | 0.3 | 0.204 | -14.4111 | 0 | -14.4111 | 0.0050503 | 0.012657 | 0.0288 | 0.0056816 | 0.011363 | 0 | 0.0288 | 0.00093815 | 0.0018763 | 1.7603 | 0.51641 | 1.1547 | 13.6752 | 1083.2821 | 3.3798 | 0 | 1 | 0.0084049 | 8.4049 | 0.086347 | 4.9473 | 0.060321 | 0.62834 | 6.5453 | 0.096 | 0.096 | 0.096 | 0.15709 | 0.024 | 0.601 | 0 | 0.85028 | 0.0102 | 0.0102 | 0 | 0.0372 | 0 | 0 | 5.7004 | 179200 | 0 | 0.114 | 0.01152 | 0.0008 | 0.0008 | 0.035734 | 0.0008 | 0.0008 | 0.0070069 | 6.4516e-06 | 6.4516e-06 | 0.14 | 6 | 0.11709 | 0.0025693 | 0.26202 | 0 | 0.0288 | 0.0008 | 0.0016 | 1.28 | 0.27307 | 0.32213 | 9.9442 | 257.703 | 4.0655 | 0 | 1 | 0 | 0 | 0 | 0 | 0.0008 | 1.451 | 0.19 | 0.14025 | 0.4708 | 0.2052 | 0.2448 | 0.040935 | 0.29802 | 0.40917 | 0.12197 | 0.2 | 0 | 8 | 0.1 | 8454.0258 | 12 | 0.036652 | 0.004 | 0.003 | 12 | 4 | 0.00824 | 0.00618 | 23.3304 | 1.8466 | 0 | 4.4654 | 6.1399 | 0 | 2.7284 | 0.82709 | 1 | 1 | 1 | Lipo Battery Pack 5500mAh/22.2V 30/60C 177.6Wh | 22.2 | 5500 | 0.821 | 0.163 | 0.046 | 0.051 | 109.89 | 34.6899 | 1.5566 | TRUE | 4 | GEPRC EM2812 900Kv | 9 | 5 | 900 | 0.065 | 0.02 | 0.26 | 0.08 | 0.34 | 25 | 1.434 | 1010 | 61.7717 | TRUE | TRUE | 2.7825 | Pixhawk4 | 0.016 | 0.025 | 0.022 | 0.01 | 0.02 | 0.04 | 0.048 | 0.15156 | 0.02 | 0.35256 | 0
1.2 | 0.28667 | 257.7778 | 0.31333 | OK | 5.4881 | W0_mass_kg | 5.4881 | 4.4658 | 192.3714 | 14.1787 | 20.1276 | 5.4881 | 53.8383 | 55.2089 | 0.27705 | 4.4658 | 125.0414 | 192.3714 | 0.29683 | 0.098905 | 9.8905 | 0.24201 | 1.2101 | 6.0503 | 0.2 | 0.2 | 0.2 | 0.30252 | 0.05 | 0.26333 | 0.4846 | 0.9378 | 0.01143 | 0.034178 | 0.0080788 | -0.051718 | -0.0014 | 3.9949 | 14.1787 | 20.1276 | 373333.3333 | 22.1372 | -0.03586 | 0.02 | 0.0008 | 0.0008 | 0.1426 | 0.0013437 | 0.0008 | 0.031388 | 1.8085e-05 | 6.4516e-06 | 0.16 | 8 | 0.17501 | 0.01239 | 0.81504 | -0.42258 | 0 | 0.06 | 0.0008 | 0.0016 | 1.28 | 0.27307 | 0.028016 | 2.2911 | 22.4127 | 2.9168 | 0 | 1 | 0.054704 | 54.7039 | 0.20838 | 11.9395 | 0.058352 | 0.60783 | 6.3316 | 0.096 | 0.096 | 0.096 | 0.15196 | 0.024 | 0.586 | -1.3706 | -0.058625 | 0.84362 | 0.0102 | 0.010694 | 0.0014896 | 0.0372 | 3.9949 | -0.74568 | -5.4822 | 6.8051 | 179200 | 18.1287 | 0.48982 | 0.01152 | 0.00095892 | 0.0008 | 0.038001 | 0.0008 | 0.0008 | 0.0067781 | 1.583e-05 | 6.4516e-06 | 0.14 | 6 | 0.11196 | 0.0028245 | 0.25361 | -0.058625 | 0.15704 | -0.21566 | 0.3 | 0.204 | -13.4468 | 0 | -13.4468 | 0.0055879 | 0.014004 | 0.0288 | 0.0062863 | 0.012573 | 0 | 0.0288 | 0.00095892 | 0.0019178 | 1.839 | 0.56368 | 1.1547 | 14.2874 | 1107.2631 | 3.8874 | 0 | 1 | 0.010635 | 10.6349 | 0.094991 | 5.4426 | 0.05864 | 0.61083 | 6.3628 | 0.096 | 0.096 | 0.096 | 0.15271 | 0.024 | 0.601 | 0 | 0.84462 | 0.0102 | 0.0102 | 0 | 0.0372 | 0 | 0 | 5.8009 | 179200 | 0 | 0.11082 | 0.01152 | 0.0008 | 0.0008 | 0.034739 | 0.0008 | 0.0008 | 0.0068116 | 6.4516e-06 | 6.4516e-06 | 0.14 | 6 | 0.11271 | 0.0025693 | 0.25484 | 0 | 0.0288 | 0.0008 | 0.0016 | 1.28 | 0.27307 | 0.31315 | 9.9442 | 250.5211 | 3.9135 | 0 | 1 | 0 | 0 | 0 | 0 | 0.0008 | 1.451 | 0.19 | 0.14025 | 0.4708 | 0.2052 | 0.2448 | 0.040935 | 0.29802 | 0.40917 | 0.12197 | 0.2 | 0 | 8 | 0.1 | 8454.0258 | 12 | 0.036652 | 0.004 | 0.003 | 12 | 4 | 0.00824 | 0.00618 | 23.3304 | 1.7976 | 0 | 4.4654 | 6.1399 | 0 | 2.7284 | 0.80512 | 1 | 1 | 1 | Lipo Battery Pack 5500mAh/22.2V 30/60C 177.6Wh | 22.2 | 5500 | 0.821 | 0.163 | 0.046 | 0.051 | 109.89 | 34.2743 | 1.5755 | TRUE | 4 | GEPRC EM2812 900Kv | 9 | 5 | 900 | 0.065 | 0.02 | 0.26 | 0.08 | 0.34 | 25 | 1.4514 | 1010 | 62.5207 | TRUE | TRUE | 2.8162 | Pixhawk4 | 0.016 | 0.025 | 0.022 | 0.01 | 0.02 | 0.04 | 0.048 | 0.15156 | 0.02 | 0.35256 | 0
1.2 | 0.29333 | 255.5556 | 0.30889 | OK | 5.4881 | W0_mass_kg | 5.4881 | 4.4219 | 190.4816 | 14.16 | 20.0437 | 5.4881 | 53.8385 | 54.5743 | 0.27639 | 4.4219 | 123.8131 | 190.4816 | 0.29358 | 0.085981 | 8.5981 | 0.2414 | 1.207 | 6.0349 | 0.2 | 0.2 | 0.2 | 0.30175 | 0.05 | 0.25889 | 0.48026 | 0.93721 | 0.01143 | 0.033917 | 0.0080994 | -0.051903 | -0.0014 | 3.9436 | 14.16 | 20.0437 | 373333.3333 | 21.8206 | -0.035769 | 0.02 | 0.0008 | 0.0008 | 0.14224 | 0.0013283 | 0.0008 | 0.031083 | 1.7913e-05 | 6.4516e-06 | 0.16 | 8 | 0.1745 | 0.01239 | 0.81289 | -0.22675 | 0 | 0.06 | 0.0008 | 0.0016 | 1.28 | 0.27307 | 0.027945 | 2.2911 | 22.3558 | 2.9083 | 0 | 1 | 0.054646 | 54.6461 | 0.20877 | 11.9619 | 0.059181 | 0.61647 | 6.4215 | 0.096 | 0.096 | 0.096 | 0.15412 | 0.024 | 0.586 | -0.73578 | -0.03095 | 0.84647 | 0.0102 | 0.010444 | 0.00068421 | 0.0372 | 3.9436 | -0.39211 | -2.9635 | 4.9362 | 179200 | 18.4635 | 0.49139 | 0.01152 | 0.00096199 | 0.0008 | 0.038608 | 0.0008 | 0.0008 | 0.0068745 | 1.6025e-05 | 6.4516e-06 | 0.14 | 6 | 0.11412 | 0.0028294 | 0.25715 | -0.03095 | 0.15564 | -0.18659 | 0.3 | 0.204 | -11.5878 | 0 | -11.5878 | 0.0056673 | 0.014203 | 0.0288 | 0.0063757 | 0.012751 | 0 | 0.0288 | 0.00096199 | 0.001924 | 1.8508 | 0.57093 | 1.1547 | 14.3789 | 1110.8064 | 3.9624 | 0 | 1 | 0.010982 | 10.982 | 0.096234 | 5.5138 | 0.058319 | 0.60749 | 6.328 | 0.096 | 0.096 | 0.096 | 0.15187 | 0.024 | 0.601 | 0 | 0.8435 | 0.0102 | 0.0102 | 0 | 0.0372 | 0 | 0 | 5.8207 | 179200 | 0 | 0.11022 | 0.01152 | 0.0008 | 0.0008 | 0.034548 | 0.0008 | 0.0008 | 0.0067743 | 6.4516e-06 | 6.4516e-06 | 0.14 | 6 | 0.11187 | 0.0025693 | 0.25347 | 0 | 0.0288 | 0.0008 | 0.0016 | 1.28 | 0.27307 | 0.31144 | 9.9442 | 249.1485 | 3.8844 | 0 | 1 | 0 | 0 | 0 | 0 | 0.0008 | 1.451 | 0.19 | 0.14025 | 0.4708 | 0.2052 | 0.2448 | 0.040935 | 0.29802 | 0.40917 | 0.12197 | 0.2 | 0 | 8 | 0.1 | 8454.0258 | 12 | 0.036652 | 0.004 | 0.003 | 12 | 4 | 0.00824 | 0.00618 | 23.3304 | 1.7719 | 0 | 4.4654 | 6.1399 | 0 | 2.7284 | 0.7936 | 1 | 1 | 1 | Lipo Battery Pack 5500mAh/22.2V 30/60C 177.6Wh | 22.2 | 5500 | 0.821 | 0.163 | 0.046 | 0.051 | 109.89 | 34.6144 | 1.56 | TRUE | 4 | GEPRC EM2812 900Kv | 9 | 5 | 900 | 0.065 | 0.02 | 0.26 | 0.08 | 0.34 | 25 | 1.4371 | 1010 | 61.9065 | TRUE | TRUE | 2.7886 | Pixhawk4 | 0.016 | 0.025 | 0.022 | 0.01 | 0.02 | 0.04 | 0.048 | 0.15157 | 0.02 | 0.35257 | 0
1.2 | 0.25333 | 255.5556 | 0.31556 | OK | 5.4882 | W0_mass_kg | 5.4882 | 4.4504 | 191.7097 | 14.3521 | 20.0219 | 5.4882 | 53.8388 | 55.7268 | 0.27673 | 4.4504 | 124.6113 | 191.7097 | 0.29485 | 0.090573 | 9.0573 | 0.24592 | 1.2296 | 6.1481 | 0.2 | 0.2 | 0.2 | 0.3074 | 0.05 | 0.26556 | 0.48142 | 0.94152 | 0.01143 | 0.033543 | 0.0079503 | -0.05197 | -0.0014 | 3.9251 | 14.3521 | 20.0219 | 373333.3333 | 22.756 | -0.03644 | 0.02 | 0.0008 | 0.0008 | 0.1449 | 0.0013565 | 0.0008 | 0.032085 | 1.8421e-05 | 6.4516e-06 | 0.16 | 8 | 0.17827 | 0.01239 | 0.82873 | -0.58134 | 0 | 0.06 | 0.0008 | 0.0016 | 1.28 | 0.27307 | 0.028469 | 2.2911 | 22.775 | 2.9712 | 0 | 1 | 0.056242 | 56.2415 | 0.21032 | 12.0507 | 0.053729 | 0.55968 | 5.83 | 0.096 | 0.096 | 0.096 | 0.13992 | 0.024 | 0.586 | -1.888 | -0.087498 | 0.82655 | 0.0102 | 0.01115 | 0.0044763 | 0.0372 | 3.9251 | -1.14 | -7.8475 | 8.3991 | 179200 | 16.2629 | 0.48108 | 0.01152 | 0.00094182 | 0.0008 | 0.034651 | 0.0008 | 0.0008 | 0.0062412 | 1.4725e-05 | 6.4516e-06 | 0.14 | 6 | 0.09992 | 0.002797 | 0.23387 | -0.087498 | 0.15063 | -0.23812 | 0.3 | 0.204 | -15.2088 | 0 | -15.2088 | 0.0051452 | 0.012895 | 0.0288 | 0.0057884 | 0.011577 | 0 | 0.0288 | 0.00094182 | 0.0018836 | 1.774 | 0.52453 | 1.1547 | 13.7823 | 1087.5159 | 3.4694 | 0 | 1 | 0.0087833 | 8.7833 | 0.087903 | 5.0365 | 0.060067 | 0.6257 | 6.5177 | 0.096 | 0.096 | 0.096 | 0.15642 | 0.024 | 0.601 | 0 | 0.84944 | 0.0102 | 0.0102 | 0 | 0.0372 | 0 | 0 | 5.7153 | 179200 | 0 | 0.11352 | 0.01152 | 0.0008 | 0.0008 | 0.035584 | 0.0008 | 0.0008 | 0.0069774 | 6.4516e-06 | 6.4516e-06 | 0.14 | 6 | 0.11642 | 0.0025693 | 0.26094 | 0 | 0.0288 | 0.0008 | 0.0016 | 1.28 | 0.27307 | 0.32077 | 9.9442 | 256.6181 | 4.0425 | 0 | 1 | 0 | 0 | 0 | 0 | 0.0008 | 1.451 | 0.19 | 0.14025 | 0.4708 | 0.2052 | 0.2448 | 0.040935 | 0.29802 | 0.40917 | 0.12197 | 0.2 | 0 | 8 | 0.1 | 8454.0258 | 12 | 0.036652 | 0.004 | 0.003 | 12 | 4 | 0.00824 | 0.00618 | 23.3304 | 1.8478 | 0 | 4.4654 | 6.1399 | 0 | 2.7284 | 0.82762 | 1 | 1 | 1 | Lipo Battery Pack 5500mAh/22.2V 30/60C 177.6Wh | 22.2 | 5500 | 0.821 | 0.163 | 0.046 | 0.051 | 109.89 | 34.3926 | 1.5701 | TRUE | 4 | GEPRC EM2812 900Kv | 9 | 5 | 900 | 0.065 | 0.02 | 0.26 | 0.08 | 0.34 | 25 | 1.4464 | 1010 | 62.3057 | TRUE | TRUE | 2.8066 | Pixhawk4 | 0.016 | 0.025 | 0.022 | 0.01 | 0.02 | 0.04 | 0.048 | 0.15156 | 0.02 | 0.35256 | 0
1.2 | 0.3 | 257.7778 | 0.31111 | OK | 5.4882 | W0_mass_kg | 5.4882 | 4.4576 | 192.0199 | 14.1159 | 20.1349 | 5.4882 | 53.839 | 54.8284 | 0.27694 | 4.4576 | 124.8129 | 192.0199 | 0.29645 | 0.097532 | 9.7532 | 0.24054 | 1.2027 | 6.0135 | 0.2 | 0.2 | 0.2 | 0.30068 | 0.05 | 0.26111 | 0.48421 | 0.93638 | 0.01143 | 0.034302 | 0.0081283 | -0.051696 | -0.0014 | 4.0011 | 14.1159 | 20.1349 | 373333.3333 | 21.8338 | -0.035642 | 0.02 | 0.0008 | 0.0008 | 0.14173 | 0.0013345 | 0.0008 | 0.031062 | 1.792e-05 | 6.4516e-06 | 0.16 | 8 | 0.17378 | 0.01239 | 0.80989 | -0.30478 | 0 | 0.06 | 0.0008 | 0.0016 | 1.28 | 0.27307 | 0.027846 | 2.2911 | 22.2764 | 2.8964 | 0 | 1 | 0.054189 | 54.1886 | 0.20788 | 11.9105 | 0.060138 | 0.62643 | 6.5254 | 0.096 | 0.096 | 0.096 | 0.15661 | 0.024 | 0.586 | -0.98936 | -0.041012 | 0.84968 | 0.0102 | 0.010522 | 0.00094145 | 0.0372 | 4.0011 | -0.51727 | -3.8979 | 5.6715 | 179200 | 18.8497 | 0.49319 | 0.01152 | 0.00096553 | 0.0008 | 0.039311 | 0.0008 | 0.0008 | 0.0069856 | 1.6247e-05 | 6.4516e-06 | 0.14 | 6 | 0.11661 | 0.0028351 | 0.26124 | -0.041012 | 0.15862 | -0.19963 | 0.3 | 0.204 | -12.3422 | 0 | -12.3422 | 0.0057589 | 0.014433 | 0.0288 | 0.0064788 | 0.012958 | 0 | 0.0288 | 0.00096553 | 0.0019311 | 1.8645 | 0.57938 | 1.1547 | 14.485 | 1114.8938 | 4.0489 | 0 | 1 | 0.011388 | 11.3879 | 0.097659 | 5.5955 | 0.058076 | 0.60496 | 6.3017 | 0.096 | 0.096 | 0.096 | 0.15124 | 0.024 | 0.601 | 0 | 0.84266 | 0.0102 | 0.0102 | 0 | 0.0372 | 0 | 0 | 5.8358 | 179200 | 0 | 0.10976 | 0.01152 | 0.0008 | 0.0008 | 0.034405 | 0.0008 | 0.0008 | 0.0067462 | 6.4516e-06 | 6.4516e-06 | 0.14 | 6 | 0.11124 | 0.0025693 | 0.25243 | 0 | 0.0288 | 0.0008 | 0.0016 | 1.28 | 0.27307 | 0.31014 | 9.9442 | 248.1134 | 3.8625 | 0 | 1 | 0 | 0 | 0 | 0 | 0.0008 | 1.451 | 0.19 | 0.14025 | 0.4708 | 0.2052 | 0.2448 | 0.040935 | 0.29802 | 0.40917 | 0.12197 | 0.2 | 0 | 8 | 0.1 | 8454.0258 | 12 | 0.036652 | 0.004 | 0.003 | 12 | 4 | 0.00824 | 0.00618 | 23.3304 | 1.7729 | 0 | 4.4654 | 6.1399 | 0 | 2.7284 | 0.79408 | 1 | 1 | 1 | Lipo Battery Pack 5500mAh/22.2V 30/60C 177.6Wh | 22.2 | 5500 | 0.821 | 0.163 | 0.046 | 0.051 | 109.89 | 34.3371 | 1.5726 | TRUE | 4 | GEPRC EM2812 900Kv | 9 | 5 | 900 | 0.065 | 0.02 | 0.26 | 0.08 | 0.34 | 25 | 1.4487 | 1010 | 62.4065 | TRUE | TRUE | 2.8111 | Pixhawk4 | 0.016 | 0.025 | 0.022 | 0.01 | 0.02 | 0.04 | 0.048 | 0.15156 | 0.02 | 0.35256 | 0
1.2 | 0.24 | 251.1111 | 0.31111 | OK | 5.4883 | W0_mass_kg | 5.4883 | 4.375 | 188.4616 | 14.4404 | 19.8385 | 5.4883 | 53.8397 | 55.2103 | 0.27561 | 4.375 | 122.5 | 188.4616 | 0.28913 | 0.067584 | 6.7584 | 0.24773 | 1.2386 | 6.1932 | 0.2 | 0.2 | 0.2 | 0.30966 | 0.05 | 0.26111 | 0.47349 | 0.94321 | 0.01143 | 0.032789 | 0.0078924 | -0.052382 | -0.0014 | 3.8106 | 14.4404 | 19.8385 | 373333.3333 | 22.732 | -0.036707 | 0.02 | 0.0008 | 0.0008 | 0.14597 | 0.0013439 | 0.0008 | 0.032132 | 1.8408e-05 | 6.4516e-06 | 0.16 | 8 | 0.17977 | 0.01239 | 0.83505 | -0.42266 | 0 | 0.06 | 0.0008 | 0.0016 | 1.28 | 0.27307 | 0.028678 | 2.2911 | 22.9421 | 2.9962 | 0 | 1 | 0.057214 | 57.2142 | 0.21217 | 12.1566 | 0.05175 | 0.53906 | 5.6152 | 0.096 | 0.096 | 0.096 | 0.13476 | 0.024 | 0.586 | -1.3705 | -0.065809 | 0.81855 | 0.0102 | 0.010818 | 0.0023445 | 0.0372 | 3.8106 | -0.86729 | -6.0835 | 7.3196 | 179200 | 15.4638 | 0.47734 | 0.01152 | 0.00093449 | 0.0008 | 0.033234 | 0.0008 | 0.0008 | 0.0060112 | 1.4238e-05 | 6.4516e-06 | 0.14 | 6 | 0.094764 | 0.0027852 | 0.22541 | -0.065809 | 0.14457 | -0.21038 | 0.3 | 0.204 | -13.5911 | 0 | -13.5911 | 0.0049556 | 0.01242 | 0.0288 | 0.0055751 | 0.01115 | 0 | 0.0288 | 0.00093449 | 0.001869 | 1.7465 | 0.50841 | 1.1547 | 13.5687 | 1079.0578 | 3.2904 | 0 | 1 | 0.0080341 | 8.0341 | 0.084779 | 4.8575 | 0.06059 | 0.63115 | 6.5745 | 0.096 | 0.096 | 0.096 | 0.15779 | 0.024 | 0.601 | 0 | 0.85117 | 0.0102 | 0.0102 | 0 | 0.0372 | 0 | 0 | 5.6848 | 179200 | 0 | 0.11451 | 0.01152 | 0.0008 | 0.0008 | 0.035894 | 0.0008 | 0.0008 | 0.0070382 | 6.4516e-06 | 6.4516e-06 | 0.14 | 6 | 0.11779 | 0.0025693 | 0.26317 | 0 | 0.0288 | 0.0008 | 0.0016 | 1.28 | 0.27307 | 0.32357 | 9.9442 | 258.8528 | 4.0898 | 0 | 1 | 0 | 0 | 0 | 0 | 0.0008 | 1.451 | 0.19 | 0.14025 | 0.4708 | 0.2052 | 0.2448 | 0.040935 | 0.29802 | 0.40917 | 0.12197 | 0.2 | 0 | 8 | 0.1 | 8454.0258 | 12 | 0.036652 | 0.004 | 0.003 | 12 | 4 | 0.00824 | 0.00618 | 23.3304 | 1.8459 | 0 | 4.4654 | 6.1399 | 0 | 2.7284 | 0.82675 | 1 | 1 | 1 | Lipo Battery Pack 5500mAh/22.2V 30/60C 177.6Wh | 22.2 | 5500 | 0.821 | 0.163 | 0.046 | 0.051 | 109.89 | 34.9854 | 1.5435 | TRUE | 4 | GEPRC EM2812 900Kv | 9 | 5 | 900 | 0.065 | 0.02 | 0.26 | 0.08 | 0.34 | 25 | 1.4219 | 1010 | 61.25 | TRUE | TRUE | 2.759 | Pixhawk4 | 0.016 | 0.025 | 0.022 | 0.01 | 0.02 | 0.04 | 0.048 | 0.15157 | 0.02 | 0.35257 | 0
1.2 | 0.28667 | 253.3333 | 0.30667 | OK | 5.4883 | W0_mass_kg | 5.4883 | 4.387 | 188.9798 | 14.2046 | 19.952 | 5.4883 | 53.8399 | 54.3261 | 0.27583 | 4.387 | 122.8368 | 188.9798 | 0.29071 | 0.074394 | 7.4394 | 0.24229 | 1.2114 | 6.0572 | 0.2 | 0.2 | 0.2 | 0.30286 | 0.05 | 0.25667 | 0.47631 | 0.93807 | 0.01143 | 0.033532 | 0.0080696 | -0.05211 | -0.0014 | 3.8861 | 14.2046 | 19.952 | 373333.3333 | 21.812 | -0.035902 | 0.02 | 0.0008 | 0.0008 | 0.14276 | 0.0013223 | 0.0008 | 0.031109 | 1.7908e-05 | 6.4516e-06 | 0.16 | 8 | 0.17524 | 0.01239 | 0.81601 | -0.14964 | 0 | 0.06 | 0.0008 | 0.0016 | 1.28 | 0.27307 | 0.028048 | 2.2911 | 22.4384 | 2.9207 | 0 | 1 | 0.05512 | 55.1198 | 0.20969 | 12.0144 | 0.058227 | 0.60653 | 6.318 | 0.096 | 0.096 | 0.096 | 0.15163 | 0.024 | 0.586 | -0.48612 | -0.020722 | 0.84318 | 0.0102 | 0.010377 | 0.00042747 | 0.0372 | 3.8861 | -0.26373 | -1.9969 | 4.0469 | 179200 | 18.0783 | 0.48958 | 0.01152 | 0.00095846 | 0.0008 | 0.03791 | 0.0008 | 0.0008 | 0.0067636 | 1.5801e-05 | 6.4516e-06 | 0.14 | 6 | 0.11163 | 0.0028237 | 0.25308 | -0.020722 | 0.15267 | -0.17339 | 0.3 | 0.204 | -10.8176 | 0 | -10.8176 | 0.0055759 | 0.013974 | 0.0288 | 0.0062729 | 0.012546 | 0 | 0.0288 | 0.00095846 | 0.0019169 | 1.8373 | 0.5626 | 1.1547 | 14.2736 | 1106.7296 | 3.8761 | 0 | 1 | 0.010583 | 10.583 | 0.094803 | 5.4318 | 0.058574 | 0.61015 | 6.3557 | 0.096 | 0.096 | 0.096 | 0.15254 | 0.024 | 0.601 | 0 | 0.84439 | 0.0102 | 0.0102 | 0 | 0.0372 | 0 | 0 | 5.805 | 179200 | 0 | 0.1107 | 0.01152 | 0.0008 | 0.0008 | 0.0347 | 0.0008 | 0.0008 | 0.006804 | 6.4516e-06 | 6.4516e-06 | 0.14 | 6 | 0.11254 | 0.0025693 | 0.25456 | 0 | 0.0288 | 0.0008 | 0.0016 | 1.28 | 0.27307 | 0.3128 | 9.9442 | 250.24 | 3.9075 | 0 | 1 | 0 | 0 | 0 | 0 | 0.0008 | 1.451 | 0.19 | 0.14025 | 0.4708 | 0.2052 | 0.2448 | 0.040935 | 0.29802 | 0.40917 | 0.12197 | 0.2 | 0 | 8 | 0.1 | 8454.0258 | 12 | 0.036652 | 0.004 | 0.003 | 12 | 4 | 0.00824 | 0.00618 | 23.3304 | 1.7712 | 0 | 4.4654 | 6.1399 | 0 | 2.7284 | 0.79329 | 1 | 1 | 1 | Lipo Battery Pack 5500mAh/22.2V 30/60C 177.6Wh | 22.2 | 5500 | 0.821 | 0.163 | 0.046 | 0.051 | 109.89 | 34.8894 | 1.5477 | TRUE | 4 | GEPRC EM2812 900Kv | 9 | 5 | 900 | 0.065 | 0.02 | 0.26 | 0.08 | 0.34 | 25 | 1.4258 | 1010 | 61.4184 | TRUE | TRUE | 2.7666 | Pixhawk4 | 0.016 | 0.025 | 0.022 | 0.01 | 0.02 | 0.04 | 0.048 | 0.15157 | 0.02 | 0.35257 | 0
1.2 | 0.29333 | 248.8889 | 0.31778 | OK | 5.5779 | W0_mass_kg | 5.5779 | 4.455 | 191.9074 | 14.7441 | 19.7179 | 5.5779 | 54.7197 | 56.477 | 0.28074 | 4.455 | 124.7398 | 191.9074 | 0.30146 | 0.10362 | 10.3623 | 0.2549 | 1.2745 | 6.3724 | 0.2 | 0.2 | 0.2 | 0.31862 | 0.05 | 0.26778 | 0.47098 | 0.94973 | 0.01143 | 0.031944 | 0.0076704 | -0.052673 | -0.0014 | 3.7297 | 14.7441 | 19.7179 | 373333.3333 | 24.0252 | -0.03777 | 0.02 | 0.0008 | 0.0008 | 0.15019 | 0.0013755 | 0.0008 | 0.033549 | 1.91e-05 | 6.4516e-06 | 0.16 | 8 | 0.18575 | 0.01239 | 0.86014 | -0.53277 | 0 | 0.06 | 0.0008 | 0.0016 | 1.28 | 0.27307 | 0.029508 | 2.2911 | 23.6061 | 3.0958 | 0 | 1 | 0.059964 | 59.9644 | 0.21522 | 12.3311 | 0.062428 | 0.65029 | 6.7738 | 0.096 | 0.096 | 0.096 | 0.16257 | 0.024 | 0.586 | -1.7574 | -0.06992 | 0.85705 | 0.0102 | 0.010794 | 0.002385 | 0.0372 | 3.7297 | -0.87291 | -6.4776 | 7.3734 | 179200 | 19.774 | 0.49752 | 0.01152 | 0.000974 | 0.0008 | 0.041004 | 0.0008 | 0.0008 | 0.0072516 | 1.6774e-05 | 6.4516e-06 | 0.14 | 8 | 0.081714 | 0.0037982 | 0.27102 | -0.06992 | 0.14938 | -0.2193 | 0.3 | 0.204 | -13.4205 | 0 | -13.4205 | 0.0059782 | 0.014983 | 0.0288 | 0.0067254 | 0.013451 | 0 | 0.0288 | 0.000974 | 0.001948 | 1.8973 | 0.59999 | 1.1547 | 14.7403 | 1124.6763 | 2.8373 | 0 | 1 | 0.012383 | 12.3832 | 0.10103 | 5.7885 | 0.064159 | 0.66832 | 6.9617 | 0.096 | 0.096 | 0.096 | 0.16708 | 0.024 | 0.601 | 0 | 0.86236 | 0.0102 | 0.0102 | 0 | 0.0372 | 0 | 0 | 5.4885 | 179200 | 0 | 0.12125 | 0.01152 | 0.0008 | 0.0008 | 0.038008 | 0.0008 | 0.0008 | 0.0074527 | 6.4516e-06 | 6.4516e-06 | 0.14 | 8 | 0.08472 | 0.0034257 | 0.27841 | 0 | 0.0288 | 0.0008 | 0.0016 | 1.28 | 0.27307 | 0.34262 | 9.9442 | 274.0976 | 2.9417 | 0 | 1 | 0 | 0 | 0 | 0 | 0.0008 | 1.451 | 0.19 | 0.14025 | 0.4708 | 0.2052 | 0.2448 | 0.040935 | 0.29802 | 0.40917 | 0.12197 | 0.2 | 0 | 8 | 0.1 | 8454.0258 | 12 | 0.036652 | 0.004 | 0.003 | 12 | 4 | 0.00824 | 0.00618 | 23.3304 | 1.9509 | 0 | 4.4654 | 6.1399 | 0 | 2.7284 | 0.87378 | 1 | 1 | 1 | Lipo Battery Pack 5500mAh/22.2V 30/60C 177.6Wh | 22.2 | 5500 | 0.821 | 0.163 | 0.046 | 0.051 | 109.89 | 34.3572 | 1.5717 | TRUE | 4 | GEPRC EM2812 900Kv | 9 | 5 | 900 | 0.065 | 0.02 | 0.26 | 0.08 | 0.34 | 25 | 1.4479 | 1010 | 62.3699 | TRUE | TRUE | 2.8095 | Pixhawk4 | 0.016 | 0.025 | 0.022 | 0.01 | 0.02 | 0.04 | 0.048 | 0.15533 | 0.02 | 0.35633 | 0
1.2 | 0.26667 | 251.1111 | 0.30667 | OK | 5.4884 | W0_mass_kg | 5.4884 | 4.3586 | 187.7543 | 14.3119 | 19.8529 | 5.4884 | 53.8407 | 54.4513 | 0.27539 | 4.3586 | 122.0403 | 187.7543 | 0.28824 | 0.064246 | 6.4246 | 0.24468 | 1.2234 | 6.117 | 0.2 | 0.2 | 0.2 | 0.30585 | 0.05 | 0.25667 | 0.47274 | 0.94035 | 0.01143 | 0.033031 | 0.0079907 | -0.052338 | -0.0014 | 3.8227 | 14.3119 | 19.8529 | 373333.3333 | 22.1061 | -0.036256 | 0.02 | 0.0008 | 0.0008 | 0.14417 | 0.0013253 | 0.0008 | 0.031461 | 1.8069e-05 | 6.4516e-06 | 0.16 | 8 | 0.17723 | 0.01239 | 0.82439 | -0.18853 | 0 | 0.06 | 0.0008 | 0.0016 | 1.28 | 0.27307 | 0.028325 | 2.2911 | 22.66 | 2.9539 | 0 | 1 | 0.05613 | 56.1299 | 0.21113 | 12.097 | 0.055453 | 0.57763 | 6.017 | 0.096 | 0.096 | 0.096 | 0.14441 | 0.024 | 0.586 | -0.61057 | -0.027375 | 0.83316 | 0.0102 | 0.010417 | 0.0006067 | 0.0372 | 3.8227 | -0.35335 | -2.6279 | 4.6793 | 179200 | 16.9586 | 0.48434 | 0.01152 | 0.00094819 | 0.0008 | 0.035893 | 0.0008 | 0.0008 | 0.0064414 | 1.5142e-05 | 6.4516e-06 | 0.14 | 6 | 0.10441 | 0.0028072 | 0.24123 | -0.027375 | 0.14808 | -0.17545 | 0.3 | 0.204 | -11.1014 | 0 | -11.1014 | 0.0053102 | 0.013309 | 0.0288 | 0.005974 | 0.011948 | 0 | 0.0288 | 0.00094819 | 0.0018964 | 1.7981 | 0.53888 | 1.1547 | 13.9695 | 1094.8781 | 3.6253 | 0 | 1 | 0.009457 | 9.457 | 0.090578 | 5.1897 | 0.059406 | 0.61882 | 6.446 | 0.096 | 0.096 | 0.096 | 0.1547 | 0.024 | 0.601 | 0 | 0.84723 | 0.0102 | 0.0102 | 0 | 0.0372 | 0 | 0 | 5.7545 | 179200 | 0 | 0.11227 | 0.01152 | 0.0008 | 0.0008 | 0.035193 | 0.0008 | 0.0008 | 0.0069006 | 6.4516e-06 | 6.4516e-06 | 0.14 | 6 | 0.1147 | 0.0025693 | 0.25811 | 0 | 0.0288 | 0.0008 | 0.0016 | 1.28 | 0.27307 | 0.31724 | 9.9442 | 253.7953 | 3.9828 | 0 | 1 | 0 | 0 | 0 | 0 | 0.0008 | 1.451 | 0.19 | 0.14025 | 0.4708 | 0.2052 | 0.2448 | 0.040935 | 0.29802 | 0.40917 | 0.12197 | 0.2 | 0 | 8 | 0.1 | 8454.0258 | 12 | 0.036652 | 0.004 | 0.003 | 12 | 4 | 0.00824 | 0.00618 | 23.3304 | 1.795 | 0 | 4.4654 | 6.1399 | 0 | 2.7284 | 0.80399 | 1 | 1 | 1 | Lipo Battery Pack 5500mAh/22.2V 30/60C 177.6Wh | 22.2 | 5500 | 0.821 | 0.163 | 0.046 | 0.051 | 109.89 | 35.1172 | 1.5377 | TRUE | 4 | GEPRC EM2812 900Kv | 9 | 5 | 900 | 0.065 | 0.02 | 0.26 | 0.08 | 0.34 | 25 | 1.4165 | 1010 | 61.0202 | TRUE | TRUE | 2.7487 | Pixhawk4 | 0.016 | 0.025 | 0.022 | 0.01 | 0.02 | 0.04 | 0.048 | 0.15157 | 0.02 | 0.35257 | 0
1.2 | 0.28 | 248.8889 | 0.32 | OK | 5.5782 | W0_mass_kg | 5.5782 | 4.4662 | 192.3882 | 14.8095 | 19.7108 | 5.5782 | 54.7219 | 56.8706 | 0.2809 | 4.4662 | 125.0523 | 192.3882 | 0.3019 | 0.10501 | 10.5011 | 0.25648 | 1.2824 | 6.4121 | 0.2 | 0.2 | 0.2 | 0.3206 | 0.05 | 0.27 | 0.47134 | 0.95113 | 0.01143 | 0.031827 | 0.007623 | -0.052694 | -0.0014 | 3.7239 | 14.8095 | 19.7108 | 373333.3333 | 24.3621 | -0.038005 | 0.02 | 0.0008 | 0.0008 | 0.15113 | 0.0013851 | 0.0008 | 0.033907 | 1.9278e-05 | 6.4516e-06 | 0.16 | 8 | 0.18707 | 0.01239 | 0.86569 | -0.65322 | 0 | 0.06 | 0.0008 | 0.0016 | 1.28 | 0.27307 | 0.029691 | 2.2911 | 23.7529 | 3.1178 | 0 | 1 | 0.060539 | 60.5387 | 0.21574 | 12.3612 | 0.060516 | 0.63037 | 6.5664 | 0.096 | 0.096 | 0.096 | 0.15759 | 0.024 | 0.586 | -2.1487 | -0.088483 | 0.85092 | 0.0102 | 0.011075 | 0.0042581 | 0.0372 | 3.7239 | -1.1141 | -7.9893 | 8.3244 | 179200 | 19.0023 | 0.49391 | 0.01152 | 0.00096693 | 0.0008 | 0.03959 | 0.0008 | 0.0008 | 0.0070295 | 1.6335e-05 | 6.4516e-06 | 0.14 | 6 | 0.11759 | 0.0028373 | 0.26285 | -0.088483 | 0.14788 | -0.23636 | 0.3 | 0.204 | -14.5882 | 0 | -14.5882 | 0.0057951 | 0.014524 | 0.0288 | 0.0065195 | 0.013039 | 0 | 0.0288 | 0.00096693 | 0.0019339 | 1.8699 | 0.58275 | 1.1547 | 14.527 | 1116.5091 | 4.0831 | 0 | 1 | 0.01155 | 11.55 | 0.098219 | 5.6276 | 0.064817 | 0.67517 | 7.033 | 0.096 | 0.096 | 0.096 | 0.16879 | 0.024 | 0.601 | 0 | 0.86431 | 0.0102 | 0.0102 | 0 | 0.0372 | 0 | 0 | 5.4544 | 179200 | 0 | 0.1225 | 0.01152 | 0.0008 | 0.0008 | 0.038398 | 0.0008 | 0.0008 | 0.0075291 | 6.4516e-06 | 6.4516e-06 | 0.14 | 8 | 0.085862 | 0.0034257 | 0.28122 | 0 | 0.0288 | 0.0008 | 0.0016 | 1.28 | 0.27307 | 0.34614 | 9.9442 | 276.9086 | 2.9813 | 0 | 1 | 0 | 0 | 0 | 0 | 0.0008 | 1.451 | 0.19 | 0.14025 | 0.4708 | 0.2052 | 0.2448 | 0.040935 | 0.29802 | 0.40917 | 0.12197 | 0.2 | 0 | 8 | 0.1 | 8454.0258 | 12 | 0.036652 | 0.004 | 0.003 | 12 | 4 | 0.00824 | 0.00618 | 23.3304 | 1.9782 | 0 | 4.4654 | 6.1399 | 0 | 2.7284 | 0.88603 | 1 | 1 | 1 | Lipo Battery Pack 5500mAh/22.2V 30/60C 177.6Wh | 22.2 | 5500 | 0.821 | 0.163 | 0.046 | 0.051 | 109.89 | 34.2713 | 1.5757 | TRUE | 4 | GEPRC EM2812 900Kv | 9 | 5 | 900 | 0.065 | 0.02 | 0.26 | 0.08 | 0.34 | 25 | 1.4515 | 1010 | 62.5262 | TRUE | TRUE | 2.8165 | Pixhawk4 | 0.016 | 0.025 | 0.022 | 0.01 | 0.02 | 0.04 | 0.048 | 0.15536 | 0.02 | 0.35636 | 0
1.2 | 0.29333 | 260 | 0.31556 | OK | 5.4884 | W0_mass_kg | 5.4884 | 4.5038 | 194.0115 | 14.1348 | 20.2182 | 5.4884 | 53.8416 | 55.4727 | 0.27761 | 4.5038 | 126.1075 | 194.0115 | 0.29969 | 0.11036 | 11.0362 | 0.2412 | 1.206 | 6.0299 | 0.2 | 0.2 | 0.2 | 0.30149 | 0.05 | 0.26556 | 0.48856 | 0.93701 | 0.01143 | 0.034564 | 0.0081062 | -0.051512 | -0.0014 | 4.0522 | 14.1348 | 20.2182 | 373333.3333 | 22.158 | -0.035739 | 0.02 | 0.0008 | 0.0008 | 0.14212 | 0.0013501 | 0.0008 | 0.031375 | 1.8097e-05 | 6.4516e-06 | 0.16 | 8 | 0.17433 | 0.01239 | 0.81218 | -0.50221 | 0 | 0.06 | 0.0008 | 0.0016 | 1.28 | 0.27307 | 0.027921 | 2.2911 | 22.3371 | 2.9055 | 0 | 1 | 0.054262 | 54.2624 | 0.20751 | 11.8894 | 0.059324 | 0.61796 | 6.4371 | 0.096 | 0.096 | 0.096 | 0.15449 | 0.024 | 0.586 | -1.6311 | -0.068655 | 0.84695 | 0.0102 | 0.010821 | 0.0023583 | 0.0372 | 4.0522 | -0.86921 | -6.3447 | 7.3498 | 179200 | 18.5214 | 0.49166 | 0.01152 | 0.00096252 | 0.0008 | 0.038714 | 0.0008 | 0.0008 | 0.0068911 | 1.6058e-05 | 6.4516e-06 | 0.14 | 6 | 0.11449 | 0.0028302 | 0.25776 | -0.068655 | 0.16003 | -0.22869 | 0.3 | 0.204 | -14.1927 | 0 | -14.1927 | 0.005681 | 0.014238 | 0.0288 | 0.0063911 | 0.012782 | 0 | 0.0288 | 0.00096252 | 0.001925 | 1.8529 | 0.57219 | 1.1547 | 14.3948 | 1111.4189 | 3.9754 | 0 | 1 | 0.011042 | 11.0424 | 0.096449 | 5.5261 | 0.058413 | 0.60847 | 6.3383 | 0.096 | 0.096 | 0.096 | 0.15212 | 0.024 | 0.601 | 0 | 0.84383 | 0.0102 | 0.0102 | 0 | 0.0372 | 0 | 0 | 5.8149 | 179200 | 0 | 0.11039 | 0.01152 | 0.0008 | 0.0008 | 0.034604 | 0.0008 | 0.0008 | 0.0067853 | 6.4516e-06 | 6.4516e-06 | 0.14 | 6 | 0.11212 | 0.0025693 | 0.25387 | 0 | 0.0288 | 0.0008 | 0.0016 | 1.28 | 0.27307 | 0.31194 | 9.9442 | 249.553 | 3.893 | 0 | 1 | 0 | 0 | 0 | 0 | 0.0008 | 1.451 | 0.19 | 0.14025 | 0.4708 | 0.2052 | 0.2448 | 0.040935 | 0.29802 | 0.40917 | 0.12197 | 0.2 | 0 | 8 | 0.1 | 8454.0258 | 12 | 0.036652 | 0.004 | 0.003 | 12 | 4 | 0.00824 | 0.00618 | 23.3304 | 1.7993 | 0 | 4.4654 | 6.1399 | 0 | 2.7284 | 0.80587 | 1 | 1 | 1 | Lipo Battery Pack 5500mAh/22.2V 30/60C 177.6Wh | 22.2 | 5500 | 0.821 | 0.163 | 0.046 | 0.051 | 109.89 | 33.9846 | 1.589 | TRUE | 4 | GEPRC EM2812 900Kv | 9 | 5 | 900 | 0.065 | 0.02 | 0.26 | 0.08 | 0.34 | 25 | 1.4637 | 1010 | 63.0537 | TRUE | TRUE | 2.8403 | Pixhawk4 | 0.016 | 0.025 | 0.022 | 0.01 | 0.02 | 0.04 | 0.048 | 0.15157 | 0.02 | 0.35257 | 0
1.2 | 0.28 | 260 | 0.31778 | OK | 5.4885 | W0_mass_kg | 5.4885 | 4.5153 | 194.5073 | 14.1986 | 20.2109 | 5.4885 | 53.8419 | 55.8632 | 0.27773 | 4.5153 | 126.4298 | 194.5073 | 0.3001 | 0.11184 | 11.1844 | 0.24269 | 1.2135 | 6.0673 | 0.2 | 0.2 | 0.2 | 0.30337 | 0.05 | 0.26778 | 0.48895 | 0.93845 | 0.01143 | 0.034437 | 0.0080562 | -0.051535 | -0.0014 | 4.0459 | 14.1986 | 20.2109 | 373333.3333 | 22.4703 | -0.035961 | 0.02 | 0.0008 | 0.0008 | 0.143 | 0.0013596 | 0.0008 | 0.031709 | 1.8266e-05 | 6.4516e-06 | 0.16 | 8 | 0.17558 | 0.01239 | 0.81742 | -0.62245 | 0 | 0.06 | 0.0008 | 0.0016 | 1.28 | 0.27307 | 0.028095 | 2.2911 | 22.4757 | 2.9263 | 0 | 1 | 0.054786 | 54.7856 | 0.20802 | 11.9187 | 0.057527 | 0.59924 | 6.2421 | 0.096 | 0.096 | 0.096 | 0.14981 | 0.024 | 0.586 | -2.0214 | -0.087784 | 0.84073 | 0.0102 | 0.011121 | 0.0043172 | 0.0372 | 4.0459 | -1.1211 | -7.8937 | 8.3415 | 179200 | 17.7961 | 0.48826 | 0.01152 | 0.00095587 | 0.0008 | 0.037399 | 0.0008 | 0.0008 | 0.0066824 | 1.5636e-05 | 6.4516e-06 | 0.14 | 6 | 0.10981 | 0.0028196 | 0.25009 | -0.087784 | 0.1584 | -0.24618 | 0.3 | 0.204 | -15.412 | 0 | -15.412 | 0.0055089 | 0.013807 | 0.0288 | 0.0061975 | 0.012395 | 0 | 0.0288 | 0.00095587 | 0.0019117 | 1.8274 | 0.55655 | 1.1547 | 14.1966 | 1103.7422 | 3.8129 | 0 | 1 | 0.010294 | 10.2944 | 0.093747 | 5.3713 | 0.05899 | 0.61448 | 6.4008 | 0.096 | 0.096 | 0.096 | 0.15362 | 0.024 | 0.601 | 0 | 0.84582 | 0.0102 | 0.0102 | 0 | 0.0372 | 0 | 0 | 5.7796 | 179200 | 0 | 0.11148 | 0.01152 | 0.0008 | 0.0008 | 0.034946 | 0.0008 | 0.0008 | 0.0068523 | 6.4516e-06 | 6.4516e-06 | 0.14 | 6 | 0.11362 | 0.0025693 | 0.25634 | 0 | 0.0288 | 0.0008 | 0.0016 | 1.28 | 0.27307 | 0.31502 | 9.9442 | 252.0166 | 3.9451 | 0 | 1 | 0 | 0 | 0 | 0 | 0.0008 | 1.451 | 0.19 | 0.14025 | 0.4708 | 0.2052 | 0.2448 | 0.040935 | 0.29802 | 0.40917 | 0.12197 | 0.2 | 0 | 8 | 0.1 | 8454.0258 | 12 | 0.036652 | 0.004 | 0.003 | 12 | 4 | 0.00824 | 0.00618 | 23.3304 | 1.8246 | 0 | 4.4654 | 6.1399 | 0 | 2.7284 | 0.81723 | 1 | 1 | 1 | Lipo Battery Pack 5500mAh/22.2V 30/60C 177.6Wh | 22.2 | 5500 | 0.821 | 0.163 | 0.046 | 0.051 | 109.89 | 33.8979 | 1.593 | TRUE | 4 | GEPRC EM2812 900Kv | 9 | 5 | 900 | 0.065 | 0.02 | 0.26 | 0.08 | 0.34 | 25 | 1.4675 | 1010 | 63.2149 | TRUE | TRUE | 2.8475 | Pixhawk4 | 0.016 | 0.025 | 0.022 | 0.01 | 0.02 | 0.04 | 0.048 | 0.15157 | 0.02 | 0.35257 | 0
1.2 | 0.3 | 253.3333 | 0.30444 | OK | 5.4885 | W0_mass_kg | 5.4885 | 4.382 | 188.7649 | 14.1431 | 19.959 | 5.4885 | 53.8424 | 53.9591 | 0.27573 | 4.382 | 122.6972 | 188.7649 | 0.29035 | 0.07309 | 7.309 | 0.24085 | 1.2042 | 6.0211 | 0.2 | 0.2 | 0.2 | 0.30106 | 0.05 | 0.25444 | 0.47594 | 0.93667 | 0.01143 | 0.033652 | 0.008118 | -0.052089 | -0.0014 | 3.892 | 14.1431 | 19.959 | 373333.3333 | 21.519 | -0.035687 | 0.02 | 0.0008 | 0.0008 | 0.14191 | 0.0013133 | 0.0008 | 0.030794 | 1.7747e-05 | 6.4516e-06 | 0.16 | 8 | 0.17404 | 0.01239 | 0.81096 | -0.034981 | 0 | 0.06 | 0.0008 | 0.0016 | 1.28 | 0.27307 | 0.027881 | 2.2911 | 22.3047 | 2.9006 | 0 | 1 | 0.054611 | 54.611 | 0.20919 | 11.9858 | 0.060015 | 0.62516 | 6.5121 | 0.096 | 0.096 | 0.096 | 0.15629 | 0.024 | 0.586 | -0.11672 | -0.0046984 | 0.84927 | 0.0102 | 0.010312 | 9.4868e-05 | 0.0372 | 3.892 | -0.059293 | -0.45562 | 1.9201 | 179200 | 18.8003 | 0.49296 | 0.01152 | 0.00096507 | 0.0008 | 0.039221 | 0.0008 | 0.0008 | 0.0069714 | 1.6219e-05 | 6.4516e-06 | 0.14 | 6 | 0.11629 | 0.0028343 | 0.26071 | -0.0046984 | 0.15421 | -0.1589 | 0.3 | 0.204 | -9.83 | 0 | -9.83 | 0.0057472 | 0.014404 | 0.0288 | 0.0064656 | 0.012931 | 0 | 0.0288 | 0.00096507 | 0.0019301 | 1.8627 | 0.5783 | 1.1547 | 14.4714 | 1114.3704 | 4.0378 | 0 | 1 | 0.011336 | 11.3356 | 0.097477 | 5.585 | 0.058024 | 0.60441 | 6.296 | 0.096 | 0.096 | 0.096 | 0.1511 | 0.024 | 0.601 | 0 | 0.84248 | 0.0102 | 0.0102 | 0 | 0.0372 | 0 | 0 | 5.8391 | 179200 | 0 | 0.10966 | 0.01152 | 0.0008 | 0.0008 | 0.034374 | 0.0008 | 0.0008 | 0.00674 | 6.4516e-06 | 6.4516e-06 | 0.14 | 6 | 0.1111 | 0.0025693 | 0.25221 | 0 | 0.0288 | 0.0008 | 0.0016 | 1.28 | 0.27307 | 0.30986 | 9.9442 | 247.8886 | 3.8578 | 0 | 1 | 0 | 0 | 0 | 0 | 0.0008 | 1.451 | 0.19 | 0.14025 | 0.4708 | 0.2052 | 0.2448 | 0.040935 | 0.29802 | 0.40917 | 0.12197 | 0.2 | 0 | 8 | 0.1 | 8454.0258 | 12 | 0.036652 | 0.004 | 0.003 | 12 | 4 | 0.00824 | 0.00618 | 23.3304 | 1.7474 | 0 | 4.4654 | 6.1399 | 0 | 2.7284 | 0.78263 | 1 | 1 | 1 | Lipo Battery Pack 5500mAh/22.2V 30/60C 177.6Wh | 22.2 | 5500 | 0.821 | 0.163 | 0.046 | 0.051 | 109.89 | 34.9292 | 1.546 | TRUE | 4 | GEPRC EM2812 900Kv | 9 | 5 | 900 | 0.065 | 0.02 | 0.26 | 0.08 | 0.34 | 25 | 1.4242 | 1010 | 61.3486 | TRUE | TRUE | 2.7634 | Pixhawk4 | 0.016 | 0.025 | 0.022 | 0.01 | 0.02 | 0.04 | 0.048 | 0.15158 | 0.02 | 0.35258 | 0
1.2 | 0.28 | 251.1111 | 0.30444 | OK | 5.4886 | W0_mass_kg | 5.4886 | 4.3532 | 187.5216 | 14.2499 | 19.8599 | 5.4886 | 53.8435 | 54.0831 | 0.27529 | 4.3532 | 121.8891 | 187.5216 | 0.28784 | 0.062753 | 6.2753 | 0.24322 | 1.2161 | 6.0805 | 0.2 | 0.2 | 0.2 | 0.30403 | 0.05 | 0.25444 | 0.47237 | 0.93896 | 0.01143 | 0.033149 | 0.0080387 | -0.052317 | -0.0014 | 3.8285 | 14.2499 | 19.8599 | 373333.3333 | 21.8089 | -0.036039 | 0.02 | 0.0008 | 0.0008 | 0.14331 | 0.0013164 | 0.0008 | 0.031142 | 1.7906e-05 | 6.4516e-06 | 0.16 | 8 | 0.17602 | 0.01239 | 0.81927 | -0.073224 | 0 | 0.06 | 0.0008 | 0.0016 | 1.28 | 0.27307 | 0.028156 | 2.2911 | 22.5246 | 2.9336 | 0 | 1 | 0.055611 | 55.6114 | 0.21063 | 12.0682 | 0.057276 | 0.59662 | 6.2148 | 0.096 | 0.096 | 0.096 | 0.14916 | 0.024 | 0.586 | -0.23957 | -0.01029 | 0.83983 | 0.0102 | 0.010328 | 0.00021054 | 0.0372 | 3.8285 | -0.13159 | -0.9964 | 2.8575 | 179200 | 17.6945 | 0.48778 | 0.01152 | 0.00095494 | 0.0008 | 0.037216 | 0.0008 | 0.0008 | 0.0066531 | 1.5577e-05 | 6.4516e-06 | 0.14 | 6 | 0.10916 | 0.0028181 | 0.24902 | -0.01029 | 0.1497 | -0.15999 | 0.3 | 0.204 | -10.0287 | 0 | -10.0287 | 0.0054848 | 0.013746 | 0.0288 | 0.0061704 | 0.012341 | 0 | 0.0288 | 0.00095494 | 0.0019099 | 1.8238 | 0.55438 | 1.1547 | 14.169 | 1102.6668 | 3.7901 | 0 | 1 | 0.010191 | 10.1913 | 0.093365 | 5.3494 | 0.058845 | 0.61297 | 6.3851 | 0.096 | 0.096 | 0.096 | 0.15324 | 0.024 | 0.601 | 0 | 0.84532 | 0.0102 | 0.0102 | 0 | 0.0372 | 0 | 0 | 5.7884 | 179200 | 0 | 0.11121 | 0.01152 | 0.0008 | 0.0008 | 0.03486 | 0.0008 | 0.0008 | 0.0068354 | 6.4516e-06 | 6.4516e-06 | 0.14 | 6 | 0.11324 | 0.0025693 | 0.25572 | 0 | 0.0288 | 0.0008 | 0.0016 | 1.28 | 0.27307 | 0.31425 | 9.9442 | 251.397 | 3.932 | 0 | 1 | 0 | 0 | 0 | 0 | 0.0008 | 1.451 | 0.19 | 0.14025 | 0.4708 | 0.2052 | 0.2448 | 0.040935 | 0.29802 | 0.40917 | 0.12197 | 0.2 | 0 | 8 | 0.1 | 8454.0258 | 12 | 0.036652 | 0.004 | 0.003 | 12 | 4 | 0.00824 | 0.00618 | 23.3304 | 1.7709 | 0 | 4.4654 | 6.1399 | 0 | 2.7284 | 0.79317 | 1 | 1 | 1 | Lipo Battery Pack 5500mAh/22.2V 30/60C 177.6Wh | 22.2 | 5500 | 0.821 | 0.163 | 0.046 | 0.051 | 109.89 | 35.1607 | 1.5358 | TRUE | 4 | GEPRC EM2812 900Kv | 9 | 5 | 900 | 0.065 | 0.02 | 0.26 | 0.08 | 0.34 | 25 | 1.4148 | 1010 | 60.9445 | TRUE | TRUE | 2.7452 | Pixhawk4 | 0.016 | 0.025 | 0.022 | 0.01 | 0.02 | 0.04 | 0.048 | 0.15159 | 0.02 | 0.35259 | 0
1.2 | 0.26667 | 260 | 0.32 | OK | 5.4888 | W0_mass_kg | 5.4888 | 4.5291 | 195.0983 | 14.2643 | 20.2034 | 5.4888 | 53.8455 | 56.2539 | 0.27799 | 4.5291 | 126.8139 | 195.0983 | 0.30056 | 0.11287 | 11.2865 | 0.24424 | 1.2212 | 6.1059 | 0.2 | 0.2 | 0.2 | 0.3053 | 0.05 | 0.27 | 0.48936 | 0.93993 | 0.01143 | 0.034306 | 0.0080052 | -0.051558 | -0.0014 | 4.0395 | 14.2643 | 20.2034 | 373333.3333 | 22.7946 | -0.03619 | 0.02 | 0.0008 | 0.0008 | 0.14391 | 0.0013694 | 0.0008 | 0.032056 | 1.8442e-05 | 6.4516e-06 | 0.16 | 8 | 0.17686 | 0.01239 | 0.82283 | -0.73686 | 0 | 0.06 | 0.0008 | 0.0016 | 1.28 | 0.27307 | 0.028273 | 2.2911 | 22.6187 | 2.9477 | 0 | 1 | 0.055327 | 55.3266 | 0.20855 | 11.9488 | 0.05573 | 0.58052 | 6.0471 | 0.096 | 0.096 | 0.096 | 0.14513 | 0.024 | 0.586 | -2.4084 | -0.10736 | 0.8342 | 0.0102 | 0.011506 | 0.0063629 | 0.0372 | 4.0395 | -1.3837 | -9.3304 | 9.2609 | 179200 | 17.0705 | 0.48486 | 0.01152 | 0.00094922 | 0.0008 | 0.036094 | 0.0008 | 0.0008 | 0.0064736 | 1.5208e-05 | 6.4516e-06 | 0.14 | 6 | 0.10513 | 0.0028089 | 0.24241 | -0.10736 | 0.1567 | -0.26406 | 0.3 | 0.204 | -16.6837 | 0 | -16.6837 | 0.0053368 | 0.013375 | 0.0288 | 0.0060039 | 0.012008 | 0 | 0.0288 | 0.00094922 | 0.0018984 | 1.802 | 0.54122 | 1.1547 | 13.9998 | 1096.0632 | 3.6504 | 0 | 1 | 0.0095673 | 9.5673 | 0.091004 | 5.2142 | 0.059608 | 0.62091 | 6.4679 | 0.096 | 0.096 | 0.096 | 0.15523 | 0.024 | 0.601 | 0 | 0.84791 | 0.0102 | 0.0102 | 0 | 0.0372 | 0 | 0 | 5.7425 | 179200 | 0 | 0.11265 | 0.01152 | 0.0008 | 0.0008 | 0.035312 | 0.0008 | 0.0008 | 0.006924 | 6.4516e-06 | 6.4516e-06 | 0.14 | 6 | 0.11523 | 0.0025693 | 0.25897 | 0 | 0.0288 | 0.0008 | 0.0016 | 1.28 | 0.27307 | 0.31832 | 9.9442 | 254.6555 | 4.001 | 0 | 1 | 0 | 0 | 0 | 0 | 0.0008 | 1.451 | 0.19 | 0.14025 | 0.4708 | 0.2052 | 0.2448 | 0.040935 | 0.29802 | 0.40917 | 0.12197 | 0.2 | 0 | 8 | 0.1 | 8454.0258 | 12 | 0.036652 | 0.004 | 0.003 | 12 | 4 | 0.00824 | 0.00618 | 23.3304 | 1.851 | 0 | 4.4654 | 6.1399 | 0 | 2.7284 | 0.82903 | 1 | 1 | 1 | Lipo Battery Pack 5500mAh/22.2V 30/60C 177.6Wh | 22.2 | 5500 | 0.821 | 0.163 | 0.046 | 0.051 | 109.89 | 33.7953 | 1.5979 | TRUE | 4 | GEPRC EM2812 900Kv | 9 | 5 | 900 | 0.065 | 0.02 | 0.26 | 0.08 | 0.34 | 25 | 1.4719 | 1010 | 63.4069 | TRUE | TRUE | 2.8562 | Pixhawk4 | 0.016 | 0.025 | 0.022 | 0.01 | 0.02 | 0.04 | 0.048 | 0.15157 | 0.02 | 0.35257 | 0
1.2 | 0.26 | 248.8889 | 0.30444 | OK | 5.4889 | W0_mass_kg | 5.4889 | 4.3247 | 186.2935 | 14.3576 | 19.7603 | 5.4889 | 53.8458 | 54.2098 | 0.27484 | 4.3247 | 121.0908 | 186.2935 | 0.28536 | 0.052599 | 5.2599 | 0.24565 | 1.2282 | 6.1412 | 0.2 | 0.2 | 0.2 | 0.30706 | 0.05 | 0.25444 | 0.46879 | 0.94126 | 0.01143 | 0.032651 | 0.0079593 | -0.052546 | -0.0014 | 3.7651 | 14.3576 | 19.7603 | 373333.3333 | 22.1063 | -0.036399 | 0.02 | 0.0008 | 0.0008 | 0.14474 | 0.0013194 | 0.0008 | 0.031498 | 1.8069e-05 | 6.4516e-06 | 0.16 | 8 | 0.17804 | 0.01239 | 0.82777 | -0.11208 | 0 | 0.06 | 0.0008 | 0.0016 | 1.28 | 0.27307 | 0.028437 | 2.2911 | 22.7494 | 2.9673 | 0 | 1 | 0.056641 | 56.6408 | 0.21209 | 12.1519 | 0.054491 | 0.56762 | 5.9127 | 0.096 | 0.096 | 0.096 | 0.1419 | 0.024 | 0.586 | -0.36403 | -0.016532 | 0.82951 | 0.0102 | 0.010351 | 0.00034319 | 0.0372 | 3.7651 | -0.21449 | -1.5971 | 3.6443 | 179200 | 16.5706 | 0.48252 | 0.01152 | 0.00094464 | 0.0008 | 0.035199 | 0.0008 | 0.0008 | 0.0063297 | 1.491e-05 | 6.4516e-06 | 0.14 | 6 | 0.1019 | 0.0028015 | 0.23712 | -0.016532 | 0.1451 | -0.16163 | 0.3 | 0.204 | -10.2796 | 0 | -10.2796 | 0.0052182 | 0.013078 | 0.0288 | 0.0058705 | 0.011741 | 0 | 0.0288 | 0.00094464 | 0.0018893 | 1.7847 | 0.53084 | 1.1547 | 13.8649 | 1090.7718 | 3.5384 | 0 | 1 | 0.0090788 | 9.0788 | 0.089091 | 5.1045 | 0.059692 | 0.62179 | 6.477 | 0.096 | 0.096 | 0.096 | 0.15545 | 0.024 | 0.601 | 0 | 0.84819 | 0.0102 | 0.0102 | 0 | 0.0372 | 0 | 0 | 5.7375 | 179200 | 0 | 0.11281 | 0.01152 | 0.0008 | 0.0008 | 0.035362 | 0.0008 | 0.0008 | 0.0069338 | 6.4516e-06 | 6.4516e-06 | 0.14 | 6 | 0.11545 | 0.0025693 | 0.25933 | 0 | 0.0288 | 0.0008 | 0.0016 | 1.28 | 0.27307 | 0.31877 | 9.9442 | 255.0157 | 4.0086 | 0 | 1 | 0 | 0 | 0 | 0 | 0.0008 | 1.451 | 0.19 | 0.14025 | 0.4708 | 0.2052 | 0.2448 | 0.040935 | 0.29802 | 0.40917 | 0.12197 | 0.2 | 0 | 8 | 0.1 | 8454.0258 | 12 | 0.036652 | 0.004 | 0.003 | 12 | 4 | 0.00824 | 0.00618 | 23.3304 | 1.7951 | 0 | 4.4654 | 6.1399 | 0 | 2.7284 | 0.80399 | 1 | 1 | 1 | Lipo Battery Pack 5500mAh/22.2V 30/60C 177.6Wh | 22.2 | 5500 | 0.821 | 0.163 | 0.046 | 0.051 | 109.89 | 35.3925 | 1.5257 | TRUE | 4 | GEPRC EM2812 900Kv | 9 | 5 | 900 | 0.065 | 0.02 | 0.26 | 0.08 | 0.34 | 25 | 1.4055 | 1010 | 60.5454 | TRUE | TRUE | 2.7273 | Pixhawk4 | 0.016 | 0.025 | 0.022 | 0.01 | 0.02 | 0.04 | 0.048 | 0.15159 | 0.02 | 0.35259 | 0
1.2 | 0.24667 | 248.8889 | 0.30667 | OK | 5.4889 | W0_mass_kg | 5.4889 | 4.3311 | 186.5716 | 14.4225 | 19.7531 | 5.4889 | 53.8465 | 54.5857 | 0.27495 | 4.3311 | 121.2716 | 186.5716 | 0.28579 | 0.054181 | 5.4181 | 0.24719 | 1.2359 | 6.1797 | 0.2 | 0.2 | 0.2 | 0.30898 | 0.05 | 0.25667 | 0.46917 | 0.9427 | 0.01143 | 0.03253 | 0.0079097 | -0.052567 | -0.0014 | 3.7591 | 14.4225 | 19.7531 | 373333.3333 | 22.4202 | -0.036627 | 0.02 | 0.0008 | 0.0008 | 0.14565 | 0.0013288 | 0.0008 | 0.031835 | 1.8239e-05 | 6.4516e-06 | 0.16 | 8 | 0.17932 | 0.01239 | 0.83316 | -0.22699 | 0 | 0.06 | 0.0008 | 0.0016 | 1.28 | 0.27307 | 0.028615 | 2.2911 | 22.8921 | 2.9887 | 0 | 1 | 0.057191 | 57.1909 | 0.21262 | 12.1821 | 0.052645 | 0.54839 | 5.7124 | 0.096 | 0.096 | 0.096 | 0.1371 | 0.024 | 0.586 | -0.73914 | -0.034669 | 0.82222 | 0.0102 | 0.010472 | 0.00080901 | 0.0372 | 3.7591 | -0.45451 | -3.3107 | 5.3008 | 179200 | 15.8253 | 0.47903 | 0.01152 | 0.00093781 | 0.0008 | 0.033873 | 0.0008 | 0.0008 | 0.0061153 | 1.4459e-05 | 6.4516e-06 | 0.14 | 6 | 0.097097 | 0.0027906 | 0.22924 | -0.034669 | 0.14337 | -0.17804 | 0.3 | 0.204 | -11.4414 | 0 | -11.4414 | 0.0050414 | 0.012635 | 0.0288 | 0.0056716 | 0.011343 | 0 | 0.0288 | 0.00093781 | 0.0018756 | 1.759 | 0.51565 | 1.1547 | 13.6651 | 1082.8841 | 3.3714 | 0 | 1 | 0.0083697 | 8.3697 | 0.086199 | 4.9389 | 0.060291 | 0.62803 | 6.542 | 0.096 | 0.096 | 0.096 | 0.15701 | 0.024 | 0.601 | 0 | 0.85018 | 0.0102 | 0.0102 | 0 | 0.0372 | 0 | 0 | 5.7022 | 179200 | 0 | 0.11394 | 0.01152 | 0.0008 | 0.0008 | 0.035716 | 0.0008 | 0.0008 | 0.0070034 | 6.4516e-06 | 6.4516e-06 | 0.14 | 6 | 0.11701 | 0.0025693 | 0.26189 | 0 | 0.0288 | 0.0008 | 0.0016 | 1.28 | 0.27307 | 0.32197 | 9.9442 | 257.5729 | 4.0627 | 0 | 1 | 0 | 0 | 0 | 0 | 0.0008 | 1.451 | 0.19 | 0.14025 | 0.4708 | 0.2052 | 0.2448 | 0.040935 | 0.29802 | 0.40917 | 0.12197 | 0.2 | 0 | 8 | 0.1 | 8454.0258 | 12 | 0.036652 | 0.004 | 0.003 | 12 | 4 | 0.00824 | 0.00618 | 23.3304 | 1.8206 | 0 | 4.4654 | 6.1399 | 0 | 2.7284 | 0.81541 | 1 | 1 | 1 | Lipo Battery Pack 5500mAh/22.2V 30/60C 177.6Wh | 22.2 | 5500 | 0.821 | 0.163 | 0.046 | 0.051 | 109.89 | 35.3398 | 1.528 | TRUE | 4 | GEPRC EM2812 900Kv | 9 | 5 | 900 | 0.065 | 0.02 | 0.26 | 0.08 | 0.34 | 25 | 1.4076 | 1010 | 60.6358 | TRUE | TRUE | 2.7313 | Pixhawk4 | 0.016 | 0.025 | 0.022 | 0.01 | 0.02 | 0.04 | 0.048 | 0.1516 | 0.02 | 0.3526 | 0
1.2 | 0.24 | 246.6667 | 0.30444 | OK | 5.4892 | W0_mass_kg | 5.4892 | 4.2969 | 185.0952 | 14.4651 | 19.6603 | 5.4892 | 53.8492 | 54.3393 | 0.27438 | 4.2969 | 120.3119 | 185.0952 | 0.28291 | 0.042636 | 4.2636 | 0.24813 | 1.2407 | 6.2033 | 0.2 | 0.2 | 0.2 | 0.31016 | 0.05 | 0.25444 | 0.4652 | 0.94358 | 0.01143 | 0.03216 | 0.0078796 | -0.052774 | -0.0014 | 3.7018 | 14.4651 | 19.6603 | 373333.3333 | 22.4115 | -0.036767 | 0.02 | 0.0008 | 0.0008 | 0.1462 | 0.0013226 | 0.0008 | 0.031864 | 1.8235e-05 | 6.4516e-06 | 0.16 | 8 | 0.18011 | 0.01239 | 0.83646 | -0.15157 | 0 | 0.06 | 0.0008 | 0.0016 | 1.28 | 0.27307 | 0.028724 | 2.2911 | 22.9794 | 3.0018 | 0 | 1 | 0.0577 | 57.7004 | 0.21358 | 12.237 | 0.051661 | 0.53813 | 5.6056 | 0.096 | 0.096 | 0.096 | 0.13453 | 0.024 | 0.586 | -0.49014 | -0.023547 | 0.81818 | 0.0102 | 0.01039 | 0.00052097 | 0.0372 | 3.7018 | -0.31048 | -2.2664 | 4.3793 | 179200 | 15.428 | 0.47717 | 0.01152 | 0.00093416 | 0.0008 | 0.03317 | 0.0008 | 0.0008 | 0.0060009 | 1.4216e-05 | 6.4516e-06 | 0.14 | 6 | 0.094533 | 0.0027847 | 0.22503 | -0.023547 | 0.14037 | -0.16392 | 0.3 | 0.204 | -10.595 | 0 | -10.595 | 0.0049471 | 0.012399 | 0.0288 | 0.0055655 | 0.011131 | 0 | 0.0288 | 0.00093416 | 0.0018683 | 1.7453 | 0.50769 | 1.1547 | 13.5592 | 1078.679 | 3.2824 | 0 | 1 | 0.0080011 | 8.0011 | 0.084638 | 4.8494 | 0.060566 | 0.6309 | 6.5718 | 0.096 | 0.096 | 0.096 | 0.15772 | 0.024 | 0.601 | 0 | 0.85109 | 0.0102 | 0.0102 | 0 | 0.0372 | 0 | 0 | 5.6862 | 179200 | 0 | 0.11446 | 0.01152 | 0.0008 | 0.0008 | 0.03588 | 0.0008 | 0.0008 | 0.0070354 | 6.4516e-06 | 6.4516e-06 | 0.14 | 6 | 0.11772 | 0.0025693 | 0.26307 | 0 | 0.0288 | 0.0008 | 0.0016 | 1.28 | 0.27307 | 0.32344 | 9.9442 | 258.7497 | 4.0876 | 0 | 1 | 0 | 0 | 0 | 0 | 0.0008 | 1.451 | 0.19 | 0.14025 | 0.4708 | 0.2052 | 0.2448 | 0.040935 | 0.29802 | 0.40917 | 0.12197 | 0.2 | 0 | 8 | 0.1 | 8454.0258 | 12 | 0.036652 | 0.004 | 0.003 | 12 | 4 | 0.00824 | 0.00618 | 23.3304 | 1.8199 | 0 | 4.4654 | 6.1399 | 0 | 2.7284 | 0.81509 | 1 | 1 | 1 | Lipo Battery Pack 5500mAh/22.2V 30/60C 177.6Wh | 22.2 | 5500 | 0.821 | 0.163 | 0.046 | 0.051 | 109.89 | 35.6217 | 1.5159 | TRUE | 4 | GEPRC EM2812 900Kv | 9 | 5 | 900 | 0.065 | 0.02 | 0.26 | 0.08 | 0.34 | 25 | 1.3965 | 1010 | 60.1559 | TRUE | TRUE | 2.7097 | Pixhawk4 | 0.016 | 0.025 | 0.022 | 0.01 | 0.02 | 0.04 | 0.048 | 0.1516 | 0.02 | 0.3526 | 0
1.2 | 0.29333 | 251.1111 | 0.30222 | OK | 5.4892 | W0_mass_kg | 5.4892 | 4.3497 | 187.3716 | 14.1895 | 19.8667 | 5.4892 | 53.8494 | 53.7137 | 0.27532 | 4.3497 | 121.7915 | 187.3716 | 0.28749 | 0.060828 | 6.0828 | 0.2418 | 1.209 | 6.045 | 0.2 | 0.2 | 0.2 | 0.30225 | 0.05 | 0.25222 | 0.47201 | 0.93759 | 0.01143 | 0.033265 | 0.0080859 | -0.052297 | -0.0014 | 3.8343 | 14.1895 | 19.8667 | 373333.3333 | 21.5218 | -0.035829 | 0.02 | 0.0008 | 0.0008 | 0.14247 | 0.0013077 | 0.0008 | 0.030833 | 1.7749e-05 | 6.4516e-06 | 0.16 | 8 | 0.17483 | 0.01239 | 0.8143 | 0.047623 | 0 | 0.06 | 0.0008 | 0.0016 | 1.28 | 0.27307 | 0.027991 | 2.2911 | 22.393 | 2.9139 | 0 | 1 | 0.055108 | 55.1085 | 0.21014 | 12.04 | 0.0591 | 0.61562 | 6.4127 | 0.096 | 0.096 | 0.096 | 0.15391 | 0.024 | 0.586 | 0.13567 | 0.0064868 | 0.84619 | 0.0102 | 0.010298 | -0.00013154 | 0.0372 | 3.8343 | 0.082213 | 0.62992 | 2.2602 | 179200 | 18.4307 | 0.49123 | 0.01152 | 0.00096169 | 0.0008 | 0.038549 | 0.0008 | 0.0008 | 0.006865 | 1.6006e-05 | 6.4516e-06 | 0.14 | 6 | 0.11391 | 0.0028289 | 0.2568 | 0.0064868 | 0.15127 | -0.14478 | 0.3 | 0.204 | -8.9947 | 0 | -8.9947 | 0.0056595 | 0.014184 | 0.0288 | 0.0063669 | 0.012734 | 0 | 0.0288 | 0.00096169 | 0.0019234 | 1.8497 | 0.57022 | 1.1547 | 14.37 | 1110.4591 | 3.955 | 0 | 1 | 0.010948 | 10.9478 | 0.096113 | 5.5069 | 0.058321 | 0.60751 | 6.3282 | 0.096 | 0.096 | 0.096 | 0.15188 | 0.024 | 0.601 | 0 | 0.84351 | 0.0102 | 0.0102 | 0 | 0.0372 | 0 | 0 | 5.8206 | 179200 | 0 | 0.11022 | 0.01152 | 0.0008 | 0.0008 | 0.034549 | 0.0008 | 0.0008 | 0.0067745 | 6.4516e-06 | 6.4516e-06 | 0.14 | 6 | 0.11188 | 0.0025693 | 0.25348 | 0 | 0.0288 | 0.0008 | 0.0016 | 1.28 | 0.27307 | 0.31145 | 9.9442 | 249.1564 | 3.8846 | 0 | 1 | 0 | 0 | 0 | 0 | 0.0008 | 1.451 | 0.19 | 0.14025 | 0.4708 | 0.2052 | 0.2448 | 0.040935 | 0.29802 | 0.40917 | 0.12197 | 0.2 | 0 | 8 | 0.1 | 8454.0258 | 12 | 0.036652 | 0.004 | 0.003 | 12 | 4 | 0.00824 | 0.00618 | 23.3304 | 1.7476 | 0 | 4.4654 | 6.1399 | 0 | 2.7284 | 0.78273 | 1 | 1 | 1 | Lipo Battery Pack 5500mAh/22.2V 30/60C 177.6Wh | 22.2 | 5500 | 0.821 | 0.163 | 0.046 | 0.051 | 109.89 | 35.1889 | 1.5346 | TRUE | 4 | GEPRC EM2812 900Kv | 9 | 5 | 900 | 0.065 | 0.02 | 0.26 | 0.08 | 0.34 | 25 | 1.4137 | 1010 | 60.8958 | TRUE | TRUE | 2.7431 | Pixhawk4 | 0.016 | 0.025 | 0.022 | 0.01 | 0.02 | 0.04 | 0.048 | 0.15161 | 0.02 | 0.35261 | 0
1.2 | 0.27333 | 248.8889 | 0.30222 | OK | 5.4895 | W0_mass_kg | 5.4895 | 4.3206 | 186.1189 | 14.2968 | 19.7671 | 5.4895 | 53.852 | 53.8392 | 0.27487 | 4.3206 | 120.9773 | 186.1189 | 0.28497 | 0.050478 | 5.0478 | 0.24421 | 1.221 | 6.1052 | 0.2 | 0.2 | 0.2 | 0.30526 | 0.05 | 0.25222 | 0.46844 | 0.9399 | 0.01143 | 0.032765 | 0.0080061 | -0.052525 | -0.0014 | 3.7708 | 14.2968 | 19.7671 | 373333.3333 | 21.815 | -0.036186 | 0.02 | 0.0008 | 0.0008 | 0.14389 | 0.0013107 | 0.0008 | 0.031185 | 1.791e-05 | 6.4516e-06 | 0.16 | 8 | 0.17684 | 0.01239 | 0.82273 | 0.0094346 | 0 | 0.06 | 0.0008 | 0.0016 | 1.28 | 0.27307 | 0.02827 | 2.2911 | 22.6162 | 2.9474 | 0 | 1 | 0.056128 | 56.1282 | 0.2116 | 12.1235 | 0.056349 | 0.58697 | 6.1142 | 0.096 | 0.096 | 0.096 | 0.14674 | 0.024 | 0.586 | 0.012816 | 0.0013459 | 0.83648 | 0.0102 | 0.010293 | -2.7666e-05 | 0.0372 | 3.7708 | 0.017292 | 0.13075 | 1.0355 | 179200 | 17.3203 | 0.48603 | 0.01152 | 0.00095151 | 0.0008 | 0.036542 | 0.0008 | 0.0008 | 0.0065455 | 1.5356e-05 | 6.4516e-06 | 0.14 | 6 | 0.10674 | 0.0028126 | 0.24506 | 0.0013459 | 0.14675 | -0.14541 | 0.3 | 0.204 | -9.1574 | 0 | -9.1574 | 0.0053961 | 0.013524 | 0.0288 | 0.0060706 | 0.012141 | 0 | 0.0288 | 0.00095151 | 0.001903 | 1.8107 | 0.54646 | 1.1547 | 14.0674 | 1098.7067 | 3.7063 | 0 | 1 | 0.0098152 | 9.8152 | 0.091953 | 5.2685 | 0.059157 | 0.61622 | 6.4189 | 0.096 | 0.096 | 0.096 | 0.15405 | 0.024 | 0.601 | 0 | 0.84638 | 0.0102 | 0.0102 | 0 | 0.0372 | 0 | 0 | 5.7695 | 179200 | 0 | 0.1118 | 0.01152 | 0.0008 | 0.0008 | 0.035045 | 0.0008 | 0.0008 | 0.0068717 | 6.4516e-06 | 6.4516e-06 | 0.14 | 6 | 0.11405 | 0.0025693 | 0.25705 | 0 | 0.0288 | 0.0008 | 0.0016 | 1.28 | 0.27307 | 0.31591 | 9.9442 | 252.7292 | 3.9602 | 0 | 1 | 0 | 0 | 0 | 0 | 0.0008 | 1.451 | 0.19 | 0.14025 | 0.4708 | 0.2052 | 0.2448 | 0.040935 | 0.29802 | 0.40917 | 0.12197 | 0.2 | 0 | 8 | 0.1 | 8454.0258 | 12 | 0.036652 | 0.004 | 0.003 | 12 | 4 | 0.00824 | 0.00618 | 23.3304 | 1.7714 | 0 | 4.4654 | 6.1399 | 0 | 2.7284 | 0.7934 | 1 | 1 | 1 | Lipo Battery Pack 5500mAh/22.2V 30/60C 177.6Wh | 22.2 | 5500 | 0.821 | 0.163 | 0.046 | 0.051 | 109.89 | 35.4257 | 1.5243 | TRUE | 4 | GEPRC EM2812 900Kv | 9 | 5 | 900 | 0.065 | 0.02 | 0.26 | 0.08 | 0.34 | 25 | 1.4042 | 1010 | 60.4886 | TRUE | TRUE | 2.7247 | Pixhawk4 | 0.016 | 0.025 | 0.022 | 0.01 | 0.02 | 0.04 | 0.048 | 0.15161 | 0.02 | 0.35261 | 0
1.2 | 0.25333 | 246.6667 | 0.30222 | OK | 5.4896 | W0_mass_kg | 5.4896 | 4.292 | 184.8857 | 14.4032 | 19.6672 | 5.4896 | 53.8531 | 53.9739 | 0.27429 | 4.292 | 120.1757 | 184.8857 | 0.28247 | 0.040909 | 4.0909 | 0.24665 | 1.2333 | 6.1663 | 0.2 | 0.2 | 0.2 | 0.30832 | 0.05 | 0.25222 | 0.46485 | 0.9422 | 0.01143 | 0.032274 | 0.0079268 | -0.052753 | -0.0014 | 3.7075 | 14.4032 | 19.6672 | 373333.3333 | 22.1118 | -0.036548 | 0.02 | 0.0008 | 0.0008 | 0.14533 | 0.0013137 | 0.0008 | 0.031541 | 1.8072e-05 | 6.4516e-06 | 0.16 | 8 | 0.17888 | 0.01239 | 0.83129 | -0.036389 | 0 | 0.06 | 0.0008 | 0.0016 | 1.28 | 0.27307 | 0.028553 | 2.2911 | 22.8426 | 2.9813 | 0 | 1 | 0.05717 | 57.1705 | 0.21307 | 12.2081 | 0.053532 | 0.55763 | 5.8086 | 0.096 | 0.096 | 0.096 | 0.13941 | 0.024 | 0.586 | -0.12081 | -0.005454 | 0.82577 | 0.0102 | 0.010305 | 0.00011382 | 0.0372 | 3.7075 | -0.07114 | -0.52924 | 2.098 | 179200 | 16.1834 | 0.48071 | 0.01152 | 0.00094109 | 0.0008 | 0.034509 | 0.0008 | 0.0008 | 0.0062183 | 1.4677e-05 | 6.4516e-06 | 0.14 | 6 | 0.099407 | 0.0027958 | 0.23303 | -0.005454 | 0.14212 | -0.14757 | 0.3 | 0.204 | -9.4357 | 0 | -9.4357 | 0.0051263 | 0.012848 | 0.0288 | 0.0057671 | 0.011534 | 0 | 0.0288 | 0.00094109 | 0.0018822 | 1.7713 | 0.52291 | 1.1547 | 13.761 | 1086.6736 | 3.4516 | 0 | 1 | 0.0087075 | 8.7075 | 0.087595 | 5.0188 | 0.059994 | 0.62493 | 6.5097 | 0.096 | 0.096 | 0.096 | 0.15623 | 0.024 | 0.601 | 0 | 0.8492 | 0.0102 | 0.0102 | 0 | 0.0372 | 0 | 0 | 5.7196 | 179200 | 0 | 0.11338 | 0.01152 | 0.0008 | 0.0008 | 0.03554 | 0.0008 | 0.0008 | 0.0069688 | 6.4516e-06 | 6.4516e-06 | 0.14 | 6 | 0.11623 | 0.0025693 | 0.26062 | 0 | 0.0288 | 0.0008 | 0.0016 | 1.28 | 0.27307 | 0.32038 | 9.9442 | 256.3036 | 4.0359 | 0 | 1 | 0 | 0 | 0 | 0 | 0.0008 | 1.451 | 0.19 | 0.14025 | 0.4708 | 0.2052 | 0.2448 | 0.040935 | 0.29802 | 0.40917 | 0.12197 | 0.2 | 0 | 8 | 0.1 | 8454.0258 | 12 | 0.036652 | 0.004 | 0.003 | 12 | 4 | 0.00824 | 0.00618 | 23.3304 | 1.7955 | 0 | 4.4654 | 6.1399 | 0 | 2.7284 | 0.80419 | 1 | 1 | 1 | Lipo Battery Pack 5500mAh/22.2V 30/60C 177.6Wh | 22.2 | 5500 | 0.821 | 0.163 | 0.046 | 0.051 | 109.89 | 35.662 | 1.5142 | TRUE | 4 | GEPRC EM2812 900Kv | 9 | 5 | 900 | 0.065 | 0.02 | 0.26 | 0.08 | 0.34 | 25 | 1.3949 | 1010 | 60.0879 | TRUE | TRUE | 2.7067 | Pixhawk4 | 0.016 | 0.025 | 0.022 | 0.01 | 0.02 | 0.04 | 0.048 | 0.15162 | 0.02 | 0.35262 | 0
1.2 | 0.28667 | 248.8889 | 0.3 | OK | 5.4899 | W0_mass_kg | 5.4899 | 4.3182 | 186.0132 | 14.2357 | 19.7739 | 5.4899 | 53.8557 | 53.48 | 0.27478 | 4.3182 | 120.9086 | 186.0132 | 0.2846 | 0.0491 | 4.91 | 0.24277 | 1.2138 | 6.0692 | 0.2 | 0.2 | 0.2 | 0.30346 | 0.05 | 0.25 | 0.46808 | 0.93853 | 0.01143 | 0.03288 | 0.0080536 | -0.052504 | -0.0014 | 3.7765 | 14.2357 | 19.7739 | 373333.3333 | 21.5255 | -0.035973 | 0.02 | 0.0008 | 0.0008 | 0.14305 | 0.001302 | 0.0008 | 0.030873 | 1.7751e-05 | 6.4516e-06 | 0.16 | 8 | 0.17564 | 0.01239 | 0.81769 | 0.12247 | 0 | 0.06 | 0.0008 | 0.0016 | 1.28 | 0.27307 | 0.028104 | 2.2911 | 22.4829 | 2.9274 | 0 | 1 | 0.055617 | 55.6165 | 0.2111 | 12.095 | 0.058163 | 0.60587 | 6.3111 | 0.096 | 0.096 | 0.096 | 0.15147 | 0.024 | 0.586 | 0.37577 | 0.016921 | 0.84296 | 0.0102 | 0.010309 | -0.00034468 | 0.0372 | 3.7765 | 0.21542 | 1.6414 | 3.6574 | 179200 | 18.0527 | 0.48946 | 0.01152 | 0.00095822 | 0.0008 | 0.037863 | 0.0008 | 0.0008 | 0.0067562 | 1.5786e-05 | 6.4516e-06 | 0.14 | 6 | 0.11147 | 0.0028233 | 0.25281 | 0.016921 | 0.14832 | -0.1314 | 0.3 | 0.204 | -8.2002 | 0 | -8.2002 | 0.0055698 | 0.013959 | 0.0288 | 0.006266 | 0.012532 | 0 | 0.0288 | 0.00095822 | 0.0019164 | 1.8364 | 0.56205 | 1.1547 | 14.2666 | 1106.4585 | 3.8704 | 0 | 1 | 0.010557 | 10.5567 | 0.094707 | 5.4263 | 0.058607 | 0.61049 | 6.3592 | 0.096 | 0.096 | 0.096 | 0.15262 | 0.024 | 0.601 | 0 | 0.8445 | 0.0102 | 0.0102 | 0 | 0.0372 | 0 | 0 | 5.803 | 179200 | 0 | 0.11076 | 0.01152 | 0.0008 | 0.0008 | 0.034719 | 0.0008 | 0.0008 | 0.0068078 | 6.4516e-06 | 6.4516e-06 | 0.14 | 6 | 0.11262 | 0.0025693 | 0.2547 | 0 | 0.0288 | 0.0008 | 0.0016 | 1.28 | 0.27307 | 0.31297 | 9.9442 | 250.3787 | 3.9105 | 0 | 1 | 0 | 0 | 0 | 0 | 0.0008 | 1.451 | 0.19 | 0.14025 | 0.4708 | 0.2052 | 0.2448 | 0.040935 | 0.29802 | 0.40917 | 0.12197 | 0.2 | 0 | 8 | 0.1 | 8454.0258 | 12 | 0.036652 | 0.004 | 0.003 | 12 | 4 | 0.00824 | 0.00618 | 23.3304 | 1.7479 | 0 | 4.4654 | 6.1399 | 0 | 2.7284 | 0.78287 | 1 | 1 | 1 | Lipo Battery Pack 5500mAh/22.2V 30/60C 177.6Wh | 22.2 | 5500 | 0.821 | 0.163 | 0.046 | 0.051 | 109.89 | 35.4459 | 1.5234 | TRUE | 4 | GEPRC EM2812 900Kv | 9 | 5 | 900 | 0.065 | 0.02 | 0.26 | 0.08 | 0.34 | 25 | 1.4034 | 1010 | 60.4543 | TRUE | TRUE | 2.7232 | Pixhawk4 | 0.016 | 0.025 | 0.022 | 0.01 | 0.02 | 0.04 | 0.048 | 0.15163 | 0.02 | 0.35263 | 0
1.2 | 0.26667 | 246.6667 | 0.3 | OK | 5.4903 | W0_mass_kg | 5.4903 | 4.2894 | 184.7738 | 14.3427 | 19.6739 | 5.4903 | 53.8599 | 53.607 | 0.27433 | 4.2894 | 120.103 | 184.7738 | 0.28208 | 0.038745 | 3.8745 | 0.24522 | 1.2261 | 6.1304 | 0.2 | 0.2 | 0.2 | 0.30652 | 0.05 | 0.25 | 0.4645 | 0.94085 | 0.01143 | 0.032386 | 0.0079732 | -0.052733 | -0.0014 | 3.7131 | 14.3427 | 19.6739 | 373333.3333 | 21.8222 | -0.036335 | 0.02 | 0.0008 | 0.0008 | 0.14449 | 0.001305 | 0.0008 | 0.03123 | 1.7913e-05 | 6.4516e-06 | 0.16 | 8 | 0.17768 | 0.01239 | 0.82626 | 0.084321 | 0 | 0.06 | 0.0008 | 0.0016 | 1.28 | 0.27307 | 0.028387 | 2.2911 | 22.7095 | 2.9613 | 0 | 1 | 0.056656 | 56.6562 | 0.21258 | 12.1798 | 0.055402 | 0.5771 | 6.0115 | 0.096 | 0.096 | 0.096 | 0.14428 | 0.024 | 0.586 | 0.2529 | 0.012213 | 0.83297 | 0.0102 | 0.010299 | -0.0002523 | 0.0372 | 3.7131 | 0.15769 | 1.1859 | 3.1258 | 179200 | 16.938 | 0.48424 | 0.01152 | 0.000948 | 0.0008 | 0.035856 | 0.0008 | 0.0008 | 0.0064355 | 1.5129e-05 | 6.4516e-06 | 0.14 | 6 | 0.10428 | 0.0028069 | 0.24101 | 0.012213 | 0.14379 | -0.13158 | 0.3 | 0.204 | -8.3277 | 0 | -8.3277 | 0.0053054 | 0.013296 | 0.0288 | 0.0059685 | 0.011937 | 0 | 0.0288 | 0.000948 | 0.001896 | 1.7974 | 0.53846 | 1.1547 | 13.964 | 1094.661 | 3.6207 | 0 | 1 | 0.0094369 | 9.4369 | 0.090499 | 5.1852 | 0.059458 | 0.61936 | 6.4516 | 0.096 | 0.096 | 0.096 | 0.15484 | 0.024 | 0.601 | 0 | 0.84741 | 0.0102 | 0.0102 | 0 | 0.0372 | 0 | 0 | 5.7514 | 179200 | 0 | 0.11237 | 0.01152 | 0.0008 | 0.0008 | 0.035223 | 0.0008 | 0.0008 | 0.0069067 | 6.4516e-06 | 6.4516e-06 | 0.14 | 6 | 0.11484 | 0.0025693 | 0.25834 | 0 | 0.0288 | 0.0008 | 0.0016 | 1.28 | 0.27307 | 0.31752 | 9.9442 | 254.0173 | 3.9875 | 0 | 1 | 0 | 0 | 0 | 0 | 0.0008 | 1.451 | 0.19 | 0.14025 | 0.4708 | 0.2052 | 0.2448 | 0.040935 | 0.29802 | 0.40917 | 0.12197 | 0.2 | 0 | 8 | 0.1 | 8454.0258 | 12 | 0.036652 | 0.004 | 0.003 | 12 | 4 | 0.00824 | 0.00618 | 23.3304 | 1.772 | 0 | 4.4654 | 6.1399 | 0 | 2.7284 | 0.79366 | 1 | 1 | 1 | Lipo Battery Pack 5500mAh/22.2V 30/60C 177.6Wh | 22.2 | 5500 | 0.821 | 0.163 | 0.046 | 0.051 | 109.89 | 35.6836 | 1.5133 | TRUE | 4 | GEPRC EM2812 900Kv | 9 | 5 | 900 | 0.065 | 0.02 | 0.26 | 0.08 | 0.34 | 25 | 1.3941 | 1010 | 60.0515 | TRUE | TRUE | 2.705 | Pixhawk4 | 0.016 | 0.025 | 0.022 | 0.01 | 0.02 | 0.04 | 0.048 | 0.15165 | 0.02 | 0.35265 | 0
1.2 | 0.24667 | 244.4444 | 0.3 | OK | 5.4908 | W0_mass_kg | 5.4908 | 4.261 | 183.5511 | 14.4499 | 19.5734 | 5.4908 | 53.8652 | 53.7368 | 0.27388 | 4.261 | 119.3082 | 183.5511 | 0.27959 | 0.028579 | 2.8579 | 0.24772 | 1.2386 | 6.193 | 0.2 | 0.2 | 0.2 | 0.30965 | 0.05 | 0.25 | 0.46092 | 0.9432 | 0.01143 | 0.031898 | 0.0078927 | -0.052961 | -0.0014 | 3.6497 | 14.4499 | 19.5734 | 373333.3333 | 22.1268 | -0.036706 | 0.02 | 0.0008 | 0.0008 | 0.14596 | 0.0013082 | 0.0008 | 0.031596 | 1.808e-05 | 6.4516e-06 | 0.16 | 8 | 0.17977 | 0.01239 | 0.83502 | 0.045552 | 0 | 0.06 | 0.0008 | 0.0016 | 1.28 | 0.27307 | 0.028677 | 2.2911 | 22.9413 | 2.9961 | 0 | 1 | 0.057727 | 57.7267 | 0.21408 | 12.2659 | 0.052594 | 0.54785 | 5.7068 | 0.096 | 0.096 | 0.096 | 0.13696 | 0.024 | 0.586 | 0.1284 | 0.00694 | 0.82202 | 0.0102 | 0.01029 | -0.00014561 | 0.0372 | 3.6497 | 0.091008 | 0.67445 | 2.372 | 179200 | 15.8046 | 0.47894 | 0.01152 | 0.00093762 | 0.0008 | 0.033837 | 0.0008 | 0.0008 | 0.0061093 | 1.4447e-05 | 6.4516e-06 | 0.14 | 6 | 0.096963 | 0.0027903 | 0.22902 | 0.00694 | 0.13916 | -0.13222 | 0.3 | 0.204 | -8.4993 | 0 | -8.4993 | 0.0050365 | 0.012623 | 0.0288 | 0.005666 | 0.011332 | 0 | 0.0288 | 0.00093762 | 0.0018752 | 1.7582 | 0.51524 | 1.1547 | 13.6596 | 1082.6652 | 3.3668 | 0 | 1 | 0.0083503 | 8.3503 | 0.086119 | 4.9342 | 0.060337 | 0.62852 | 6.547 | 0.096 | 0.096 | 0.096 | 0.15713 | 0.024 | 0.601 | 0 | 0.85034 | 0.0102 | 0.0102 | 0 | 0.0372 | 0 | 0 | 5.6995 | 179200 | 0 | 0.11403 | 0.01152 | 0.0008 | 0.0008 | 0.035744 | 0.0008 | 0.0008 | 0.0070088 | 6.4516e-06 | 6.4516e-06 | 0.14 | 6 | 0.11713 | 0.0025693 | 0.26209 | 0 | 0.0288 | 0.0008 | 0.0016 | 1.28 | 0.27307 | 0.32222 | 9.9442 | 257.773 | 4.067 | 0 | 1 | 0 | 0 | 0 | 0 | 0.0008 | 1.451 | 0.19 | 0.14025 | 0.4708 | 0.2052 | 0.2448 | 0.040935 | 0.29802 | 0.40917 | 0.12197 | 0.2 | 0 | 8 | 0.1 | 8454.0258 | 12 | 0.036652 | 0.004 | 0.003 | 12 | 4 | 0.00824 | 0.00618 | 23.3304 | 1.7967 | 0 | 4.4654 | 6.1399 | 0 | 2.7284 | 0.80474 | 1 | 1 | 1 | Lipo Battery Pack 5500mAh/22.2V 30/60C 177.6Wh | 22.2 | 5500 | 0.821 | 0.163 | 0.046 | 0.051 | 109.89 | 35.9213 | 1.5033 | TRUE | 4 | GEPRC EM2812 900Kv | 9 | 5 | 900 | 0.065 | 0.02 | 0.26 | 0.08 | 0.34 | 25 | 1.3848 | 1010 | 59.6541 | TRUE | TRUE | 2.6871 | Pixhawk4 | 0.016 | 0.025 | 0.022 | 0.01 | 0.02 | 0.04 | 0.048 | 0.15167 | 0.02 | 0.35267 | 0
1.2 | 0.24 | 253.3333 | 0.31556 | OK | 5.4926 | W0_mass_kg | 5.4926 | 4.428 | 190.745 | 14.4573 | 19.9236 | 5.4926 | 53.8826 | 55.8454 | 0.27656 | 4.428 | 123.9842 | 190.745 | 0.29325 | 0.083464 | 8.3464 | 0.24827 | 1.2413 | 6.2067 | 0.2 | 0.2 | 0.2 | 0.31033 | 0.05 | 0.26556 | 0.47781 | 0.94371 | 0.01143 | 0.03305 | 0.0078753 | -0.052196 | -0.0014 | 3.8621 | 14.4573 | 19.9236 | 373333.3333 | 23.0457 | -0.036787 | 0.02 | 0.0008 | 0.0008 | 0.14629 | 0.0013591 | 0.0008 | 0.032431 | 1.8577e-05 | 6.4516e-06 | 0.16 | 8 | 0.18022 | 0.01239 | 0.83693 | -0.60665 | 0 | 0.06 | 0.0008 | 0.0016 | 1.28 | 0.27307 | 0.02874 | 2.2911 | 22.992 | 3.0037 | 0 | 1 | 0.057238 | 57.2382 | 0.21173 | 12.1314 | 0.05195 | 0.54115 | 5.637 | 0.096 | 0.096 | 0.096 | 0.13529 | 0.024 | 0.586 | -1.9627 | -0.09438 | 0.81938 | 0.0102 | 0.011292 | 0.0053356 | 0.0372 | 3.8621 | -1.2423 | -8.3579 | 8.7612 | 179200 | 15.5449 | 0.47772 | 0.01152 | 0.00093523 | 0.0008 | 0.033377 | 0.0008 | 0.0008 | 0.0060346 | 1.4288e-05 | 6.4516e-06 | 0.14 | 6 | 0.095288 | 0.0027864 | 0.22627 | -0.09438 | 0.1467 | -0.24108 | 0.3 | 0.204 | -15.5559 | 0 | -15.5559 | 0.0049749 | 0.012468 | 0.0288 | 0.0055967 | 0.011193 | 0 | 0.0288 | 0.00093523 | 0.0018705 | 1.7493 | 0.51003 | 1.1547 | 13.5903 | 1079.9163 | 3.3086 | 0 | 1 | 0.0081089 | 8.1089 | 0.085099 | 4.8758 | 0.060934 | 0.63473 | 6.6118 | 0.096 | 0.096 | 0.096 | 0.15868 | 0.024 | 0.601 | 0 | 0.85229 | 0.0102 | 0.0102 | 0 | 0.0372 | 0 | 0 | 5.665 | 179200 | 0 | 0.11516 | 0.01152 | 0.0008 | 0.0008 | 0.036097 | 0.0008 | 0.0008 | 0.0070781 | 6.4516e-06 | 6.4516e-06 | 0.14 | 6 | 0.11868 | 0.0025693 | 0.26464 | 0 | 0.0288 | 0.0008 | 0.0016 | 1.28 | 0.27307 | 0.3254 | 9.9442 | 260.3211 | 4.1209 | 0 | 1 | 0 | 0 | 0 | 0 | 0.0008 | 1.451 | 0.19 | 0.14025 | 0.4708 | 0.2052 | 0.2448 | 0.040935 | 0.29802 | 0.40917 | 0.12197 | 0.2 | 0 | 8 | 0.1 | 8454.0258 | 12 | 0.036652 | 0.004 | 0.003 | 12 | 4 | 0.00824 | 0.00618 | 23.3304 | 1.8713 | 0 | 4.4654 | 6.1399 | 0 | 2.7284 | 0.83816 | 1 | 1 | 1 | Lipo Battery Pack 5500mAh/22.2V 30/60C 177.6Wh | 22.2 | 5500 | 0.821 | 0.163 | 0.046 | 0.051 | 109.89 | 34.5666 | 1.5622 | TRUE | 4 | GEPRC EM2812 900Kv | 9 | 5 | 900 | 0.065 | 0.02 | 0.26 | 0.08 | 0.34 | 25 | 1.4391 | 1010 | 61.9921 | TRUE | TRUE | 2.7924 | Pixhawk4 | 0.016 | 0.025 | 0.022 | 0.01 | 0.02 | 0.04 | 0.048 | 0.15173 | 0.02 | 0.35273 | 0
1.2 | 0.25333 | 253.3333 | 0.31333 | OK | 5.4927 | W0_mass_kg | 5.4927 | 4.4158 | 190.2177 | 14.393 | 19.9308 | 5.4927 | 53.8837 | 55.4568 | 0.27645 | 4.4158 | 123.6415 | 190.2177 | 0.29277 | 0.081625 | 8.1625 | 0.24674 | 1.2337 | 6.1685 | 0.2 | 0.2 | 0.2 | 0.30842 | 0.05 | 0.26333 | 0.47743 | 0.94228 | 0.01143 | 0.033171 | 0.0079241 | -0.052175 | -0.0014 | 3.8682 | 14.393 | 19.9308 | 373333.3333 | 22.7271 | -0.036561 | 0.02 | 0.0008 | 0.0008 | 0.14538 | 0.0013497 | 0.0008 | 0.03209 | 1.8405e-05 | 6.4516e-06 | 0.16 | 8 | 0.17895 | 0.01239 | 0.83158 | -0.48613 | 0 | 0.06 | 0.0008 | 0.0016 | 1.28 | 0.27307 | 0.028563 | 2.2911 | 22.8504 | 2.9825 | 0 | 1 | 0.056695 | 56.6947 | 0.21121 | 12.1017 | 0.053825 | 0.56068 | 5.8404 | 0.096 | 0.096 | 0.096 | 0.14017 | 0.024 | 0.586 | -1.5731 | -0.072971 | 0.82693 | 0.0102 | 0.01091 | 0.0029417 | 0.0372 | 3.8682 | -0.95024 | -6.6884 | 7.6685 | 179200 | 16.3017 | 0.48126 | 0.01152 | 0.00094217 | 0.0008 | 0.03472 | 0.0008 | 0.0008 | 0.0062523 | 1.4748e-05 | 6.4516e-06 | 0.14 | 6 | 0.10017 | 0.0027976 | 0.23428 | -0.072971 | 0.14852 | -0.22149 | 0.3 | 0.204 | -14.1388 | 0 | -14.1388 | 0.0051544 | 0.012918 | 0.0288 | 0.0057987 | 0.011597 | 0 | 0.0288 | 0.00094217 | 0.0018843 | 1.7754 | 0.52533 | 1.1547 | 13.7927 | 1087.926 | 3.4781 | 0 | 1 | 0.0088203 | 8.8203 | 0.088053 | 5.0451 | 0.060335 | 0.62849 | 6.5468 | 0.096 | 0.096 | 0.096 | 0.15712 | 0.024 | 0.601 | 0 | 0.85033 | 0.0102 | 0.0102 | 0 | 0.0372 | 0 | 0 | 5.6996 | 179200 | 0 | 0.11403 | 0.01152 | 0.0008 | 0.0008 | 0.035743 | 0.0008 | 0.0008 | 0.0070085 | 6.4516e-06 | 6.4516e-06 | 0.14 | 6 | 0.11712 | 0.0025693 | 0.26208 | 0 | 0.0288 | 0.0008 | 0.0016 | 1.28 | 0.27307 | 0.3222 | 9.9442 | 257.7627 | 4.0668 | 0 | 1 | 0 | 0 | 0 | 0 | 0.0008 | 1.451 | 0.19 | 0.14025 | 0.4708 | 0.2052 | 0.2448 | 0.040935 | 0.29802 | 0.40917 | 0.12197 | 0.2 | 0 | 8 | 0.1 | 8454.0258 | 12 | 0.036652 | 0.004 | 0.003 | 12 | 4 | 0.00824 | 0.00618 | 23.3304 | 1.8455 | 0 | 4.4654 | 6.1399 | 0 | 2.7284 | 0.82657 | 1 | 1 | 1 | Lipo Battery Pack 5500mAh/22.2V 30/60C 177.6Wh | 22.2 | 5500 | 0.821 | 0.163 | 0.046 | 0.051 | 109.89 | 34.6624 | 1.5579 | TRUE | 4 | GEPRC EM2812 900Kv | 9 | 5 | 900 | 0.065 | 0.02 | 0.26 | 0.08 | 0.34 | 25 | 1.4351 | 1010 | 61.8207 | TRUE | TRUE | 2.7847 | Pixhawk4 | 0.016 | 0.025 | 0.022 | 0.01 | 0.02 | 0.04 | 0.048 | 0.15174 | 0.02 | 0.35274 | 0
1.2 | 0.26 | 255.5556 | 0.31556 | OK | 5.4928 | W0_mass_kg | 5.4928 | 4.4537 | 191.8517 | 14.3492 | 20.0222 | 5.4928 | 53.8843 | 55.7179 | 0.27701 | 4.4537 | 124.7036 | 191.8517 | 0.29563 | 0.093099 | 9.3099 | 0.24586 | 1.2293 | 6.1464 | 0.2 | 0.2 | 0.2 | 0.30732 | 0.05 | 0.26556 | 0.4814 | 0.94146 | 0.01143 | 0.033549 | 0.0079525 | -0.051969 | -0.0014 | 3.9254 | 14.3492 | 20.0222 | 373333.3333 | 22.7418 | -0.03643 | 0.02 | 0.0008 | 0.0008 | 0.14486 | 0.0013561 | 0.0008 | 0.03207 | 1.8413e-05 | 6.4516e-06 | 0.16 | 8 | 0.17821 | 0.01239 | 0.8285 | -0.56584 | 0 | 0.06 | 0.0008 | 0.0016 | 1.28 | 0.27307 | 0.028461 | 2.2911 | 22.7687 | 2.9702 | 0 | 1 | 0.056217 | 56.2174 | 0.2103 | 12.0493 | 0.054815 | 0.57099 | 5.9478 | 0.096 | 0.096 | 0.096 | 0.14275 | 0.024 | 0.586 | -1.8336 | -0.083553 | 0.83075 | 0.0102 | 0.011071 | 0.0039902 | 0.0372 | 3.9254 | -1.0822 | -7.547 | 8.1868 | 179200 | 16.7012 | 0.48313 | 0.01152 | 0.00094583 | 0.0008 | 0.035432 | 0.0008 | 0.0008 | 0.0063673 | 1.4988e-05 | 6.4516e-06 | 0.14 | 6 | 0.10275 | 0.0028035 | 0.23851 | -0.083553 | 0.15154 | -0.23509 | 0.3 | 0.204 | -14.9258 | 0 | -14.9258 | 0.0052492 | 0.013156 | 0.0288 | 0.0059053 | 0.011811 | 0 | 0.0288 | 0.00094583 | 0.0018917 | 1.7892 | 0.53354 | 1.1547 | 13.9001 | 1092.1544 | 3.5676 | 0 | 1 | 0.0092054 | 9.2054 | 0.089593 | 5.1333 | 0.060081 | 0.62584 | 6.5192 | 0.096 | 0.096 | 0.096 | 0.15646 | 0.024 | 0.601 | 0 | 0.84949 | 0.0102 | 0.0102 | 0 | 0.0372 | 0 | 0 | 5.7145 | 179200 | 0 | 0.11355 | 0.01152 | 0.0008 | 0.0008 | 0.035592 | 0.0008 | 0.0008 | 0.006979 | 6.4516e-06 | 6.4516e-06 | 0.14 | 6 | 0.11646 | 0.0025693 | 0.261 | 0 | 0.0288 | 0.0008 | 0.0016 | 1.28 | 0.27307 | 0.32085 | 9.9442 | 256.6776 | 4.0438 | 0 | 1 | 0 | 0 | 0 | 0 | 0.0008 | 1.451 | 0.19 | 0.14025 | 0.4708 | 0.2052 | 0.2448 | 0.040935 | 0.29802 | 0.40917 | 0.12197 | 0.2 | 0 | 8 | 0.1 | 8454.0258 | 12 | 0.036652 | 0.004 | 0.003 | 12 | 4 | 0.00824 | 0.00618 | 23.3304 | 1.8467 | 0 | 4.4654 | 6.1399 | 0 | 2.7284 | 0.8271 | 1 | 1 | 1 | Lipo Battery Pack 5500mAh/22.2V 30/60C 177.6Wh | 22.2 | 5500 | 0.821 | 0.163 | 0.046 | 0.051 | 109.89 | 34.3672 | 1.5713 | TRUE | 4 | GEPRC EM2812 900Kv | 9 | 5 | 900 | 0.065 | 0.02 | 0.26 | 0.08 | 0.34 | 25 | 1.4475 | 1010 | 62.3518 | TRUE | TRUE | 2.8086 | Pixhawk4 | 0.016 | 0.025 | 0.022 | 0.01 | 0.02 | 0.04 | 0.048 | 0.15174 | 0.02 | 0.35274 | 0
1.2 | 0.27333 | 255.5556 | 0.31333 | OK | 5.4929 | W0_mass_kg | 5.4929 | 4.4426 | 191.3727 | 14.2853 | 20.0294 | 5.4929 | 53.8849 | 55.3306 | 0.2769 | 4.4426 | 124.3922 | 191.3727 | 0.29519 | 0.091454 | 9.1454 | 0.24435 | 1.2217 | 6.1086 | 0.2 | 0.2 | 0.2 | 0.30543 | 0.05 | 0.26333 | 0.48102 | 0.94003 | 0.01143 | 0.033672 | 0.0080017 | -0.051947 | -0.0014 | 3.9315 | 14.2853 | 20.0294 | 373333.3333 | 22.4275 | -0.036206 | 0.02 | 0.0008 | 0.0008 | 0.14397 | 0.0013467 | 0.0008 | 0.031734 | 1.8243e-05 | 6.4516e-06 | 0.16 | 8 | 0.17695 | 0.01239 | 0.82321 | -0.44603 | 0 | 0.06 | 0.0008 | 0.0016 | 1.28 | 0.27307 | 0.028286 | 2.2911 | 22.6288 | 2.9492 | 0 | 1 | 0.055684 | 55.6838 | 0.20979 | 12.0198 | 0.056654 | 0.59014 | 6.1473 | 0.096 | 0.096 | 0.096 | 0.14754 | 0.024 | 0.586 | -1.4458 | -0.063701 | 0.83759 | 0.0102 | 0.010763 | 0.0019832 | 0.0372 | 3.9315 | -0.81712 | -5.9186 | 7.1191 | 179200 | 17.4434 | 0.48661 | 0.01152 | 0.00095264 | 0.0008 | 0.036764 | 0.0008 | 0.0008 | 0.0065809 | 1.5429e-05 | 6.4516e-06 | 0.14 | 6 | 0.10754 | 0.0028144 | 0.24636 | -0.063701 | 0.15325 | -0.21695 | 0.3 | 0.204 | -13.6415 | 0 | -13.6415 | 0.0054253 | 0.013597 | 0.0288 | 0.0061034 | 0.012207 | 0 | 0.0288 | 0.00095264 | 0.0019053 | 1.815 | 0.54906 | 1.1547 | 14.1008 | 1100.0099 | 3.7339 | 0 | 1 | 0.0099383 | 9.9383 | 0.092419 | 5.2952 | 0.059494 | 0.61973 | 6.4555 | 0.096 | 0.096 | 0.096 | 0.15493 | 0.024 | 0.601 | 0 | 0.84752 | 0.0102 | 0.0102 | 0 | 0.0372 | 0 | 0 | 5.7493 | 179200 | 0 | 0.11244 | 0.01152 | 0.0008 | 0.0008 | 0.035244 | 0.0008 | 0.0008 | 0.0069108 | 6.4516e-06 | 6.4516e-06 | 0.14 | 6 | 0.11493 | 0.0025693 | 0.25849 | 0 | 0.0288 | 0.0008 | 0.0016 | 1.28 | 0.27307 | 0.31771 | 9.9442 | 254.168 | 3.9907 | 0 | 1 | 0 | 0 | 0 | 0 | 0.0008 | 1.451 | 0.19 | 0.14025 | 0.4708 | 0.2052 | 0.2448 | 0.040935 | 0.29802 | 0.40917 | 0.12197 | 0.2 | 0 | 8 | 0.1 | 8454.0258 | 12 | 0.036652 | 0.004 | 0.003 | 12 | 4 | 0.00824 | 0.00618 | 23.3304 | 1.8211 | 0 | 4.4654 | 6.1399 | 0 | 2.7284 | 0.81568 | 1 | 1 | 1 | Lipo Battery Pack 5500mAh/22.2V 30/60C 177.6Wh | 22.2 | 5500 | 0.821 | 0.163 | 0.046 | 0.051 | 109.89 | 34.4532 | 1.5673 | TRUE | 4 | GEPRC EM2812 900Kv | 9 | 5 | 900 | 0.065 | 0.02 | 0.26 | 0.08 | 0.34 | 25 | 1.4438 | 1010 | 62.1961 | TRUE | TRUE | 2.8016 | Pixhawk4 | 0.016 | 0.025 | 0.022 | 0.01 | 0.02 | 0.04 | 0.048 | 0.15175 | 0.02 | 0.35275 | 0
1.2 | 0.26667 | 253.3333 | 0.31111 | OK | 5.4929 | W0_mass_kg | 5.4929 | 4.4059 | 189.7906 | 14.3294 | 19.9379 | 5.4929 | 53.885 | 55.0739 | 0.27634 | 4.4059 | 123.3639 | 189.7906 | 0.29233 | 0.07994 | 7.994 | 0.24523 | 1.2262 | 6.1308 | 0.2 | 0.2 | 0.2 | 0.30654 | 0.05 | 0.26111 | 0.47706 | 0.94087 | 0.01143 | 0.033292 | 0.0079728 | -0.052153 | -0.0014 | 3.8742 | 14.3294 | 19.9379 | 373333.3333 | 22.415 | -0.036337 | 0.02 | 0.0008 | 0.0008 | 0.1445 | 0.0013404 | 0.0008 | 0.031756 | 1.8236e-05 | 6.4516e-06 | 0.16 | 8 | 0.17769 | 0.01239 | 0.82631 | -0.3672 | 0 | 0.06 | 0.0008 | 0.0016 | 1.28 | 0.27307 | 0.028389 | 2.2911 | 22.7109 | 2.9615 | 0 | 1 | 0.05616 | 56.16 | 0.2107 | 12.0723 | 0.055676 | 0.57996 | 6.0413 | 0.096 | 0.096 | 0.096 | 0.14499 | 0.024 | 0.586 | -1.1889 | -0.053267 | 0.834 | 0.0102 | 0.010641 | 0.0013482 | 0.0372 | 3.8742 | -0.68674 | -5.0059 | 6.524 | 179200 | 17.0489 | 0.48476 | 0.01152 | 0.00094902 | 0.0008 | 0.036055 | 0.0008 | 0.0008 | 0.0064674 | 1.5195e-05 | 6.4516e-06 | 0.14 | 6 | 0.10499 | 0.0028086 | 0.24218 | -0.053267 | 0.15025 | -0.20352 | 0.3 | 0.204 | -12.8619 | 0 | -12.8619 | 0.0053317 | 0.013362 | 0.0288 | 0.0059981 | 0.011996 | 0 | 0.0288 | 0.00094902 | 0.001898 | 1.8013 | 0.54077 | 1.1547 | 13.9939 | 1095.8341 | 3.6455 | 0 | 1 | 0.009546 | 9.546 | 0.090922 | 5.2094 | 0.059748 | 0.62238 | 6.4831 | 0.096 | 0.096 | 0.096 | 0.15559 | 0.024 | 0.601 | 0 | 0.84838 | 0.0102 | 0.0102 | 0 | 0.0372 | 0 | 0 | 5.7341 | 179200 | 0 | 0.11292 | 0.01152 | 0.0008 | 0.0008 | 0.035395 | 0.0008 | 0.0008 | 0.0069404 | 6.4516e-06 | 6.4516e-06 | 0.14 | 6 | 0.11559 | 0.0025693 | 0.25958 | 0 | 0.0288 | 0.0008 | 0.0016 | 1.28 | 0.27307 | 0.31907 | 9.9442 | 255.2567 | 4.0137 | 0 | 1 | 0 | 0 | 0 | 0 | 0.0008 | 1.451 | 0.19 | 0.14025 | 0.4708 | 0.2052 | 0.2448 | 0.040935 | 0.29802 | 0.40917 | 0.12197 | 0.2 | 0 | 8 | 0.1 | 8454.0258 | 12 | 0.036652 | 0.004 | 0.003 | 12 | 4 | 0.00824 | 0.00618 | 23.3304 | 1.8201 | 0 | 4.4654 | 6.1399 | 0 | 2.7284 | 0.81522 | 1 | 1 | 1 | Lipo Battery Pack 5500mAh/22.2V 30/60C 177.6Wh | 22.2 | 5500 | 0.821 | 0.163 | 0.046 | 0.051 | 109.89 | 34.7404 | 1.5544 | TRUE | 4 | GEPRC EM2812 900Kv | 9 | 5 | 900 | 0.065 | 0.02 | 0.26 | 0.08 | 0.34 | 25 | 1.4319 | 1010 | 61.6819 | TRUE | TRUE | 2.7785 | Pixhawk4 | 0.016 | 0.025 | 0.022 | 0.01 | 0.02 | 0.04 | 0.048 | 0.15175 | 0.02 | 0.35275 | 0
1.2 | 0.24667 | 251.1111 | 0.31111 | OK | 5.4929 | W0_mass_kg | 5.4929 | 4.3787 | 188.6212 | 14.4375 | 19.8388 | 5.4929 | 53.8853 | 55.2015 | 0.27589 | 4.3787 | 122.6038 | 188.6212 | 0.28991 | 0.070107 | 7.0107 | 0.24766 | 1.2383 | 6.1915 | 0.2 | 0.2 | 0.2 | 0.30957 | 0.05 | 0.26111 | 0.47347 | 0.94314 | 0.01143 | 0.032795 | 0.0078946 | -0.052381 | -0.0014 | 3.8109 | 14.4375 | 19.8388 | 373333.3333 | 22.7178 | -0.036697 | 0.02 | 0.0008 | 0.0008 | 0.14593 | 0.0013435 | 0.0008 | 0.032117 | 1.84e-05 | 6.4516e-06 | 0.16 | 8 | 0.17972 | 0.01239 | 0.83481 | -0.40726 | 0 | 0.06 | 0.0008 | 0.0016 | 1.28 | 0.27307 | 0.02867 | 2.2911 | 22.9357 | 2.9953 | 0 | 1 | 0.05719 | 57.1897 | 0.21215 | 12.1552 | 0.052838 | 0.5504 | 5.7333 | 0.096 | 0.096 | 0.096 | 0.1376 | 0.024 | 0.586 | -1.3162 | -0.062162 | 0.823 | 0.0102 | 0.010758 | 0.0019609 | 0.0372 | 3.8109 | -0.81402 | -5.778 | 7.0946 | 179200 | 15.9032 | 0.4794 | 0.01152 | 0.00093852 | 0.0008 | 0.034011 | 0.0008 | 0.0008 | 0.0061377 | 1.4507e-05 | 6.4516e-06 | 0.14 | 6 | 0.097599 | 0.0027917 | 0.23006 | -0.062162 | 0.14551 | -0.20767 | 0.3 | 0.204 | -13.3307 | 0 | -13.3307 | 0.0050599 | 0.012681 | 0.0288 | 0.0056923 | 0.011385 | 0 | 0.0288 | 0.00093852 | 0.001877 | 1.7616 | 0.51723 | 1.1547 | 13.6859 | 1083.708 | 3.3889 | 0 | 1 | 0.0084427 | 8.4427 | 0.086504 | 4.9563 | 0.060604 | 0.63129 | 6.576 | 0.096 | 0.096 | 0.096 | 0.15782 | 0.024 | 0.601 | 0 | 0.85121 | 0.0102 | 0.0102 | 0 | 0.0372 | 0 | 0 | 5.684 | 179200 | 0 | 0.11453 | 0.01152 | 0.0008 | 0.0008 | 0.035902 | 0.0008 | 0.0008 | 0.0070398 | 6.4516e-06 | 6.4516e-06 | 0.14 | 6 | 0.11782 | 0.0025693 | 0.26323 | 0 | 0.0288 | 0.0008 | 0.0016 | 1.28 | 0.27307 | 0.32364 | 9.9442 | 258.913 | 4.0911 | 0 | 1 | 0 | 0 | 0 | 0 | 0.0008 | 1.451 | 0.19 | 0.14025 | 0.4708 | 0.2052 | 0.2448 | 0.040935 | 0.29802 | 0.40917 | 0.12197 | 0.2 | 0 | 8 | 0.1 | 8454.0258 | 12 | 0.036652 | 0.004 | 0.003 | 12 | 4 | 0.00824 | 0.00618 | 23.3304 | 1.8447 | 0 | 4.4654 | 6.1399 | 0 | 2.7284 | 0.82623 | 1 | 1 | 1 | Lipo Battery Pack 5500mAh/22.2V 30/60C 177.6Wh | 22.2 | 5500 | 0.821 | 0.163 | 0.046 | 0.051 | 109.89 | 34.9558 | 1.5448 | TRUE | 4 | GEPRC EM2812 900Kv | 9 | 5 | 900 | 0.065 | 0.02 | 0.26 | 0.08 | 0.34 | 25 | 1.4231 | 1010 | 61.3019 | TRUE | TRUE | 2.7613 | Pixhawk4 | 0.016 | 0.025 | 0.022 | 0.01 | 0.02 | 0.04 | 0.048 | 0.15175 | 0.02 | 0.35275 | 0
1.2 | 0.28667 | 255.5556 | 0.31111 | OK | 5.4929 | W0_mass_kg | 5.4929 | 4.4338 | 190.9962 | 14.2221 | 20.0366 | 5.4929 | 53.8858 | 54.9489 | 0.27679 | 4.4338 | 124.1475 | 190.9962 | 0.29478 | 0.089958 | 8.9958 | 0.24286 | 1.2143 | 6.0714 | 0.2 | 0.2 | 0.2 | 0.30357 | 0.05 | 0.26111 | 0.48064 | 0.93861 | 0.01143 | 0.033795 | 0.0080508 | -0.051925 | -0.0014 | 3.9376 | 14.2221 | 20.0366 | 373333.3333 | 22.1198 | -0.035985 | 0.02 | 0.0008 | 0.0008 | 0.1431 | 0.0013374 | 0.0008 | 0.031404 | 1.8076e-05 | 6.4516e-06 | 0.16 | 8 | 0.17571 | 0.01239 | 0.818 | -0.32777 | 0 | 0.06 | 0.0008 | 0.0016 | 1.28 | 0.27307 | 0.028114 | 2.2911 | 22.4909 | 2.9286 | 0 | 1 | 0.055159 | 55.1589 | 0.20928 | 11.9906 | 0.058469 | 0.60906 | 6.3443 | 0.096 | 0.096 | 0.096 | 0.15226 | 0.024 | 0.586 | -1.0632 | -0.045341 | 0.84403 | 0.0102 | 0.010559 | 0.0010833 | 0.0372 | 3.9376 | -0.57639 | -4.2942 | 5.9832 | 179200 | 18.1763 | 0.49004 | 0.01152 | 0.00095935 | 0.0008 | 0.038087 | 0.0008 | 0.0008 | 0.0067918 | 1.5858e-05 | 6.4516e-06 | 0.14 | 6 | 0.11226 | 0.0028252 | 0.25411 | -0.045341 | 0.15487 | -0.20022 | 0.3 | 0.204 | -12.4764 | 0 | -12.4764 | 0.0055991 | 0.014033 | 0.0288 | 0.006299 | 0.012598 | 0 | 0.0288 | 0.00095935 | 0.0019187 | 1.8407 | 0.56471 | 1.1547 | 14.3004 | 1107.7664 | 3.8981 | 0 | 1 | 0.010684 | 10.6839 | 0.095168 | 5.4527 | 0.058918 | 0.61373 | 6.3931 | 0.096 | 0.096 | 0.096 | 0.15343 | 0.024 | 0.601 | 0 | 0.84557 | 0.0102 | 0.0102 | 0 | 0.0372 | 0 | 0 | 5.7839 | 179200 | 0 | 0.11135 | 0.01152 | 0.0008 | 0.0008 | 0.034903 | 0.0008 | 0.0008 | 0.006844 | 6.4516e-06 | 6.4516e-06 | 0.14 | 6 | 0.11343 | 0.0025693 | 0.25603 | 0 | 0.0288 | 0.0008 | 0.0016 | 1.28 | 0.27307 | 0.31464 | 9.9442 | 251.7105 | 3.9387 | 0 | 1 | 0 | 0 | 0 | 0 | 0.0008 | 1.451 | 0.19 | 0.14025 | 0.4708 | 0.2052 | 0.2448 | 0.040935 | 0.29802 | 0.40917 | 0.12197 | 0.2 | 0 | 8 | 0.1 | 8454.0258 | 12 | 0.036652 | 0.004 | 0.003 | 12 | 4 | 0.00824 | 0.00618 | 23.3304 | 1.7962 | 0 | 4.4654 | 6.1399 | 0 | 2.7284 | 0.80449 | 1 | 1 | 1 | Lipo Battery Pack 5500mAh/22.2V 30/60C 177.6Wh | 22.2 | 5500 | 0.821 | 0.163 | 0.046 | 0.051 | 109.89 | 34.5211 | 1.5643 | TRUE | 4 | GEPRC EM2812 900Kv | 9 | 5 | 900 | 0.065 | 0.02 | 0.26 | 0.08 | 0.34 | 25 | 1.441 | 1010 | 62.0738 | TRUE | TRUE | 2.7961 | Pixhawk4 | 0.016 | 0.025 | 0.022 | 0.01 | 0.02 | 0.04 | 0.048 | 0.15175 | 0.02 | 0.35275 | 0
1.2 | 0.28 | 253.3333 | 0.30889 | OK | 5.493 | W0_mass_kg | 5.493 | 4.3983 | 189.4635 | 14.2665 | 19.945 | 5.493 | 53.8867 | 54.6963 | 0.27623 | 4.3983 | 123.1513 | 189.4635 | 0.29191 | 0.078399 | 7.8399 | 0.24375 | 1.2187 | 6.0937 | 0.2 | 0.2 | 0.2 | 0.30468 | 0.05 | 0.25889 | 0.47668 | 0.93946 | 0.01143 | 0.033413 | 0.0080213 | -0.052131 | -0.0014 | 3.8802 | 14.2665 | 19.945 | 373333.3333 | 22.1096 | -0.036117 | 0.02 | 0.0008 | 0.0008 | 0.14362 | 0.0013312 | 0.0008 | 0.031429 | 1.807e-05 | 6.4516e-06 | 0.16 | 8 | 0.17646 | 0.01239 | 0.82111 | -0.24973 | 0 | 0.06 | 0.0008 | 0.0016 | 1.28 | 0.27307 | 0.028217 | 2.2911 | 22.5734 | 2.9409 | 0 | 1 | 0.055634 | 55.6344 | 0.21019 | 12.0431 | 0.057505 | 0.59901 | 6.2397 | 0.096 | 0.096 | 0.096 | 0.14975 | 0.024 | 0.586 | -0.80957 | -0.035063 | 0.84065 | 0.0102 | 0.010472 | 0.00079568 | 0.0372 | 3.8802 | -0.44784 | -3.3481 | 5.2721 | 179200 | 17.7869 | 0.48822 | 0.01152 | 0.00095578 | 0.0008 | 0.037383 | 0.0008 | 0.0008 | 0.0066797 | 1.5631e-05 | 6.4516e-06 | 0.14 | 6 | 0.10975 | 0.0028194 | 0.24999 | -0.035063 | 0.1519 | -0.18696 | 0.3 | 0.204 | -11.7055 | 0 | -11.7055 | 0.0055067 | 0.013801 | 0.0288 | 0.0061951 | 0.01239 | 0 | 0.0288 | 0.00095578 | 0.0019116 | 1.827 | 0.55635 | 1.1547 | 14.1941 | 1103.6448 | 3.8108 | 0 | 1 | 0.010285 | 10.2851 | 0.093712 | 5.3693 | 0.059175 | 0.6164 | 6.4208 | 0.096 | 0.096 | 0.096 | 0.1541 | 0.024 | 0.601 | 0 | 0.84644 | 0.0102 | 0.0102 | 0 | 0.0372 | 0 | 0 | 5.7684 | 179200 | 0 | 0.11183 | 0.01152 | 0.0008 | 0.0008 | 0.035055 | 0.0008 | 0.0008 | 0.0068737 | 6.4516e-06 | 6.4516e-06 | 0.14 | 6 | 0.1141 | 0.0025693 | 0.25712 | 0 | 0.0288 | 0.0008 | 0.0016 | 1.28 | 0.27307 | 0.31601 | 9.9442 | 252.8047 | 3.9618 | 0 | 1 | 0 | 0 | 0 | 0 | 0.0008 | 1.451 | 0.19 | 0.14025 | 0.4708 | 0.2052 | 0.2448 | 0.040935 | 0.29802 | 0.40917 | 0.12197 | 0.2 | 0 | 8 | 0.1 | 8454.0258 | 12 | 0.036652 | 0.004 | 0.003 | 12 | 4 | 0.00824 | 0.00618 | 23.3304 | 1.7953 | 0 | 4.4654 | 6.1399 | 0 | 2.7284 | 0.80411 | 1 | 1 | 1 | Lipo Battery Pack 5500mAh/22.2V 30/60C 177.6Wh | 22.2 | 5500 | 0.821 | 0.163 | 0.046 | 0.051 | 109.89 | 34.8004 | 1.5517 | TRUE | 4 | GEPRC EM2812 900Kv | 9 | 5 | 900 | 0.065 | 0.02 | 0.26 | 0.08 | 0.34 | 25 | 1.4294 | 1010 | 61.5756 | TRUE | TRUE | 2.7737 | Pixhawk4 | 0.016 | 0.025 | 0.022 | 0.01 | 0.02 | 0.04 | 0.048 | 0.15176 | 0.02 | 0.35276 | 0
1.2 | 0.3 | 248.8889 | 0.31778 | OK | 5.5833 | W0_mass_kg | 5.5833 | 4.4596 | 192.104 | 14.7437 | 19.7179 | 5.5833 | 54.7721 | 56.475 | 0.28104 | 4.4596 | 124.8676 | 192.104 | 0.30226 | 0.10609 | 10.6089 | 0.25489 | 1.2744 | 6.3722 | 0.2 | 0.2 | 0.2 | 0.31861 | 0.05 | 0.26778 | 0.47098 | 0.94972 | 0.01143 | 0.031944 | 0.0076707 | -0.052673 | -0.0014 | 3.7298 | 14.7437 | 19.7179 | 373333.3333 | 24.0234 | -0.037768 | 0.02 | 0.0008 | 0.0008 | 0.15019 | 0.0013754 | 0.0008 | 0.033547 | 1.9099e-05 | 6.4516e-06 | 0.16 | 8 | 0.18574 | 0.01239 | 0.86011 | -0.51556 | 0 | 0.06 | 0.0008 | 0.0016 | 1.28 | 0.27307 | 0.029507 | 2.2911 | 23.6053 | 3.0957 | 0 | 1 | 0.059961 | 59.9613 | 0.21521 | 12.3309 | 0.063589 | 0.66239 | 6.8999 | 0.096 | 0.096 | 0.096 | 0.1656 | 0.024 | 0.586 | -1.7029 | -0.066493 | 0.86064 | 0.0102 | 0.010744 | 0.0020474 | 0.0372 | 3.7298 | -0.82603 | -6.1888 | 7.1754 | 179200 | 20.243 | 0.49972 | 0.01152 | 0.0009783 | 0.0008 | 0.041868 | 0.0008 | 0.0008 | 0.0073865 | 1.7038e-05 | 6.4516e-06 | 0.14 | 8 | 0.083731 | 0.0038074 | 0.27598 | -0.066493 | 0.15012 | -0.21661 | 0.3 | 0.204 | -13.1908 | 0 | -13.1908 | 0.0060894 | 0.015261 | 0.0288 | 0.0068506 | 0.013701 | 0 | 0.0288 | 0.0009783 | 0.0019566 | 1.9141 | 0.61065 | 1.1547 | 14.8707 | 1129.6397 | 2.9073 | 0 | 1 | 0.012901 | 12.9009 | 0.10272 | 5.8852 | 0.064204 | 0.66879 | 6.9665 | 0.096 | 0.096 | 0.096 | 0.1672 | 0.024 | 0.601 | 0 | 0.86249 | 0.0102 | 0.0102 | 0 | 0.0372 | 0 | 0 | 5.4861 | 179200 | 0 | 0.12134 | 0.01152 | 0.0008 | 0.0008 | 0.038034 | 0.0008 | 0.0008 | 0.0074579 | 6.4516e-06 | 6.4516e-06 | 0.14 | 8 | 0.084798 | 0.0034257 | 0.2786 | 0 | 0.0288 | 0.0008 | 0.0016 | 1.28 | 0.27307 | 0.34286 | 9.9442 | 274.2899 | 2.9444 | 0 | 1 | 0 | 0 | 0 | 0 | 0.0008 | 1.451 | 0.19 | 0.14025 | 0.4708 | 0.2052 | 0.2448 | 0.040935 | 0.29802 | 0.40917 | 0.12197 | 0.2 | 0 | 8 | 0.1 | 8454.0258 | 12 | 0.036652 | 0.004 | 0.003 | 12 | 4 | 0.00824 | 0.00618 | 23.3304 | 1.9507 | 0 | 4.4654 | 6.1399 | 0 | 2.7284 | 0.87372 | 1 | 1 | 1 | Lipo Battery Pack 5500mAh/22.2V 30/60C 177.6Wh | 22.2 | 5500 | 0.821 | 0.163 | 0.046 | 0.051 | 109.89 | 34.322 | 1.5733 | TRUE | 4 | GEPRC EM2812 900Kv | 9 | 5 | 900 | 0.065 | 0.02 | 0.26 | 0.08 | 0.34 | 25 | 1.4494 | 1010 | 62.4338 | TRUE | TRUE | 2.8123 | Pixhawk4 | 0.016 | 0.025 | 0.022 | 0.01 | 0.02 | 0.04 | 0.048 | 0.15554 | 0.02 | 0.35654 | 0
1.2 | 0.24667 | 255.5556 | 0.31778 | OK | 5.4931 | W0_mass_kg | 5.4931 | 4.4671 | 192.4286 | 14.4149 | 20.0148 | 5.4931 | 53.8869 | 56.105 | 0.27726 | 4.4671 | 125.0786 | 192.4286 | 0.29611 | 0.094277 | 9.4277 | 0.24741 | 1.2371 | 6.1853 | 0.2 | 0.2 | 0.2 | 0.30927 | 0.05 | 0.26778 | 0.48179 | 0.94291 | 0.01143 | 0.033423 | 0.0079025 | -0.051991 | -0.0014 | 3.9191 | 14.4149 | 20.0148 | 373333.3333 | 23.0681 | -0.036661 | 0.02 | 0.0008 | 0.0008 | 0.14578 | 0.0013657 | 0.0008 | 0.032418 | 1.8589e-05 | 6.4516e-06 | 0.16 | 8 | 0.17951 | 0.01239 | 0.83395 | -0.67977 | 0 | 0.06 | 0.0008 | 0.0016 | 1.28 | 0.27307 | 0.028641 | 2.2911 | 22.9129 | 2.9918 | 0 | 1 | 0.056769 | 56.769 | 0.21083 | 12.0796 | 0.052974 | 0.55181 | 5.748 | 0.096 | 0.096 | 0.096 | 0.13795 | 0.024 | 0.586 | -2.2181 | -0.10395 | 0.82355 | 0.0102 | 0.011474 | 0.0061933 | 0.0372 | 3.9191 | -1.3602 | -9.0599 | 9.1714 | 179200 | 15.958 | 0.47965 | 0.01152 | 0.00093902 | 0.0008 | 0.034109 | 0.0008 | 0.0008 | 0.0061534 | 1.454e-05 | 6.4516e-06 | 0.14 | 6 | 0.097953 | 0.0027925 | 0.23064 | -0.10395 | 0.14976 | -0.25371 | 0.3 | 0.204 | -16.2733 | 0 | -16.2733 | 0.0050729 | 0.012714 | 0.0288 | 0.005707 | 0.011414 | 0 | 0.0288 | 0.00093902 | 0.001878 | 1.7635 | 0.51833 | 1.1547 | 13.7006 | 1084.2884 | 3.4011 | 0 | 1 | 0.0084942 | 8.4942 | 0.086718 | 4.9686 | 0.06071 | 0.6324 | 6.5875 | 0.096 | 0.096 | 0.096 | 0.1581 | 0.024 | 0.601 | 0 | 0.85156 | 0.0102 | 0.0102 | 0 | 0.0372 | 0 | 0 | 5.6779 | 179200 | 0 | 0.11473 | 0.01152 | 0.0008 | 0.0008 | 0.035965 | 0.0008 | 0.0008 | 0.0070521 | 6.4516e-06 | 6.4516e-06 | 0.14 | 6 | 0.1181 | 0.0025693 | 0.26368 | 0 | 0.0288 | 0.0008 | 0.0016 | 1.28 | 0.27307 | 0.32421 | 9.9442 | 259.3654 | 4.1007 | 0 | 1 | 0 | 0 | 0 | 0 | 0.0008 | 1.451 | 0.19 | 0.14025 | 0.4708 | 0.2052 | 0.2448 | 0.040935 | 0.29802 | 0.40917 | 0.12197 | 0.2 | 0 | 8 | 0.1 | 8454.0258 | 12 | 0.036652 | 0.004 | 0.003 | 12 | 4 | 0.00824 | 0.00618 | 23.3304 | 1.8732 | 0 | 4.4654 | 6.1399 | 0 | 2.7284 | 0.83897 | 1 | 1 | 1 | Lipo Battery Pack 5500mAh/22.2V 30/60C 177.6Wh | 22.2 | 5500 | 0.821 | 0.163 | 0.046 | 0.051 | 109.89 | 34.2641 | 1.576 | TRUE | 4 | GEPRC EM2812 900Kv | 9 | 5 | 900 | 0.065 | 0.02 | 0.26 | 0.08 | 0.34 | 25 | 1.4518 | 1010 | 62.5393 | TRUE | TRUE | 2.8171 | Pixhawk4 | 0.016 | 0.025 | 0.022 | 0.01 | 0.02 | 0.04 | 0.048 | 0.15174 | 0.02 | 0.35274 | 0
1.2 | 0.28667 | 248.8889 | 0.32 | OK | 5.5835 | W0_mass_kg | 5.5835 | 4.4703 | 192.5688 | 14.8091 | 19.7109 | 5.5835 | 54.7746 | 56.8683 | 0.2812 | 4.4703 | 125.1697 | 192.5688 | 0.30269 | 0.10741 | 10.7414 | 0.25647 | 1.2824 | 6.4118 | 0.2 | 0.2 | 0.2 | 0.32059 | 0.05 | 0.27 | 0.47134 | 0.95112 | 0.01143 | 0.031827 | 0.0076233 | -0.052694 | -0.0014 | 3.7239 | 14.8091 | 19.7109 | 373333.3333 | 24.3602 | -0.038003 | 0.02 | 0.0008 | 0.0008 | 0.15112 | 0.001385 | 0.0008 | 0.033905 | 1.9277e-05 | 6.4516e-06 | 0.16 | 8 | 0.18706 | 0.01239 | 0.86566 | -0.63578 | 0 | 0.06 | 0.0008 | 0.0016 | 1.28 | 0.27307 | 0.02969 | 2.2911 | 23.7521 | 3.1177 | 0 | 1 | 0.060535 | 60.5354 | 0.21574 | 12.3611 | 0.061684 | 0.64254 | 6.6931 | 0.096 | 0.096 | 0.096 | 0.16063 | 0.024 | 0.586 | -2.0938 | -0.084574 | 0.8547 | 0.0102 | 0.011004 | 0.003798 | 0.0372 | 3.7239 | -1.0593 | -7.6855 | 8.1204 | 179200 | 19.4737 | 0.49611 | 0.01152 | 0.00097125 | 0.0008 | 0.040453 | 0.0008 | 0.0008 | 0.0071652 | 1.6604e-05 | 6.4516e-06 | 0.14 | 8 | 0.080423 | 0.0037923 | 0.26784 | -0.084574 | 0.14866 | -0.23323 | 0.3 | 0.204 | -14.3198 | 0 | -14.3198 | 0.0059069 | 0.014804 | 0.0288 | 0.0066453 | 0.013291 | 0 | 0.0288 | 0.00097125 | 0.0019425 | 1.8866 | 0.59323 | 1.1547 | 14.6571 | 1121.4978 | 2.7925 | 0 | 1 | 0.012056 | 12.0562 | 0.09994 | 5.7261 | 0.064862 | 0.67565 | 7.038 | 0.096 | 0.096 | 0.096 | 0.16891 | 0.024 | 0.601 | 0 | 0.86445 | 0.0102 | 0.0102 | 0 | 0.0372 | 0 | 0 | 5.452 | 179200 | 0 | 0.12258 | 0.01152 | 0.0008 | 0.0008 | 0.038425 | 0.0008 | 0.0008 | 0.0075344 | 6.4516e-06 | 6.4516e-06 | 0.14 | 8 | 0.085942 | 0.0034257 | 0.28142 | 0 | 0.0288 | 0.0008 | 0.0016 | 1.28 | 0.27307 | 0.34638 | 9.9442 | 277.1039 | 2.9841 | 0 | 1 | 0 | 0 | 0 | 0 | 0.0008 | 1.451 | 0.19 | 0.14025 | 0.4708 | 0.2052 | 0.2448 | 0.040935 | 0.29802 | 0.40917 | 0.12197 | 0.2 | 0 | 8 | 0.1 | 8454.0258 | 12 | 0.036652 | 0.004 | 0.003 | 12 | 4 | 0.00824 | 0.00618 | 23.3304 | 1.9781 | 0 | 4.4654 | 6.1399 | 0 | 2.7284 | 0.88596 | 1 | 1 | 1 | Lipo Battery Pack 5500mAh/22.2V 30/60C 177.6Wh | 22.2 | 5500 | 0.821 | 0.163 | 0.046 | 0.051 | 109.89 | 34.2392 | 1.5771 | TRUE | 4 | GEPRC EM2812 900Kv | 9 | 5 | 900 | 0.065 | 0.02 | 0.26 | 0.08 | 0.34 | 25 | 1.4529 | 1010 | 62.5849 | TRUE | TRUE | 2.8191 | Pixhawk4 | 0.016 | 0.025 | 0.022 | 0.01 | 0.02 | 0.04 | 0.048 | 0.15558 | 0.02 | 0.35658 | 0
1.2 | 0.26 | 251.1111 | 0.30889 | OK | 5.4931 | W0_mass_kg | 5.4931 | 4.3702 | 188.2554 | 14.3742 | 19.8459 | 5.4931 | 53.8873 | 54.8228 | 0.27578 | 4.3702 | 122.366 | 188.2554 | 0.28946 | 0.06838 | 6.838 | 0.24616 | 1.2308 | 6.1539 | 0.2 | 0.2 | 0.2 | 0.30769 | 0.05 | 0.25889 | 0.4731 | 0.94174 | 0.01143 | 0.032913 | 0.0079428 | -0.05236 | -0.0014 | 3.8168 | 14.3742 | 19.8459 | 373333.3333 | 22.4078 | -0.036474 | 0.02 | 0.0008 | 0.0008 | 0.14504 | 0.0013343 | 0.0008 | 0.031785 | 1.8233e-05 | 6.4516e-06 | 0.16 | 8 | 0.17846 | 0.01239 | 0.82954 | -0.28918 | 0 | 0.06 | 0.0008 | 0.0016 | 1.28 | 0.27307 | 0.028496 | 2.2911 | 22.7965 | 2.9744 | 0 | 1 | 0.056654 | 56.6539 | 0.21164 | 12.1259 | 0.054702 | 0.56981 | 5.9355 | 0.096 | 0.096 | 0.096 | 0.14245 | 0.024 | 0.586 | -0.93549 | -0.04262 | 0.83032 | 0.0102 | 0.010538 | 0.0010256 | 0.0372 | 3.8168 | -0.55234 | -4.0446 | 5.8486 | 179200 | 16.6554 | 0.48292 | 0.01152 | 0.00094541 | 0.0008 | 0.035351 | 0.0008 | 0.0008 | 0.0063541 | 1.4961e-05 | 6.4516e-06 | 0.14 | 6 | 0.10245 | 0.0028028 | 0.23802 | -0.04262 | 0.14726 | -0.18988 | 0.3 | 0.204 | -12.0625 | 0 | -12.0625 | 0.0052383 | 0.013128 | 0.0288 | 0.0058931 | 0.011786 | 0 | 0.0288 | 0.00094541 | 0.0018908 | 1.7876 | 0.53259 | 1.1547 | 13.8878 | 1091.6697 | 3.5574 | 0 | 1 | 0.009161 | 9.161 | 0.089417 | 5.1232 | 0.060018 | 0.62519 | 6.5124 | 0.096 | 0.096 | 0.096 | 0.1563 | 0.024 | 0.601 | 0 | 0.84928 | 0.0102 | 0.0102 | 0 | 0.0372 | 0 | 0 | 5.7182 | 179200 | 0 | 0.11343 | 0.01152 | 0.0008 | 0.0008 | 0.035555 | 0.0008 | 0.0008 | 0.0069717 | 6.4516e-06 | 6.4516e-06 | 0.14 | 6 | 0.1163 | 0.0025693 | 0.26073 | 0 | 0.0288 | 0.0008 | 0.0016 | 1.28 | 0.27307 | 0.32051 | 9.9442 | 256.4099 | 4.0381 | 0 | 1 | 0 | 0 | 0 | 0 | 0.0008 | 1.451 | 0.19 | 0.14025 | 0.4708 | 0.2052 | 0.2448 | 0.040935 | 0.29802 | 0.40917 | 0.12197 | 0.2 | 0 | 8 | 0.1 | 8454.0258 | 12 | 0.036652 | 0.004 | 0.003 | 12 | 4 | 0.00824 | 0.00618 | 23.3304 | 1.8195 | 0 | 4.4654 | 6.1399 | 0 | 2.7284 | 0.81496 | 1 | 1 | 1 | Lipo Battery Pack 5500mAh/22.2V 30/60C 177.6Wh | 22.2 | 5500 | 0.821 | 0.163 | 0.046 | 0.051 | 109.89 | 35.0237 | 1.5418 | TRUE | 4 | GEPRC EM2812 900Kv | 9 | 5 | 900 | 0.065 | 0.02 | 0.26 | 0.08 | 0.34 | 25 | 1.4203 | 1010 | 61.183 | TRUE | TRUE | 2.756 | Pixhawk4 | 0.016 | 0.025 | 0.022 | 0.01 | 0.02 | 0.04 | 0.048 | 0.15176 | 0.02 | 0.35276 | 0
1.2 | 0.29333 | 253.3333 | 0.30667 | OK | 5.4932 | W0_mass_kg | 5.4932 | 4.3921 | 189.1966 | 14.2043 | 19.9521 | 5.4932 | 53.8885 | 54.3242 | 0.27613 | 4.3921 | 122.9778 | 189.1966 | 0.29153 | 0.077015 | 7.7015 | 0.24228 | 1.2114 | 6.057 | 0.2 | 0.2 | 0.2 | 0.30285 | 0.05 | 0.25667 | 0.47631 | 0.93806 | 0.01143 | 0.033533 | 0.0080699 | -0.05211 | -0.0014 | 3.8861 | 14.2043 | 19.9521 | 373333.3333 | 21.8103 | -0.0359 | 0.02 | 0.0008 | 0.0008 | 0.14276 | 0.0013222 | 0.0008 | 0.031107 | 1.7907e-05 | 6.4516e-06 | 0.16 | 8 | 0.17523 | 0.01239 | 0.81598 | -0.13386 | 0 | 0.06 | 0.0008 | 0.0016 | 1.28 | 0.27307 | 0.028047 | 2.2911 | 22.4377 | 2.9206 | 0 | 1 | 0.055117 | 55.1169 | 0.20969 | 12.0143 | 0.05931 | 0.61781 | 6.4355 | 0.096 | 0.096 | 0.096 | 0.15445 | 0.024 | 0.586 | -0.43571 | -0.018216 | 0.8469 | 0.0102 | 0.010363 | 0.00036902 | 0.0372 | 3.8861 | -0.23064 | -1.7577 | 3.786 | 179200 | 18.5155 | 0.49163 | 0.01152 | 0.00096246 | 0.0008 | 0.038703 | 0.0008 | 0.0008 | 0.0068894 | 1.6055e-05 | 6.4516e-06 | 0.14 | 6 | 0.11445 | 0.0028302 | 0.2577 | -0.018216 | 0.15347 | -0.17168 | 0.3 | 0.204 | -10.6554 | 0 | -10.6554 | 0.0056796 | 0.014234 | 0.0288 | 0.0063896 | 0.012779 | 0 | 0.0288 | 0.00096246 | 0.0019249 | 1.8527 | 0.57206 | 1.1547 | 14.3932 | 1111.3565 | 3.974 | 0 | 1 | 0.011036 | 11.0363 | 0.096427 | 5.5248 | 0.058612 | 0.61054 | 6.3598 | 0.096 | 0.096 | 0.096 | 0.15263 | 0.024 | 0.601 | 0 | 0.84452 | 0.0102 | 0.0102 | 0 | 0.0372 | 0 | 0 | 5.8027 | 179200 | 0 | 0.11077 | 0.01152 | 0.0008 | 0.0008 | 0.034722 | 0.0008 | 0.0008 | 0.0068083 | 6.4516e-06 | 6.4516e-06 | 0.14 | 6 | 0.11263 | 0.0025693 | 0.25472 | 0 | 0.0288 | 0.0008 | 0.0016 | 1.28 | 0.27307 | 0.313 | 9.9442 | 250.3994 | 3.9109 | 0 | 1 | 0 | 0 | 0 | 0 | 0.0008 | 1.451 | 0.19 | 0.14025 | 0.4708 | 0.2052 | 0.2448 | 0.040935 | 0.29802 | 0.40917 | 0.12197 | 0.2 | 0 | 8 | 0.1 | 8454.0258 | 12 | 0.036652 | 0.004 | 0.003 | 12 | 4 | 0.00824 | 0.00618 | 23.3304 | 1.771 | 0 | 4.4654 | 6.1399 | 0 | 2.7284 | 0.79323 | 1 | 1 | 1 | Lipo Battery Pack 5500mAh/22.2V 30/60C 177.6Wh | 22.2 | 5500 | 0.821 | 0.163 | 0.046 | 0.051 | 109.89 | 34.8495 | 1.5495 | TRUE | 4 | GEPRC EM2812 900Kv | 9 | 5 | 900 | 0.065 | 0.02 | 0.26 | 0.08 | 0.34 | 25 | 1.4274 | 1010 | 61.4889 | TRUE | TRUE | 2.7698 | Pixhawk4 | 0.016 | 0.025 | 0.022 | 0.01 | 0.02 | 0.04 | 0.048 | 0.15177 | 0.02 | 0.35277 | 0
1.2 | 0.24 | 248.8889 | 0.30889 | OK | 5.4933 | W0_mass_kg | 5.4933 | 4.3428 | 187.073 | 14.4827 | 19.7464 | 5.4933 | 53.8891 | 54.952 | 0.27533 | 4.3428 | 121.5974 | 187.073 | 0.28704 | 0.058543 | 5.8543 | 0.24862 | 1.2431 | 6.2155 | 0.2 | 0.2 | 0.2 | 0.31077 | 0.05 | 0.25889 | 0.46951 | 0.94403 | 0.01143 | 0.032419 | 0.0078641 | -0.052587 | -0.0014 | 3.7535 | 14.4827 | 19.7464 | 373333.3333 | 22.714 | -0.036839 | 0.02 | 0.0008 | 0.0008 | 0.14649 | 0.0013374 | 0.0008 | 0.03215 | 1.8398e-05 | 6.4516e-06 | 0.16 | 8 | 0.18052 | 0.01239 | 0.83817 | -0.32919 | 0 | 0.06 | 0.0008 | 0.0016 | 1.28 | 0.27307 | 0.028781 | 2.2911 | 23.0246 | 3.0086 | 0 | 1 | 0.057703 | 57.7032 | 0.2131 | 12.21 | 0.051853 | 0.54013 | 5.6264 | 0.096 | 0.096 | 0.096 | 0.13503 | 0.024 | 0.586 | -1.0628 | -0.051109 | 0.81898 | 0.0102 | 0.010627 | 0.0013155 | 0.0372 | 3.7535 | -0.67314 | -4.8094 | 6.4488 | 179200 | 15.5055 | 0.47754 | 0.01152 | 0.00093487 | 0.0008 | 0.033307 | 0.0008 | 0.0008 | 0.0060232 | 1.4264e-05 | 6.4516e-06 | 0.14 | 6 | 0.095033 | 0.0027859 | 0.22585 | -0.051109 | 0.14249 | -0.1936 | 0.3 | 0.204 | -12.4995 | 0 | -12.4995 | 0.0049655 | 0.012445 | 0.0288 | 0.0055862 | 0.011172 | 0 | 0.0288 | 0.00093487 | 0.0018697 | 1.748 | 0.50924 | 1.1547 | 13.5799 | 1079.4992 | 3.2998 | 0 | 1 | 0.0080725 | 8.0725 | 0.084944 | 4.8669 | 0.060889 | 0.63427 | 6.6069 | 0.096 | 0.096 | 0.096 | 0.15857 | 0.024 | 0.601 | 0 | 0.85215 | 0.0102 | 0.0102 | 0 | 0.0372 | 0 | 0 | 5.6676 | 179200 | 0 | 0.11507 | 0.01152 | 0.0008 | 0.0008 | 0.036071 | 0.0008 | 0.0008 | 0.0070729 | 6.4516e-06 | 6.4516e-06 | 0.14 | 6 | 0.11857 | 0.0025693 | 0.26445 | 0 | 0.0288 | 0.0008 | 0.0016 | 1.28 | 0.27307 | 0.32516 | 9.9442 | 260.1312 | 4.1169 | 0 | 1 | 0 | 0 | 0 | 0 | 0.0008 | 1.451 | 0.19 | 0.14025 | 0.4708 | 0.2052 | 0.2448 | 0.040935 | 0.29802 | 0.40917 | 0.12197 | 0.2 | 0 | 8 | 0.1 | 8454.0258 | 12 | 0.036652 | 0.004 | 0.003 | 12 | 4 | 0.00824 | 0.00618 | 23.3304 | 1.8444 | 0 | 4.4654 | 6.1399 | 0 | 2.7284 | 0.82609 | 1 | 1 | 1 | Lipo Battery Pack 5500mAh/22.2V 30/60C 177.6Wh | 22.2 | 5500 | 0.821 | 0.163 | 0.046 | 0.051 | 109.89 | 35.2451 | 1.5321 | TRUE | 4 | GEPRC EM2812 900Kv | 9 | 5 | 900 | 0.065 | 0.02 | 0.26 | 0.08 | 0.34 | 25 | 1.4114 | 1010 | 60.7987 | TRUE | TRUE | 2.7387 | Pixhawk4 | 0.016 | 0.025 | 0.022 | 0.01 | 0.02 | 0.04 | 0.048 | 0.15176 | 0.02 | 0.35276 | 0
1.2 | 0.27333 | 251.1111 | 0.30667 | OK | 5.4933 | W0_mass_kg | 5.4933 | 4.3635 | 187.9678 | 14.3115 | 19.8529 | 5.4933 | 53.8896 | 54.4495 | 0.27568 | 4.3635 | 122.1791 | 187.9678 | 0.28904 | 0.066802 | 6.6802 | 0.24467 | 1.2234 | 6.1168 | 0.2 | 0.2 | 0.2 | 0.30584 | 0.05 | 0.25667 | 0.47273 | 0.94034 | 0.01143 | 0.033032 | 0.007991 | -0.052338 | -0.0014 | 3.8227 | 14.3115 | 19.8529 | 373333.3333 | 22.1043 | -0.036255 | 0.02 | 0.0008 | 0.0008 | 0.14417 | 0.0013252 | 0.0008 | 0.031459 | 1.8068e-05 | 6.4516e-06 | 0.16 | 8 | 0.17723 | 0.01239 | 0.82436 | -0.17259 | 0 | 0.06 | 0.0008 | 0.0016 | 1.28 | 0.27307 | 0.028324 | 2.2911 | 22.6592 | 2.9538 | 0 | 1 | 0.056127 | 56.1268 | 0.21113 | 12.0968 | 0.056542 | 0.58898 | 6.1352 | 0.096 | 0.096 | 0.096 | 0.14725 | 0.024 | 0.586 | -0.55981 | -0.024601 | 0.83719 | 0.0102 | 0.010398 | 0.00053148 | 0.0372 | 3.8227 | -0.31574 | -2.3659 | 4.4252 | 179200 | 17.3983 | 0.4864 | 0.01152 | 0.00095222 | 0.0008 | 0.036683 | 0.0008 | 0.0008 | 0.0065679 | 1.5402e-05 | 6.4516e-06 | 0.14 | 6 | 0.10725 | 0.0028137 | 0.24588 | -0.024601 | 0.14892 | -0.17352 | 0.3 | 0.204 | -10.9171 | 0 | -10.9171 | 0.0054146 | 0.01357 | 0.0288 | 0.0060914 | 0.012183 | 0 | 0.0288 | 0.00095222 | 0.0019044 | 1.8135 | 0.54811 | 1.1547 | 14.0886 | 1099.5328 | 3.7238 | 0 | 1 | 0.0098932 | 9.8932 | 0.092248 | 5.2854 | 0.059445 | 0.61921 | 6.4502 | 0.096 | 0.096 | 0.096 | 0.1548 | 0.024 | 0.601 | 0 | 0.84736 | 0.0102 | 0.0102 | 0 | 0.0372 | 0 | 0 | 5.7522 | 179200 | 0 | 0.11234 | 0.01152 | 0.0008 | 0.0008 | 0.035215 | 0.0008 | 0.0008 | 0.0069051 | 6.4516e-06 | 6.4516e-06 | 0.14 | 6 | 0.1148 | 0.0025693 | 0.25828 | 0 | 0.0288 | 0.0008 | 0.0016 | 1.28 | 0.27307 | 0.31745 | 9.9442 | 253.9586 | 3.9862 | 0 | 1 | 0 | 0 | 0 | 0 | 0.0008 | 1.451 | 0.19 | 0.14025 | 0.4708 | 0.2052 | 0.2448 | 0.040935 | 0.29802 | 0.40917 | 0.12197 | 0.2 | 0 | 8 | 0.1 | 8454.0258 | 12 | 0.036652 | 0.004 | 0.003 | 12 | 4 | 0.00824 | 0.00618 | 23.3304 | 1.7949 | 0 | 4.4654 | 6.1399 | 0 | 2.7284 | 0.80392 | 1 | 1 | 1 | Lipo Battery Pack 5500mAh/22.2V 30/60C 177.6Wh | 22.2 | 5500 | 0.821 | 0.163 | 0.046 | 0.051 | 109.89 | 35.0773 | 1.5395 | TRUE | 4 | GEPRC EM2812 900Kv | 9 | 5 | 900 | 0.065 | 0.02 | 0.26 | 0.08 | 0.34 | 25 | 1.4181 | 1010 | 61.0895 | TRUE | TRUE | 2.7518 | Pixhawk4 | 0.016 | 0.025 | 0.022 | 0.01 | 0.02 | 0.04 | 0.048 | 0.15177 | 0.02 | 0.35277 | 0
1.2 | 0.29333 | 248.8889 | 0.32 | OK | 5.5889 | W0_mass_kg | 5.5889 | 4.4747 | 192.7542 | 14.8088 | 19.7109 | 5.5889 | 54.8273 | 56.8661 | 0.28151 | 4.4747 | 125.2902 | 192.7542 | 0.30348 | 0.10983 | 10.9833 | 0.25647 | 1.2823 | 6.4116 | 0.2 | 0.2 | 0.2 | 0.32058 | 0.05 | 0.27 | 0.47134 | 0.95112 | 0.01143 | 0.031828 | 0.0076236 | -0.052694 | -0.0014 | 3.7239 | 14.8088 | 19.7109 | 373333.3333 | 24.3583 | -0.038002 | 0.02 | 0.0008 | 0.0008 | 0.15112 | 0.001385 | 0.0008 | 0.033903 | 1.9276e-05 | 6.4516e-06 | 0.16 | 8 | 0.18705 | 0.01239 | 0.86563 | -0.61833 | 0 | 0.06 | 0.0008 | 0.0016 | 1.28 | 0.27307 | 0.029689 | 2.2911 | 23.7512 | 3.1176 | 0 | 1 | 0.060532 | 60.5322 | 0.21574 | 12.3609 | 0.062854 | 0.65472 | 6.82 | 0.096 | 0.096 | 0.096 | 0.16368 | 0.024 | 0.586 | -2.0387 | -0.080804 | 0.85838 | 0.0102 | 0.010939 | 0.0033583 | 0.0372 | 3.7239 | -1.0069 | -7.3864 | 7.9203 | 179200 | 19.946 | 0.49833 | 0.01152 | 0.00097557 | 0.0008 | 0.041321 | 0.0008 | 0.0008 | 0.0073011 | 1.6871e-05 | 6.4516e-06 | 0.14 | 8 | 0.082454 | 0.0038016 | 0.27284 | -0.080804 | 0.14942 | -0.23022 | 0.3 | 0.204 | -14.0633 | 0 | -14.0633 | 0.006019 | 0.015085 | 0.0288 | 0.0067713 | 0.013543 | 0 | 0.0288 | 0.00097557 | 0.0019511 | 1.9035 | 0.60388 | 1.1547 | 14.788 | 1126.4962 | 2.863 | 0 | 1 | 0.012572 | 12.572 | 0.10165 | 5.824 | 0.064908 | 0.67613 | 7.043 | 0.096 | 0.096 | 0.096 | 0.16903 | 0.024 | 0.601 | 0 | 0.86458 | 0.0102 | 0.0102 | 0 | 0.0372 | 0 | 0 | 5.4497 | 179200 | 0 | 0.12267 | 0.01152 | 0.0008 | 0.0008 | 0.038452 | 0.0008 | 0.0008 | 0.0075397 | 6.4516e-06 | 6.4516e-06 | 0.14 | 8 | 0.086021 | 0.0034257 | 0.28161 | 0 | 0.0288 | 0.0008 | 0.0016 | 1.28 | 0.27307 | 0.34662 | 9.9442 | 277.2997 | 2.9868 | 0 | 1 | 0 | 0 | 0 | 0 | 0.0008 | 1.451 | 0.19 | 0.14025 | 0.4708 | 0.2052 | 0.2448 | 0.040935 | 0.29802 | 0.40917 | 0.12197 | 0.2 | 0 | 8 | 0.1 | 8454.0258 | 12 | 0.036652 | 0.004 | 0.003 | 12 | 4 | 0.00824 | 0.00618 | 23.3304 | 1.9779 | 0 | 4.4654 | 6.1399 | 0 | 2.7284 | 0.88589 | 1 | 1 | 1 | Lipo Battery Pack 5500mAh/22.2V 30/60C 177.6Wh | 22.2 | 5500 | 0.821 | 0.163 | 0.046 | 0.051 | 109.89 | 34.2063 | 1.5787 | TRUE | 4 | GEPRC EM2812 900Kv | 9 | 5 | 900 | 0.065 | 0.02 | 0.26 | 0.08 | 0.34 | 25 | 1.4543 | 1010 | 62.6451 | TRUE | TRUE | 2.8219 | Pixhawk4 | 0.016 | 0.025 | 0.022 | 0.01 | 0.02 | 0.04 | 0.048 | 0.1558 | 0.02 | 0.3568 | 0
1.2 | 0.3 | 260 | 0.31556 | OK | 5.4934 | W0_mass_kg | 5.4934 | 4.5081 | 194.193 | 14.1344 | 20.2183 | 5.4934 | 53.8903 | 55.4708 | 0.2779 | 4.5081 | 126.2255 | 194.193 | 0.30049 | 0.11292 | 11.2917 | 0.24119 | 1.2059 | 6.0297 | 0.2 | 0.2 | 0.2 | 0.30148 | 0.05 | 0.26556 | 0.48855 | 0.937 | 0.01143 | 0.034565 | 0.0081065 | -0.051512 | -0.0014 | 4.0522 | 14.1344 | 20.2183 | 373333.3333 | 22.1562 | -0.035738 | 0.02 | 0.0008 | 0.0008 | 0.14211 | 0.0013501 | 0.0008 | 0.031373 | 1.8096e-05 | 6.4516e-06 | 0.16 | 8 | 0.17432 | 0.01239 | 0.81215 | -0.48614 | 0 | 0.06 | 0.0008 | 0.0016 | 1.28 | 0.27307 | 0.02792 | 2.2911 | 22.3363 | 2.9054 | 0 | 1 | 0.054259 | 54.2594 | 0.20751 | 11.8892 | 0.06041 | 0.62927 | 6.5549 | 0.096 | 0.096 | 0.096 | 0.15732 | 0.024 | 0.586 | -1.5805 | -0.065325 | 0.85058 | 0.0102 | 0.01077 | 0.0020248 | 0.0372 | 4.0522 | -0.82289 | -6.0652 | 7.154 | 179200 | 18.9595 | 0.49371 | 0.01152 | 0.00096653 | 0.0008 | 0.039512 | 0.0008 | 0.0008 | 0.0070172 | 1.631e-05 | 6.4516e-06 | 0.14 | 6 | 0.11732 | 0.0028367 | 0.2624 | -0.065325 | 0.16084 | -0.22617 | 0.3 | 0.204 | -13.9657 | 0 | -13.9657 | 0.0057849 | 0.014498 | 0.0288 | 0.0065081 | 0.013016 | 0 | 0.0288 | 0.00096653 | 0.0019331 | 1.8684 | 0.5818 | 1.1547 | 14.5152 | 1116.0559 | 4.0735 | 0 | 1 | 0.011504 | 11.5044 | 0.098062 | 5.6186 | 0.058451 | 0.60886 | 6.3423 | 0.096 | 0.096 | 0.096 | 0.15222 | 0.024 | 0.601 | 0 | 0.84396 | 0.0102 | 0.0102 | 0 | 0.0372 | 0 | 0 | 5.8126 | 179200 | 0 | 0.11046 | 0.01152 | 0.0008 | 0.0008 | 0.034626 | 0.0008 | 0.0008 | 0.0067896 | 6.4516e-06 | 6.4516e-06 | 0.14 | 6 | 0.11222 | 0.0025693 | 0.25403 | 0 | 0.0288 | 0.0008 | 0.0016 | 1.28 | 0.27307 | 0.31214 | 9.9442 | 249.712 | 3.8964 | 0 | 1 | 0 | 0 | 0 | 0 | 0.0008 | 1.451 | 0.19 | 0.14025 | 0.4708 | 0.2052 | 0.2448 | 0.040935 | 0.29802 | 0.40917 | 0.12197 | 0.2 | 0 | 8 | 0.1 | 8454.0258 | 12 | 0.036652 | 0.004 | 0.003 | 12 | 4 | 0.00824 | 0.00618 | 23.3304 | 1.7991 | 0 | 4.4654 | 6.1399 | 0 | 2.7284 | 0.80581 | 1 | 1 | 1 | Lipo Battery Pack 5500mAh/22.2V 30/60C 177.6Wh | 22.2 | 5500 | 0.821 | 0.163 | 0.046 | 0.051 | 109.89 | 33.9528 | 1.5904 | TRUE | 4 | GEPRC EM2812 900Kv | 9 | 5 | 900 | 0.065 | 0.02 | 0.26 | 0.08 | 0.34 | 25 | 1.4651 | 1010 | 63.1127 | TRUE | TRUE | 2.8429 | Pixhawk4 | 0.016 | 0.025 | 0.022 | 0.01 | 0.02 | 0.04 | 0.048 | 0.15177 | 0.02 | 0.35277 | 0
1.2 | 0.26 | 251.1111 | 0.32 | OK | 5.5458 | W0_mass_kg | 5.5458 | 4.4678 | 192.4611 | 14.7015 | 19.8098 | 5.5458 | 54.4047 | 56.7485 | 0.27949 | 4.4678 | 125.0997 | 192.4611 | 0.2996 | 0.10053 | 10.0526 | 0.25398 | 1.2699 | 6.3494 | 0.2 | 0.2 | 0.2 | 0.31747 | 0.05 | 0.27 | 0.47497 | 0.9489 | 0.01143 | 0.032308 | 0.0076983 | -0.052468 | -0.0014 | 3.7866 | 14.7015 | 19.8098 | 373333.3333 | 24.043 | -0.037633 | 0.02 | 0.0008 | 0.0008 | 0.14965 | 0.0013821 | 0.0008 | 0.03353 | 1.9109e-05 | 6.4516e-06 | 0.16 | 8 | 0.18498 | 0.01239 | 0.85691 | -0.71623 | 0 | 0.06 | 0.0008 | 0.0016 | 1.28 | 0.27307 | 0.029401 | 2.2911 | 23.5206 | 3.083 | 0 | 1 | 0.059454 | 59.4543 | 0.21427 | 12.277 | 0.056528 | 0.58883 | 6.1336 | 0.096 | 0.096 | 0.096 | 0.14721 | 0.024 | 0.586 | -2.3438 | -0.10339 | 0.83713 | 0.0102 | 0.011391 | 0.0059546 | 0.0372 | 3.7866 | -1.327 | -9.0759 | 9.072 | 179200 | 17.3925 | 0.48637 | 0.01152 | 0.00095217 | 0.0008 | 0.036672 | 0.0008 | 0.0008 | 0.0065662 | 1.5399e-05 | 6.4516e-06 | 0.14 | 6 | 0.10721 | 0.0028136 | 0.24582 | -0.10339 | 0.1475 | -0.25089 | 0.3 | 0.204 | -15.7859 | 0 | -15.7859 | 0.0054132 | 0.013567 | 0.0288 | 0.0060898 | 0.01218 | 0 | 0.0288 | 0.00095217 | 0.0019043 | 1.8133 | 0.54798 | 1.1547 | 14.087 | 1099.4708 | 3.7225 | 0 | 1 | 0.0098873 | 9.8873 | 0.092226 | 5.2842 | 0.063597 | 0.66247 | 6.9007 | 0.096 | 0.096 | 0.096 | 0.16562 | 0.024 | 0.601 | 0 | 0.86066 | 0.0102 | 0.0102 | 0 | 0.0372 | 0 | 0 | 5.5181 | 179200 | 0 | 0.12019 | 0.01152 | 0.0008 | 0.0008 | 0.037675 | 0.0008 | 0.0008 | 0.0073874 | 6.4516e-06 | 6.4516e-06 | 0.14 | 8 | 0.083745 | 0.0034257 | 0.27601 | 0 | 0.0288 | 0.0008 | 0.0016 | 1.28 | 0.27307 | 0.33962 | 9.9442 | 271.6977 | 2.9078 | 0 | 1 | 0 | 0 | 0 | 0 | 0.0008 | 1.451 | 0.19 | 0.14025 | 0.4708 | 0.2052 | 0.2448 | 0.040935 | 0.29802 | 0.40917 | 0.12197 | 0.2 | 0 | 8 | 0.1 | 8454.0258 | 12 | 0.036652 | 0.004 | 0.003 | 12 | 4 | 0.00824 | 0.00618 | 23.3304 | 1.9523 | 0 | 4.4654 | 6.1399 | 0 | 2.7284 | 0.87443 | 1 | 1 | 1 | Lipo Battery Pack 5500mAh/22.2V 30/60C 177.6Wh | 22.2 | 5500 | 0.821 | 0.163 | 0.046 | 0.051 | 109.89 | 34.2583 | 1.5763 | TRUE | 4 | GEPRC EM2812 900Kv | 9 | 5 | 900 | 0.065 | 0.02 | 0.26 | 0.08 | 0.34 | 25 | 1.4521 | 1010 | 62.5499 | TRUE | TRUE | 2.8176 | Pixhawk4 | 0.016 | 0.025 | 0.022 | 0.01 | 0.02 | 0.04 | 0.048 | 0.15404 | 0.02 | 0.35504 | 0
1.2 | 0.3 | 255.5556 | 0.30889 | OK | 5.4935 | W0_mass_kg | 5.4935 | 4.4271 | 190.7049 | 14.1609 | 20.0436 | 5.4935 | 53.8908 | 54.5649 | 0.27681 | 4.4271 | 123.9582 | 190.7049 | 0.29441 | 0.08802 | 8.802 | 0.24142 | 1.2071 | 6.0355 | 0.2 | 0.2 | 0.2 | 0.30177 | 0.05 | 0.25889 | 0.48026 | 0.93723 | 0.01143 | 0.033915 | 0.0080986 | -0.051903 | -0.0014 | 3.9435 | 14.1609 | 20.0436 | 373333.3333 | 21.8251 | -0.035773 | 0.02 | 0.0008 | 0.0008 | 0.14225 | 0.0013284 | 0.0008 | 0.031088 | 1.7915e-05 | 6.4516e-06 | 0.16 | 8 | 0.17452 | 0.01239 | 0.81297 | -0.20391 | 0 | 0.06 | 0.0008 | 0.0016 | 1.28 | 0.27307 | 0.027947 | 2.2911 | 22.3579 | 2.9086 | 0 | 1 | 0.054654 | 54.6539 | 0.20878 | 11.9623 | 0.060288 | 0.628 | 6.5417 | 0.096 | 0.096 | 0.096 | 0.157 | 0.024 | 0.586 | -0.67411 | -0.027358 | 0.85018 | 0.0102 | 0.010418 | 0.00058963 | 0.0372 | 3.9435 | -0.34482 | -2.626 | 4.6308 | 179200 | 18.9105 | 0.49348 | 0.01152 | 0.00096608 | 0.0008 | 0.039422 | 0.0008 | 0.0008 | 0.0070031 | 1.6282e-05 | 6.4516e-06 | 0.14 | 6 | 0.117 | 0.002836 | 0.26188 | -0.027358 | 0.15644 | -0.1838 | 0.3 | 0.204 | -11.3558 | 0 | -11.3558 | 0.0057733 | 0.014469 | 0.0288 | 0.006495 | 0.01299 | 0 | 0.0288 | 0.00096608 | 0.0019322 | 1.8666 | 0.58072 | 1.1547 | 14.5017 | 1115.5376 | 4.0625 | 0 | 1 | 0.011452 | 11.4524 | 0.097883 | 5.6083 | 0.058385 | 0.60818 | 6.3352 | 0.096 | 0.096 | 0.096 | 0.15204 | 0.024 | 0.601 | 0 | 0.84374 | 0.0102 | 0.0102 | 0 | 0.0372 | 0 | 0 | 5.8166 | 179200 | 0 | 0.11034 | 0.01152 | 0.0008 | 0.0008 | 0.034588 | 0.0008 | 0.0008 | 0.006782 | 6.4516e-06 | 6.4516e-06 | 0.14 | 6 | 0.11204 | 0.0025693 | 0.25375 | 0 | 0.0288 | 0.0008 | 0.0016 | 1.28 | 0.27307 | 0.31179 | 9.9442 | 249.4322 | 3.8904 | 0 | 1 | 0 | 0 | 0 | 0 | 0.0008 | 1.451 | 0.19 | 0.14025 | 0.4708 | 0.2052 | 0.2448 | 0.040935 | 0.29802 | 0.40917 | 0.12197 | 0.2 | 0 | 8 | 0.1 | 8454.0258 | 12 | 0.036652 | 0.004 | 0.003 | 12 | 4 | 0.00824 | 0.00618 | 23.3304 | 1.7722 | 0 | 4.4654 | 6.1399 | 0 | 2.7284 | 0.79377 | 1 | 1 | 1 | Lipo Battery Pack 5500mAh/22.2V 30/60C 177.6Wh | 22.2 | 5500 | 0.821 | 0.163 | 0.046 | 0.051 | 109.89 | 34.5738 | 1.5619 | TRUE | 4 | GEPRC EM2812 900Kv | 9 | 5 | 900 | 0.065 | 0.02 | 0.26 | 0.08 | 0.34 | 25 | 1.4388 | 1010 | 61.9791 | TRUE | TRUE | 2.7919 | Pixhawk4 | 0.016 | 0.025 | 0.022 | 0.01 | 0.02 | 0.04 | 0.048 | 0.1518 | 0.02 | 0.3528 | 0
1.2 | 0.28667 | 260 | 0.31778 | OK | 5.4935 | W0_mass_kg | 5.4935 | 4.5192 | 194.673 | 14.1982 | 20.2109 | 5.4935 | 53.8908 | 55.8613 | 0.27802 | 4.5192 | 126.5375 | 194.673 | 0.30089 | 0.11434 | 11.4337 | 0.24268 | 1.2134 | 6.0671 | 0.2 | 0.2 | 0.2 | 0.30335 | 0.05 | 0.26778 | 0.48895 | 0.93844 | 0.01143 | 0.034437 | 0.0080565 | -0.051535 | -0.0014 | 4.0459 | 14.1982 | 20.2109 | 373333.3333 | 22.4684 | -0.03596 | 0.02 | 0.0008 | 0.0008 | 0.143 | 0.0013596 | 0.0008 | 0.031707 | 1.8265e-05 | 6.4516e-06 | 0.16 | 8 | 0.17557 | 0.01239 | 0.81739 | -0.60616 | 0 | 0.06 | 0.0008 | 0.0016 | 1.28 | 0.27307 | 0.028094 | 2.2911 | 22.4749 | 2.9262 | 0 | 1 | 0.054783 | 54.7825 | 0.20802 | 11.9186 | 0.058618 | 0.61061 | 6.3605 | 0.096 | 0.096 | 0.096 | 0.15265 | 0.024 | 0.586 | -1.9704 | -0.083976 | 0.84454 | 0.0102 | 0.011049 | 0.0038607 | 0.0372 | 4.0459 | -1.0668 | -7.6005 | 8.1402 | 179200 | 18.2364 | 0.49032 | 0.01152 | 0.0009599 | 0.0008 | 0.038196 | 0.0008 | 0.0008 | 0.0068091 | 1.5893e-05 | 6.4516e-06 | 0.14 | 6 | 0.11265 | 0.002826 | 0.25475 | -0.083976 | 0.15925 | -0.24323 | 0.3 | 0.204 | -15.1457 | 0 | -15.1457 | 0.0056134 | 0.014068 | 0.0288 | 0.0063151 | 0.01263 | 0 | 0.0288 | 0.0009599 | 0.0019198 | 1.8428 | 0.56601 | 1.1547 | 14.3168 | 1108.4027 | 3.9115 | 0 | 1 | 0.010746 | 10.746 | 0.095391 | 5.4655 | 0.059028 | 0.61487 | 6.4049 | 0.096 | 0.096 | 0.096 | 0.15372 | 0.024 | 0.601 | 0 | 0.84595 | 0.0102 | 0.0102 | 0 | 0.0372 | 0 | 0 | 5.7773 | 179200 | 0 | 0.11156 | 0.01152 | 0.0008 | 0.0008 | 0.034968 | 0.0008 | 0.0008 | 0.0068567 | 6.4516e-06 | 6.4516e-06 | 0.14 | 6 | 0.11372 | 0.0025693 | 0.2565 | 0 | 0.0288 | 0.0008 | 0.0016 | 1.28 | 0.27307 | 0.31522 | 9.9442 | 252.1786 | 3.9486 | 0 | 1 | 0 | 0 | 0 | 0 | 0.0008 | 1.451 | 0.19 | 0.14025 | 0.4708 | 0.2052 | 0.2448 | 0.040935 | 0.29802 | 0.40917 | 0.12197 | 0.2 | 0 | 8 | 0.1 | 8454.0258 | 12 | 0.036652 | 0.004 | 0.003 | 12 | 4 | 0.00824 | 0.00618 | 23.3304 | 1.8245 | 0 | 4.4654 | 6.1399 | 0 | 2.7284 | 0.81716 | 1 | 1 | 1 | Lipo Battery Pack 5500mAh/22.2V 30/60C 177.6Wh | 22.2 | 5500 | 0.821 | 0.163 | 0.046 | 0.051 | 109.89 | 33.8691 | 1.5944 | TRUE | 4 | GEPRC EM2812 900Kv | 9 | 5 | 900 | 0.065 | 0.02 | 0.26 | 0.08 | 0.34 | 25 | 1.4687 | 1010 | 63.2687 | TRUE | TRUE | 2.8499 | Pixhawk4 | 0.016 | 0.025 | 0.022 | 0.01 | 0.02 | 0.04 | 0.048 | 0.15177 | 0.02 | 0.35277 | 0
1.2 | 0.25333 | 248.8889 | 0.30667 | OK | 5.4936 | W0_mass_kg | 5.4936 | 4.3355 | 186.7592 | 14.4196 | 19.7534 | 5.4936 | 53.8919 | 54.5772 | 0.27523 | 4.3355 | 121.3935 | 186.7592 | 0.28658 | 0.056767 | 5.6767 | 0.24712 | 1.2356 | 6.178 | 0.2 | 0.2 | 0.2 | 0.3089 | 0.05 | 0.25667 | 0.46915 | 0.94264 | 0.01143 | 0.032536 | 0.0079118 | -0.052566 | -0.0014 | 3.7593 | 14.4196 | 19.7534 | 373333.3333 | 22.4063 | -0.036617 | 0.02 | 0.0008 | 0.0008 | 0.14561 | 0.0013283 | 0.0008 | 0.03182 | 1.8232e-05 | 6.4516e-06 | 0.16 | 8 | 0.17927 | 0.01239 | 0.83292 | -0.21187 | 0 | 0.06 | 0.0008 | 0.0016 | 1.28 | 0.27307 | 0.028607 | 2.2911 | 22.8858 | 2.9878 | 0 | 1 | 0.057166 | 57.1665 | 0.21259 | 12.1807 | 0.053729 | 0.55968 | 5.83 | 0.096 | 0.096 | 0.096 | 0.13992 | 0.024 | 0.586 | -0.6853 | -0.031735 | 0.82655 | 0.0102 | 0.010447 | 0.00072696 | 0.0372 | 3.7593 | -0.41348 | -3.0377 | 5.0583 | 179200 | 16.263 | 0.48108 | 0.01152 | 0.00094182 | 0.0008 | 0.034651 | 0.0008 | 0.0008 | 0.0062412 | 1.4725e-05 | 6.4516e-06 | 0.14 | 6 | 0.099921 | 0.002797 | 0.23387 | -0.031735 | 0.14427 | -0.176 | 0.3 | 0.204 | -11.2409 | 0 | -11.2409 | 0.0051452 | 0.012895 | 0.0288 | 0.0057884 | 0.011577 | 0 | 0.0288 | 0.00094182 | 0.0018836 | 1.774 | 0.52454 | 1.1547 | 13.7823 | 1087.5167 | 3.4695 | 0 | 1 | 0.0087834 | 8.7834 | 0.087903 | 5.0365 | 0.060305 | 0.62817 | 6.5435 | 0.096 | 0.096 | 0.096 | 0.15704 | 0.024 | 0.601 | 0 | 0.85023 | 0.0102 | 0.0102 | 0 | 0.0372 | 0 | 0 | 5.7014 | 179200 | 0 | 0.11397 | 0.01152 | 0.0008 | 0.0008 | 0.035725 | 0.0008 | 0.0008 | 0.007005 | 6.4516e-06 | 6.4516e-06 | 0.14 | 6 | 0.11704 | 0.0025693 | 0.26195 | 0 | 0.0288 | 0.0008 | 0.0016 | 1.28 | 0.27307 | 0.32204 | 9.9442 | 257.6326 | 4.064 | 0 | 1 | 0 | 0 | 0 | 0 | 0.0008 | 1.451 | 0.19 | 0.14025 | 0.4708 | 0.2052 | 0.2448 | 0.040935 | 0.29802 | 0.40917 | 0.12197 | 0.2 | 0 | 8 | 0.1 | 8454.0258 | 12 | 0.036652 | 0.004 | 0.003 | 12 | 4 | 0.00824 | 0.00618 | 23.3304 | 1.8194 | 0 | 4.4654 | 6.1399 | 0 | 2.7284 | 0.8149 | 1 | 1 | 1 | Lipo Battery Pack 5500mAh/22.2V 30/60C 177.6Wh | 22.2 | 5500 | 0.821 | 0.163 | 0.046 | 0.051 | 109.89 | 35.3043 | 1.5296 | TRUE | 4 | GEPRC EM2812 900Kv | 9 | 5 | 900 | 0.065 | 0.02 | 0.26 | 0.08 | 0.34 | 25 | 1.409 | 1010 | 60.6968 | TRUE | TRUE | 2.7341 | Pixhawk4 | 0.016 | 0.025 | 0.022 | 0.01 | 0.02 | 0.04 | 0.048 | 0.15178 | 0.02 | 0.35278 | 0
1.2 | 0.28667 | 251.1111 | 0.30444 | OK | 5.4936 | W0_mass_kg | 5.4936 | 4.3583 | 187.7439 | 14.2496 | 19.8599 | 5.4936 | 53.8922 | 54.0813 | 0.27558 | 4.3583 | 122.0335 | 187.7439 | 0.28865 | 0.065374 | 6.5374 | 0.24321 | 1.2161 | 6.0803 | 0.2 | 0.2 | 0.2 | 0.30401 | 0.05 | 0.25444 | 0.47237 | 0.93895 | 0.01143 | 0.03315 | 0.008039 | -0.052317 | -0.0014 | 3.8286 | 14.2496 | 19.8599 | 373333.3333 | 21.8071 | -0.036038 | 0.02 | 0.0008 | 0.0008 | 0.14331 | 0.0013163 | 0.0008 | 0.03114 | 1.7905e-05 | 6.4516e-06 | 0.16 | 8 | 0.17601 | 0.01239 | 0.81924 | -0.057475 | 0 | 0.06 | 0.0008 | 0.0016 | 1.28 | 0.27307 | 0.028155 | 2.2911 | 22.5238 | 2.9335 | 0 | 1 | 0.055608 | 55.6084 | 0.21063 | 12.068 | 0.05836 | 0.60792 | 6.3325 | 0.096 | 0.096 | 0.096 | 0.15198 | 0.024 | 0.586 | -0.18911 | -0.0079346 | 0.84365 | 0.0102 | 0.010319 | 0.00016147 | 0.0372 | 3.8286 | -0.10092 | -0.76893 | 2.5035 | 179200 | 18.1322 | 0.48983 | 0.01152 | 0.00095895 | 0.0008 | 0.038007 | 0.0008 | 0.0008 | 0.0067791 | 1.5832e-05 | 6.4516e-06 | 0.14 | 6 | 0.11198 | 0.0028245 | 0.25365 | -0.0079346 | 0.15051 | -0.15844 | 0.3 | 0.204 | -9.8784 | 0 | -9.8784 | 0.0055887 | 0.014006 | 0.0288 | 0.0062872 | 0.012574 | 0 | 0.0288 | 0.00095895 | 0.0019179 | 1.8392 | 0.56376 | 1.1547 | 14.2883 | 1107.2994 | 3.8882 | 0 | 1 | 0.010638 | 10.6384 | 0.095003 | 5.4433 | 0.058883 | 0.61336 | 6.3892 | 0.096 | 0.096 | 0.096 | 0.15334 | 0.024 | 0.601 | 0 | 0.84545 | 0.0102 | 0.0102 | 0 | 0.0372 | 0 | 0 | 5.7861 | 179200 | 0 | 0.11128 | 0.01152 | 0.0008 | 0.0008 | 0.034882 | 0.0008 | 0.0008 | 0.0068398 | 6.4516e-06 | 6.4516e-06 | 0.14 | 6 | 0.11334 | 0.0025693 | 0.25588 | 0 | 0.0288 | 0.0008 | 0.0016 | 1.28 | 0.27307 | 0.31445 | 9.9442 | 251.5575 | 3.9354 | 0 | 1 | 0 | 0 | 0 | 0 | 0.0008 | 1.451 | 0.19 | 0.14025 | 0.4708 | 0.2052 | 0.2448 | 0.040935 | 0.29802 | 0.40917 | 0.12197 | 0.2 | 0 | 8 | 0.1 | 8454.0258 | 12 | 0.036652 | 0.004 | 0.003 | 12 | 4 | 0.00824 | 0.00618 | 23.3304 | 1.7708 | 0 | 4.4654 | 6.1399 | 0 | 2.7284 | 0.79311 | 1 | 1 | 1 | Lipo Battery Pack 5500mAh/22.2V 30/60C 177.6Wh | 22.2 | 5500 | 0.821 | 0.163 | 0.046 | 0.051 | 109.89 | 35.1191 | 1.5376 | TRUE | 4 | GEPRC EM2812 900Kv | 9 | 5 | 900 | 0.065 | 0.02 | 0.26 | 0.08 | 0.34 | 25 | 1.4165 | 1010 | 61.0168 | TRUE | TRUE | 2.7485 | Pixhawk4 | 0.016 | 0.025 | 0.022 | 0.01 | 0.02 | 0.04 | 0.048 | 0.15179 | 0.02 | 0.35279 | 0
1.2 | 0.27333 | 260 | 0.32 | OK | 5.4939 | W0_mass_kg | 5.4939 | 4.5323 | 195.2386 | 14.2639 | 20.2034 | 5.4939 | 53.8948 | 56.2518 | 0.27828 | 4.5323 | 126.9051 | 195.2386 | 0.30134 | 0.11529 | 11.5288 | 0.24423 | 1.2211 | 6.1057 | 0.2 | 0.2 | 0.2 | 0.30529 | 0.05 | 0.27 | 0.48935 | 0.93992 | 0.01143 | 0.034307 | 0.0080055 | -0.051558 | -0.0014 | 4.0395 | 14.2639 | 20.2034 | 373333.3333 | 22.7928 | -0.036189 | 0.02 | 0.0008 | 0.0008 | 0.14391 | 0.0013693 | 0.0008 | 0.032054 | 1.8441e-05 | 6.4516e-06 | 0.16 | 8 | 0.17686 | 0.01239 | 0.8228 | -0.72026 | 0 | 0.06 | 0.0008 | 0.0016 | 1.28 | 0.27307 | 0.028272 | 2.2911 | 22.618 | 2.9476 | 0 | 1 | 0.055324 | 55.3236 | 0.20854 | 11.9487 | 0.056827 | 0.59195 | 6.1662 | 0.096 | 0.096 | 0.096 | 0.14799 | 0.024 | 0.586 | -2.357 | -0.10301 | 0.83822 | 0.0102 | 0.011401 | 0.0059055 | 0.0372 | 4.0395 | -1.3202 | -9.0352 | 9.0497 | 179200 | 17.5135 | 0.48694 | 0.01152 | 0.00095328 | 0.0008 | 0.03689 | 0.0008 | 0.0008 | 0.0066011 | 1.547e-05 | 6.4516e-06 | 0.14 | 6 | 0.10799 | 0.0028154 | 0.2471 | -0.10301 | 0.1576 | -0.26061 | 0.3 | 0.204 | -16.3723 | 0 | -16.3723 | 0.0054419 | 0.013639 | 0.0288 | 0.0061221 | 0.012244 | 0 | 0.0288 | 0.00095328 | 0.0019066 | 1.8175 | 0.55054 | 1.1547 | 14.1198 | 1100.7515 | 3.7496 | 0 | 1 | 0.010009 | 10.0087 | 0.092683 | 5.3104 | 0.059647 | 0.62132 | 6.4721 | 0.096 | 0.096 | 0.096 | 0.15533 | 0.024 | 0.601 | 0 | 0.84804 | 0.0102 | 0.0102 | 0 | 0.0372 | 0 | 0 | 5.7401 | 179200 | 0 | 0.11273 | 0.01152 | 0.0008 | 0.0008 | 0.035335 | 0.0008 | 0.0008 | 0.0069286 | 6.4516e-06 | 6.4516e-06 | 0.14 | 6 | 0.11533 | 0.0025693 | 0.25914 | 0 | 0.0288 | 0.0008 | 0.0016 | 1.28 | 0.27307 | 0.31853 | 9.9442 | 254.8224 | 4.0045 | 0 | 1 | 0 | 0 | 0 | 0 | 0.0008 | 1.451 | 0.19 | 0.14025 | 0.4708 | 0.2052 | 0.2448 | 0.040935 | 0.29802 | 0.40917 | 0.12197 | 0.2 | 0 | 8 | 0.1 | 8454.0258 | 12 | 0.036652 | 0.004 | 0.003 | 12 | 4 | 0.00824 | 0.00618 | 23.3304 | 1.8508 | 0 | 4.4654 | 6.1399 | 0 | 2.7284 | 0.82896 | 1 | 1 | 1 | Lipo Battery Pack 5500mAh/22.2V 30/60C 177.6Wh | 22.2 | 5500 | 0.821 | 0.163 | 0.046 | 0.051 | 109.89 | 33.771 | 1.599 | TRUE | 4 | GEPRC EM2812 900Kv | 9 | 5 | 900 | 0.065 | 0.02 | 0.26 | 0.08 | 0.34 | 25 | 1.473 | 1010 | 63.4526 | TRUE | TRUE | 2.8582 | Pixhawk4 | 0.016 | 0.025 | 0.022 | 0.01 | 0.02 | 0.04 | 0.048 | 0.15177 | 0.02 | 0.35277 | 0
1.2 | 0.26667 | 248.8889 | 0.30444 | OK | 5.4939 | W0_mass_kg | 5.4939 | 4.3298 | 186.5142 | 14.3572 | 19.7603 | 5.4939 | 53.8948 | 54.208 | 0.27513 | 4.3298 | 121.2342 | 186.5142 | 0.28616 | 0.055154 | 5.5154 | 0.24564 | 1.2282 | 6.141 | 0.2 | 0.2 | 0.2 | 0.30705 | 0.05 | 0.25444 | 0.46879 | 0.94125 | 0.01143 | 0.032652 | 0.0079595 | -0.052545 | -0.0014 | 3.7651 | 14.3572 | 19.7603 | 373333.3333 | 22.1045 | -0.036398 | 0.02 | 0.0008 | 0.0008 | 0.14474 | 0.0013194 | 0.0008 | 0.031496 | 1.8068e-05 | 6.4516e-06 | 0.16 | 8 | 0.17803 | 0.01239 | 0.82774 | -0.096164 | 0 | 0.06 | 0.0008 | 0.0016 | 1.28 | 0.27307 | 0.028436 | 2.2911 | 22.7486 | 2.9672 | 0 | 1 | 0.056638 | 56.6377 | 0.21209 | 12.1517 | 0.055582 | 0.57898 | 6.0311 | 0.096 | 0.096 | 0.096 | 0.14475 | 0.024 | 0.586 | -0.31322 | -0.013919 | 0.83365 | 0.0102 | 0.010339 | 0.00028726 | 0.0372 | 3.7651 | -0.17954 | -1.3462 | 3.3357 | 179200 | 17.011 | 0.48458 | 0.01152 | 0.00094867 | 0.0008 | 0.035987 | 0.0008 | 0.0008 | 0.0064565 | 1.5173e-05 | 6.4516e-06 | 0.14 | 6 | 0.10475 | 0.002808 | 0.24178 | -0.013919 | 0.14595 | -0.15987 | 0.3 | 0.204 | -10.1084 | 0 | -10.1084 | 0.0053227 | 0.01334 | 0.0288 | 0.005988 | 0.011976 | 0 | 0.0288 | 0.00094867 | 0.0018973 | 1.8 | 0.53998 | 1.1547 | 13.9837 | 1095.4327 | 3.637 | 0 | 1 | 0.0095086 | 9.5086 | 0.090778 | 5.2012 | 0.059731 | 0.62219 | 6.4812 | 0.096 | 0.096 | 0.096 | 0.15555 | 0.024 | 0.601 | 0 | 0.84832 | 0.0102 | 0.0102 | 0 | 0.0372 | 0 | 0 | 5.7352 | 179200 | 0 | 0.11288 | 0.01152 | 0.0008 | 0.0008 | 0.035385 | 0.0008 | 0.0008 | 0.0069383 | 6.4516e-06 | 6.4516e-06 | 0.14 | 6 | 0.11555 | 0.0025693 | 0.2595 | 0 | 0.0288 | 0.0008 | 0.0016 | 1.28 | 0.27307 | 0.31898 | 9.9442 | 255.1803 | 4.0121 | 0 | 1 | 0 | 0 | 0 | 0 | 0.0008 | 1.451 | 0.19 | 0.14025 | 0.4708 | 0.2052 | 0.2448 | 0.040935 | 0.29802 | 0.40917 | 0.12197 | 0.2 | 0 | 8 | 0.1 | 8454.0258 | 12 | 0.036652 | 0.004 | 0.003 | 12 | 4 | 0.00824 | 0.00618 | 23.3304 | 1.7949 | 0 | 4.4654 | 6.1399 | 0 | 2.7284 | 0.80393 | 1 | 1 | 1 | Lipo Battery Pack 5500mAh/22.2V 30/60C 177.6Wh | 22.2 | 5500 | 0.821 | 0.163 | 0.046 | 0.051 | 109.89 | 35.3507 | 1.5276 | TRUE | 4 | GEPRC EM2812 900Kv | 9 | 5 | 900 | 0.065 | 0.02 | 0.26 | 0.08 | 0.34 | 25 | 1.4072 | 1010 | 60.6171 | TRUE | TRUE | 2.7305 | Pixhawk4 | 0.016 | 0.025 | 0.022 | 0.01 | 0.02 | 0.04 | 0.048 | 0.15179 | 0.02 | 0.35279 | 0
1.2 | 0.3 | 251.1111 | 0.30222 | OK | 5.4942 | W0_mass_kg | 5.4942 | 4.3551 | 187.6042 | 14.1892 | 19.8667 | 5.4942 | 53.8979 | 53.7119 | 0.27561 | 4.3551 | 121.9428 | 187.6042 | 0.28831 | 0.063503 | 6.3503 | 0.24179 | 1.209 | 6.0448 | 0.2 | 0.2 | 0.2 | 0.30224 | 0.05 | 0.25222 | 0.47201 | 0.93759 | 0.01143 | 0.033265 | 0.0080862 | -0.052296 | -0.0014 | 3.8343 | 14.1892 | 19.8667 | 373333.3333 | 21.5202 | -0.035828 | 0.02 | 0.0008 | 0.0008 | 0.14247 | 0.0013076 | 0.0008 | 0.030831 | 1.7748e-05 | 6.4516e-06 | 0.16 | 8 | 0.17483 | 0.01239 | 0.81427 | 0.063296 | 0 | 0.06 | 0.0008 | 0.0016 | 1.28 | 0.27307 | 0.02799 | 2.2911 | 22.3923 | 2.9138 | 0 | 1 | 0.055106 | 55.1057 | 0.21014 | 12.0399 | 0.06018 | 0.62687 | 6.5299 | 0.096 | 0.096 | 0.096 | 0.15672 | 0.024 | 0.586 | 0.18603 | 0.0084749 | 0.84982 | 0.0102 | 0.010299 | -0.00017099 | 0.0372 | 3.8343 | 0.10687 | 0.82286 | 2.5779 | 179200 | 18.8667 | 0.49327 | 0.01152 | 0.00096568 | 0.0008 | 0.039342 | 0.0008 | 0.0008 | 0.0069905 | 1.6257e-05 | 6.4516e-06 | 0.14 | 6 | 0.11672 | 0.0028353 | 0.26142 | 0.0084749 | 0.15203 | -0.14356 | 0.3 | 0.204 | -8.8739 | 0 | -8.8739 | 0.0057629 | 0.014443 | 0.0288 | 0.0064833 | 0.012967 | 0 | 0.0288 | 0.00096568 | 0.0019314 | 1.8651 | 0.57976 | 1.1547 | 14.4896 | 1115.074 | 4.0527 | 0 | 1 | 0.011406 | 11.4059 | 0.097722 | 5.599 | 0.058358 | 0.6079 | 6.3322 | 0.096 | 0.096 | 0.096 | 0.15197 | 0.024 | 0.601 | 0 | 0.84364 | 0.0102 | 0.0102 | 0 | 0.0372 | 0 | 0 | 5.8183 | 179200 | 0 | 0.11029 | 0.01152 | 0.0008 | 0.0008 | 0.034571 | 0.0008 | 0.0008 | 0.0067789 | 6.4516e-06 | 6.4516e-06 | 0.14 | 6 | 0.11197 | 0.0025693 | 0.25364 | 0 | 0.0288 | 0.0008 | 0.0016 | 1.28 | 0.27307 | 0.31165 | 9.9442 | 249.3162 | 3.888 | 0 | 1 | 0 | 0 | 0 | 0 | 0.0008 | 1.451 | 0.19 | 0.14025 | 0.4708 | 0.2052 | 0.2448 | 0.040935 | 0.29802 | 0.40917 | 0.12197 | 0.2 | 0 | 8 | 0.1 | 8454.0258 | 12 | 0.036652 | 0.004 | 0.003 | 12 | 4 | 0.00824 | 0.00618 | 23.3304 | 1.7475 | 0 | 4.4654 | 6.1399 | 0 | 2.7284 | 0.78268 | 1 | 1 | 1 | Lipo Battery Pack 5500mAh/22.2V 30/60C 177.6Wh | 22.2 | 5500 | 0.821 | 0.163 | 0.046 | 0.051 | 109.89 | 35.1453 | 1.5365 | TRUE | 4 | GEPRC EM2812 900Kv | 9 | 5 | 900 | 0.065 | 0.02 | 0.26 | 0.08 | 0.34 | 25 | 1.4154 | 1010 | 60.9714 | TRUE | TRUE | 2.7465 | Pixhawk4 | 0.016 | 0.025 | 0.022 | 0.01 | 0.02 | 0.04 | 0.048 | 0.1518 | 0.02 | 0.3528 | 0
1.2 | 0.24667 | 246.6667 | 0.30444 | OK | 5.4942 | W0_mass_kg | 5.4942 | 4.3019 | 185.3117 | 14.4648 | 19.6604 | 5.4942 | 53.8985 | 54.3375 | 0.27468 | 4.3019 | 120.4526 | 185.3117 | 0.2837 | 0.045122 | 4.5122 | 0.24812 | 1.2406 | 6.203 | 0.2 | 0.2 | 0.2 | 0.31015 | 0.05 | 0.25444 | 0.4652 | 0.94357 | 0.01143 | 0.032161 | 0.0078799 | -0.052773 | -0.0014 | 3.7018 | 14.4648 | 19.6604 | 373333.3333 | 22.4098 | -0.036766 | 0.02 | 0.0008 | 0.0008 | 0.1462 | 0.0013225 | 0.0008 | 0.031862 | 1.8234e-05 | 6.4516e-06 | 0.16 | 8 | 0.1801 | 0.01239 | 0.83643 | -0.13548 | 0 | 0.06 | 0.0008 | 0.0016 | 1.28 | 0.27307 | 0.028723 | 2.2911 | 22.9785 | 3.0017 | 0 | 1 | 0.057697 | 57.6972 | 0.21357 | 12.2368 | 0.052759 | 0.54957 | 5.7247 | 0.096 | 0.096 | 0.096 | 0.13739 | 0.024 | 0.586 | -0.43898 | -0.020629 | 0.82268 | 0.0102 | 0.010371 | 0.00044053 | 0.0372 | 3.7018 | -0.27027 | -1.9892 | 4.0878 | 179200 | 15.8711 | 0.47925 | 0.01152 | 0.00093822 | 0.0008 | 0.033954 | 0.0008 | 0.0008 | 0.0061284 | 1.4487e-05 | 6.4516e-06 | 0.14 | 6 | 0.097392 | 0.0027912 | 0.22972 | -0.020629 | 0.14128 | -0.16191 | 0.3 | 0.204 | -10.3979 | 0 | -10.3979 | 0.0050523 | 0.012662 | 0.0288 | 0.0056838 | 0.011368 | 0 | 0.0288 | 0.00093822 | 0.0018764 | 1.7605 | 0.51658 | 1.1547 | 13.6774 | 1083.3688 | 3.3817 | 0 | 1 | 0.0084126 | 8.4126 | 0.086379 | 4.9491 | 0.060606 | 0.63131 | 6.5761 | 0.096 | 0.096 | 0.096 | 0.15783 | 0.024 | 0.601 | 0 | 0.85122 | 0.0102 | 0.0102 | 0 | 0.0372 | 0 | 0 | 5.6839 | 179200 | 0 | 0.11454 | 0.01152 | 0.0008 | 0.0008 | 0.035903 | 0.0008 | 0.0008 | 0.0070399 | 6.4516e-06 | 6.4516e-06 | 0.14 | 6 | 0.11783 | 0.0025693 | 0.26324 | 0 | 0.0288 | 0.0008 | 0.0016 | 1.28 | 0.27307 | 0.32365 | 9.9442 | 258.9185 | 4.0912 | 0 | 1 | 0 | 0 | 0 | 0 | 0.0008 | 1.451 | 0.19 | 0.14025 | 0.4708 | 0.2052 | 0.2448 | 0.040935 | 0.29802 | 0.40917 | 0.12197 | 0.2 | 0 | 8 | 0.1 | 8454.0258 | 12 | 0.036652 | 0.004 | 0.003 | 12 | 4 | 0.00824 | 0.00618 | 23.3304 | 1.8197 | 0 | 4.4654 | 6.1399 | 0 | 2.7284 | 0.81503 | 1 | 1 | 1 | Lipo Battery Pack 5500mAh/22.2V 30/60C 177.6Wh | 22.2 | 5500 | 0.821 | 0.163 | 0.046 | 0.051 | 109.89 | 35.5801 | 1.5177 | TRUE | 4 | GEPRC EM2812 900Kv | 9 | 5 | 900 | 0.065 | 0.02 | 0.26 | 0.08 | 0.34 | 25 | 1.3981 | 1010 | 60.2263 | TRUE | TRUE | 2.7129 | Pixhawk4 | 0.016 | 0.025 | 0.022 | 0.01 | 0.02 | 0.04 | 0.048 | 0.15181 | 0.02 | 0.35281 | 0
1.2 | 0.28 | 248.8889 | 0.30222 | OK | 5.4945 | W0_mass_kg | 5.4945 | 4.326 | 186.3515 | 14.2964 | 19.7671 | 5.4945 | 53.9008 | 53.8373 | 0.27517 | 4.326 | 121.1285 | 186.3515 | 0.28579 | 0.053089 | 5.3089 | 0.2442 | 1.221 | 6.105 | 0.2 | 0.2 | 0.2 | 0.30525 | 0.05 | 0.25222 | 0.46843 | 0.93989 | 0.01143 | 0.032766 | 0.0080064 | -0.052525 | -0.0014 | 3.7708 | 14.2964 | 19.7671 | 373333.3333 | 21.8134 | -0.036185 | 0.02 | 0.0008 | 0.0008 | 0.14389 | 0.0013106 | 0.0008 | 0.031183 | 1.7909e-05 | 6.4516e-06 | 0.16 | 8 | 0.17683 | 0.01239 | 0.8227 | 0.025274 | 0 | 0.06 | 0.0008 | 0.0016 | 1.28 | 0.27307 | 0.028269 | 2.2911 | 22.6155 | 2.9472 | 0 | 1 | 0.056125 | 56.1253 | 0.21159 | 12.1234 | 0.057436 | 0.59829 | 6.2322 | 0.096 | 0.096 | 0.096 | 0.14957 | 0.024 | 0.586 | 0.063517 | 0.0035406 | 0.8404 | 0.0102 | 0.010294 | -7.238e-05 | 0.0372 | 3.7708 | 0.045238 | 0.34396 | 1.6756 | 179200 | 17.759 | 0.48809 | 0.01152 | 0.00095553 | 0.0008 | 0.037332 | 0.0008 | 0.0008 | 0.0066717 | 1.5614e-05 | 6.4516e-06 | 0.14 | 6 | 0.10957 | 0.002819 | 0.2497 | 0.0035406 | 0.14756 | -0.14402 | 0.3 | 0.204 | -9.0205 | 0 | -9.0205 | 0.0055001 | 0.013785 | 0.0288 | 0.0061877 | 0.012375 | 0 | 0.0288 | 0.00095553 | 0.0019111 | 1.8261 | 0.55576 | 1.1547 | 14.1865 | 1103.3498 | 3.8046 | 0 | 1 | 0.010257 | 10.2567 | 0.093607 | 5.3633 | 0.059195 | 0.61662 | 6.4231 | 0.096 | 0.096 | 0.096 | 0.15415 | 0.024 | 0.601 | 0 | 0.84652 | 0.0102 | 0.0102 | 0 | 0.0372 | 0 | 0 | 5.7672 | 179200 | 0 | 0.11187 | 0.01152 | 0.0008 | 0.0008 | 0.035067 | 0.0008 | 0.0008 | 0.0068761 | 6.4516e-06 | 6.4516e-06 | 0.14 | 6 | 0.11415 | 0.0025693 | 0.25721 | 0 | 0.0288 | 0.0008 | 0.0016 | 1.28 | 0.27307 | 0.31612 | 9.9442 | 252.8931 | 3.9637 | 0 | 1 | 0 | 0 | 0 | 0 | 0.0008 | 1.451 | 0.19 | 0.14025 | 0.4708 | 0.2052 | 0.2448 | 0.040935 | 0.29802 | 0.40917 | 0.12197 | 0.2 | 0 | 8 | 0.1 | 8454.0258 | 12 | 0.036652 | 0.004 | 0.003 | 12 | 4 | 0.00824 | 0.00618 | 23.3304 | 1.7713 | 0 | 4.4654 | 6.1399 | 0 | 2.7284 | 0.79334 | 1 | 1 | 1 | Lipo Battery Pack 5500mAh/22.2V 30/60C 177.6Wh | 22.2 | 5500 | 0.821 | 0.163 | 0.046 | 0.051 | 109.89 | 35.3815 | 1.5262 | TRUE | 4 | GEPRC EM2812 900Kv | 9 | 5 | 900 | 0.065 | 0.02 | 0.26 | 0.08 | 0.34 | 25 | 1.406 | 1010 | 60.5642 | TRUE | TRUE | 2.7281 | Pixhawk4 | 0.016 | 0.025 | 0.022 | 0.01 | 0.02 | 0.04 | 0.048 | 0.15181 | 0.02 | 0.35281 | 0
1.2 | 0.26 | 246.6667 | 0.30222 | OK | 5.4946 | W0_mass_kg | 5.4946 | 4.2972 | 185.1116 | 14.4028 | 19.6672 | 5.4946 | 53.9021 | 53.9721 | 0.27459 | 4.2972 | 120.3226 | 185.1116 | 0.28328 | 0.043461 | 4.3461 | 0.24664 | 1.2332 | 6.1661 | 0.2 | 0.2 | 0.2 | 0.30831 | 0.05 | 0.25222 | 0.46485 | 0.9422 | 0.01143 | 0.032275 | 0.0079271 | -0.052753 | -0.0014 | 3.7075 | 14.4028 | 19.6672 | 373333.3333 | 22.1101 | -0.036547 | 0.02 | 0.0008 | 0.0008 | 0.14533 | 0.0013136 | 0.0008 | 0.03154 | 1.8071e-05 | 6.4516e-06 | 0.16 | 8 | 0.17887 | 0.01239 | 0.83126 | -0.020495 | 0 | 0.06 | 0.0008 | 0.0016 | 1.28 | 0.27307 | 0.028552 | 2.2911 | 22.8418 | 2.9812 | 0 | 1 | 0.057167 | 57.1674 | 0.21307 | 12.2079 | 0.054625 | 0.56901 | 5.9272 | 0.096 | 0.096 | 0.096 | 0.14225 | 0.024 | 0.586 | -0.069927 | -0.0030133 | 0.83003 | 0.0102 | 0.010298 | 6.2509e-05 | 0.0372 | 3.7075 | -0.039068 | -0.29261 | 1.5554 | 179200 | 16.6244 | 0.48277 | 0.01152 | 0.00094513 | 0.0008 | 0.035295 | 0.0008 | 0.0008 | 0.0063452 | 1.4942e-05 | 6.4516e-06 | 0.14 | 6 | 0.10225 | 0.0028023 | 0.23769 | -0.0030133 | 0.14298 | -0.14599 | 0.3 | 0.204 | -9.2786 | 0 | -9.2786 | 0.005231 | 0.01311 | 0.0288 | 0.0058848 | 0.01177 | 0 | 0.0288 | 0.00094513 | 0.0018903 | 1.7865 | 0.53195 | 1.1547 | 13.8794 | 1091.3416 | 3.5504 | 0 | 1 | 0.0091309 | 9.1309 | 0.089298 | 5.1164 | 0.060032 | 0.62534 | 6.5139 | 0.096 | 0.096 | 0.096 | 0.15633 | 0.024 | 0.601 | 0 | 0.84933 | 0.0102 | 0.0102 | 0 | 0.0372 | 0 | 0 | 5.7173 | 179200 | 0 | 0.11345 | 0.01152 | 0.0008 | 0.0008 | 0.035563 | 0.0008 | 0.0008 | 0.0069734 | 6.4516e-06 | 6.4516e-06 | 0.14 | 6 | 0.11633 | 0.0025693 | 0.26079 | 0 | 0.0288 | 0.0008 | 0.0016 | 1.28 | 0.27307 | 0.32059 | 9.9442 | 256.4695 | 4.0394 | 0 | 1 | 0 | 0 | 0 | 0 | 0.0008 | 1.451 | 0.19 | 0.14025 | 0.4708 | 0.2052 | 0.2448 | 0.040935 | 0.29802 | 0.40917 | 0.12197 | 0.2 | 0 | 8 | 0.1 | 8454.0258 | 12 | 0.036652 | 0.004 | 0.003 | 12 | 4 | 0.00824 | 0.00618 | 23.3304 | 1.7954 | 0 | 4.4654 | 6.1399 | 0 | 2.7284 | 0.80413 | 1 | 1 | 1 | Lipo Battery Pack 5500mAh/22.2V 30/60C 177.6Wh | 22.2 | 5500 | 0.821 | 0.163 | 0.046 | 0.051 | 109.89 | 35.6185 | 1.5161 | TRUE | 4 | GEPRC EM2812 900Kv | 9 | 5 | 900 | 0.065 | 0.02 | 0.26 | 0.08 | 0.34 | 25 | 1.3966 | 1010 | 60.1613 | TRUE | TRUE | 2.71 | Pixhawk4 | 0.016 | 0.025 | 0.022 | 0.01 | 0.02 | 0.04 | 0.048 | 0.15182 | 0.02 | 0.35282 | 0
1.2 | 0.29333 | 248.8889 | 0.3 | OK | 5.4948 | W0_mass_kg | 5.4948 | 4.3236 | 186.2491 | 14.2354 | 19.774 | 5.4948 | 53.9043 | 53.4781 | 0.27507 | 4.3236 | 121.0619 | 186.2491 | 0.28543 | 0.051775 | 5.1775 | 0.24276 | 1.2138 | 6.0691 | 0.2 | 0.2 | 0.2 | 0.30345 | 0.05 | 0.25 | 0.46807 | 0.93852 | 0.01143 | 0.032881 | 0.0080539 | -0.052504 | -0.0014 | 3.7766 | 14.2354 | 19.774 | 373333.3333 | 21.5239 | -0.035972 | 0.02 | 0.0008 | 0.0008 | 0.14304 | 0.0013019 | 0.0008 | 0.030871 | 1.775e-05 | 6.4516e-06 | 0.16 | 8 | 0.17564 | 0.01239 | 0.81767 | 0.13812 | 0 | 0.06 | 0.0008 | 0.0016 | 1.28 | 0.27307 | 0.028103 | 2.2911 | 22.4822 | 2.9273 | 0 | 1 | 0.055614 | 55.6137 | 0.2111 | 12.0949 | 0.059245 | 0.61714 | 6.4285 | 0.096 | 0.096 | 0.096 | 0.15428 | 0.024 | 0.586 | 0.4262 | 0.018752 | 0.84668 | 0.0102 | 0.010313 | -0.00038001 | 0.0372 | 3.7766 | 0.2375 | 1.8184 | 3.8418 | 179200 | 18.4894 | 0.49151 | 0.01152 | 0.00096222 | 0.0008 | 0.038655 | 0.0008 | 0.0008 | 0.0068819 | 1.604e-05 | 6.4516e-06 | 0.14 | 6 | 0.11428 | 0.0028298 | 0.25743 | 0.018752 | 0.14909 | -0.13034 | 0.3 | 0.204 | -8.092 | 0 | -8.092 | 0.0056734 | 0.014219 | 0.0288 | 0.0063826 | 0.012765 | 0 | 0.0288 | 0.00096222 | 0.0019244 | 1.8517 | 0.5715 | 1.1547 | 14.386 | 1111.0801 | 3.9682 | 0 | 1 | 0.011009 | 11.009 | 0.09633 | 5.5193 | 0.058644 | 0.61088 | 6.3633 | 0.096 | 0.096 | 0.096 | 0.15272 | 0.024 | 0.601 | 0 | 0.84463 | 0.0102 | 0.0102 | 0 | 0.0372 | 0 | 0 | 5.8007 | 179200 | 0 | 0.11083 | 0.01152 | 0.0008 | 0.0008 | 0.034741 | 0.0008 | 0.0008 | 0.0068121 | 6.4516e-06 | 6.4516e-06 | 0.14 | 6 | 0.11272 | 0.0025693 | 0.25486 | 0 | 0.0288 | 0.0008 | 0.0016 | 1.28 | 0.27307 | 0.31317 | 9.9442 | 250.5399 | 3.9139 | 0 | 1 | 0 | 0 | 0 | 0 | 0.0008 | 1.451 | 0.19 | 0.14025 | 0.4708 | 0.2052 | 0.2448 | 0.040935 | 0.29802 | 0.40917 | 0.12197 | 0.2 | 0 | 8 | 0.1 | 8454.0258 | 12 | 0.036652 | 0.004 | 0.003 | 12 | 4 | 0.00824 | 0.00618 | 23.3304 | 1.7478 | 0 | 4.4654 | 6.1399 | 0 | 2.7284 | 0.78281 | 1 | 1 | 1 | Lipo Battery Pack 5500mAh/22.2V 30/60C 177.6Wh | 22.2 | 5500 | 0.821 | 0.163 | 0.046 | 0.051 | 109.89 | 35.401 | 1.5254 | TRUE | 4 | GEPRC EM2812 900Kv | 9 | 5 | 900 | 0.065 | 0.02 | 0.26 | 0.08 | 0.34 | 25 | 1.4052 | 1010 | 60.531 | TRUE | TRUE | 2.7266 | Pixhawk4 | 0.016 | 0.025 | 0.022 | 0.01 | 0.02 | 0.04 | 0.048 | 0.15183 | 0.02 | 0.35283 | 0
1.2 | 0.24 | 244.4444 | 0.30222 | OK | 5.4952 | W0_mass_kg | 5.4952 | 4.2694 | 183.9129 | 14.5104 | 19.5668 | 5.4952 | 53.9074 | 54.1032 | 0.27413 | 4.2694 | 119.5434 | 183.9129 | 0.28082 | 0.033428 | 3.3428 | 0.24917 | 1.2458 | 6.2291 | 0.2 | 0.2 | 0.2 | 0.31146 | 0.05 | 0.25222 | 0.46126 | 0.94454 | 0.01143 | 0.031788 | 0.0078469 | -0.052981 | -0.0014 | 3.6442 | 14.5104 | 19.5668 | 373333.3333 | 22.419 | -0.03692 | 0.02 | 0.0008 | 0.0008 | 0.14681 | 0.0013168 | 0.0008 | 0.03191 | 1.8239e-05 | 6.4516e-06 | 0.16 | 8 | 0.18097 | 0.01239 | 0.84008 | -0.059778 | 0 | 0.06 | 0.0008 | 0.0016 | 1.28 | 0.27307 | 0.028844 | 2.2911 | 23.0752 | 3.0162 | 0 | 1 | 0.058248 | 58.2479 | 0.21458 | 12.2943 | 0.05179 | 0.53947 | 5.6195 | 0.096 | 0.096 | 0.096 | 0.13487 | 0.024 | 0.586 | -0.19572 | -0.0092564 | 0.81872 | 0.0102 | 0.010315 | 0.00019514 | 0.0372 | 3.6442 | -0.12196 | -0.89734 | 2.7449 | 179200 | 15.4799 | 0.47742 | 0.01152 | 0.00093464 | 0.0008 | 0.033262 | 0.0008 | 0.0008 | 0.0060159 | 1.4248e-05 | 6.4516e-06 | 0.14 | 6 | 0.094868 | 0.0027855 | 0.22558 | -0.0092564 | 0.13829 | -0.14755 | 0.3 | 0.204 | -9.5298 | 0 | -9.5298 | 0.0049595 | 0.012429 | 0.0288 | 0.0055794 | 0.011159 | 0 | 0.0288 | 0.00093464 | 0.0018693 | 1.7471 | 0.50873 | 1.1547 | 13.573 | 1079.2287 | 3.294 | 0 | 1 | 0.0080489 | 8.0489 | 0.084843 | 4.8612 | 0.060924 | 0.63462 | 6.6106 | 0.096 | 0.096 | 0.096 | 0.15866 | 0.024 | 0.601 | 0 | 0.85226 | 0.0102 | 0.0102 | 0 | 0.0372 | 0 | 0 | 5.6656 | 179200 | 0 | 0.11514 | 0.01152 | 0.0008 | 0.0008 | 0.036091 | 0.0008 | 0.0008 | 0.0070769 | 6.4516e-06 | 6.4516e-06 | 0.14 | 6 | 0.11866 | 0.0025693 | 0.26459 | 0 | 0.0288 | 0.0008 | 0.0016 | 1.28 | 0.27307 | 0.32535 | 9.9442 | 260.2774 | 4.12 | 0 | 1 | 0 | 0 | 0 | 0 | 0.0008 | 1.451 | 0.19 | 0.14025 | 0.4708 | 0.2052 | 0.2448 | 0.040935 | 0.29802 | 0.40917 | 0.12197 | 0.2 | 0 | 8 | 0.1 | 8454.0258 | 12 | 0.036652 | 0.004 | 0.003 | 12 | 4 | 0.00824 | 0.00618 | 23.3304 | 1.8205 | 0 | 4.4654 | 6.1399 | 0 | 2.7284 | 0.81536 | 1 | 1 | 1 | Lipo Battery Pack 5500mAh/22.2V 30/60C 177.6Wh | 22.2 | 5500 | 0.821 | 0.163 | 0.046 | 0.051 | 109.89 | 35.8507 | 1.5062 | TRUE | 4 | GEPRC EM2812 900Kv | 9 | 5 | 900 | 0.065 | 0.02 | 0.26 | 0.08 | 0.34 | 25 | 1.3876 | 1010 | 59.7717 | TRUE | TRUE | 2.6924 | Pixhawk4 | 0.016 | 0.025 | 0.022 | 0.01 | 0.02 | 0.04 | 0.048 | 0.15184 | 0.02 | 0.35284 | 0
1.2 | 0.27333 | 246.6667 | 0.3 | OK | 5.4953 | W0_mass_kg | 5.4953 | 4.2949 | 185.0103 | 14.3423 | 19.6739 | 5.4953 | 53.9088 | 53.6051 | 0.27463 | 4.2949 | 120.2567 | 185.0103 | 0.2829 | 0.041354 | 4.1354 | 0.24521 | 1.226 | 6.1302 | 0.2 | 0.2 | 0.2 | 0.30651 | 0.05 | 0.25 | 0.4645 | 0.94085 | 0.01143 | 0.032387 | 0.0079735 | -0.052733 | -0.0014 | 3.7131 | 14.3423 | 19.6739 | 373333.3333 | 21.8206 | -0.036334 | 0.02 | 0.0008 | 0.0008 | 0.14448 | 0.001305 | 0.0008 | 0.031228 | 1.7913e-05 | 6.4516e-06 | 0.16 | 8 | 0.17767 | 0.01239 | 0.82623 | 0.10014 | 0 | 0.06 | 0.0008 | 0.0016 | 1.28 | 0.27307 | 0.028386 | 2.2911 | 22.7088 | 2.9612 | 0 | 1 | 0.056653 | 56.6533 | 0.21257 | 12.1796 | 0.05649 | 0.58844 | 6.1296 | 0.096 | 0.096 | 0.096 | 0.14711 | 0.024 | 0.586 | 0.30368 | 0.014238 | 0.837 | 0.0102 | 0.010302 | -0.00029247 | 0.0372 | 3.7131 | 0.18279 | 1.3821 | 3.3669 | 179200 | 17.3774 | 0.4863 | 0.01152 | 0.00095203 | 0.0008 | 0.036645 | 0.0008 | 0.0008 | 0.0065619 | 1.539e-05 | 6.4516e-06 | 0.14 | 6 | 0.10711 | 0.0028134 | 0.24566 | 0.014238 | 0.14461 | -0.13037 | 0.3 | 0.204 | -8.2047 | 0 | -8.2047 | 0.0054096 | 0.013558 | 0.0288 | 0.0060858 | 0.012172 | 0 | 0.0288 | 0.00095203 | 0.0019041 | 1.8127 | 0.54766 | 1.1547 | 14.0829 | 1099.3113 | 3.7191 | 0 | 1 | 0.0098723 | 9.8723 | 0.092169 | 5.2809 | 0.059497 | 0.61976 | 6.4558 | 0.096 | 0.096 | 0.096 | 0.15494 | 0.024 | 0.601 | 0 | 0.84754 | 0.0102 | 0.0102 | 0 | 0.0372 | 0 | 0 | 5.7491 | 179200 | 0 | 0.11244 | 0.01152 | 0.0008 | 0.0008 | 0.035246 | 0.0008 | 0.0008 | 0.0069112 | 6.4516e-06 | 6.4516e-06 | 0.14 | 6 | 0.11494 | 0.0025693 | 0.2585 | 0 | 0.0288 | 0.0008 | 0.0016 | 1.28 | 0.27307 | 0.31773 | 9.9442 | 254.1826 | 3.991 | 0 | 1 | 0 | 0 | 0 | 0 | 0.0008 | 1.451 | 0.19 | 0.14025 | 0.4708 | 0.2052 | 0.2448 | 0.040935 | 0.29802 | 0.40917 | 0.12197 | 0.2 | 0 | 8 | 0.1 | 8454.0258 | 12 | 0.036652 | 0.004 | 0.003 | 12 | 4 | 0.00824 | 0.00618 | 23.3304 | 1.7719 | 0 | 4.4654 | 6.1399 | 0 | 2.7284 | 0.7936 | 1 | 1 | 1 | Lipo Battery Pack 5500mAh/22.2V 30/60C 177.6Wh | 22.2 | 5500 | 0.821 | 0.163 | 0.046 | 0.051 | 109.89 | 35.638 | 1.5152 | TRUE | 4 | GEPRC EM2812 900Kv | 9 | 5 | 900 | 0.065 | 0.02 | 0.26 | 0.08 | 0.34 | 25 | 1.3958 | 1010 | 60.1284 | TRUE | TRUE | 2.7085 | Pixhawk4 | 0.016 | 0.025 | 0.022 | 0.01 | 0.02 | 0.04 | 0.048 | 0.15185 | 0.02 | 0.35285 | 0
1.2 | 0.25333 | 244.4444 | 0.3 | OK | 5.4959 | W0_mass_kg | 5.4959 | 4.2665 | 183.7878 | 14.4495 | 19.5735 | 5.4959 | 53.9144 | 53.7349 | 0.27418 | 4.2665 | 119.4621 | 183.7878 | 0.2804 | 0.03112 | 3.112 | 0.24771 | 1.2386 | 6.1928 | 0.2 | 0.2 | 0.2 | 0.30964 | 0.05 | 0.25 | 0.46091 | 0.94319 | 0.01143 | 0.031898 | 0.007893 | -0.052961 | -0.0014 | 3.6498 | 14.4495 | 19.5735 | 373333.3333 | 22.1251 | -0.036705 | 0.02 | 0.0008 | 0.0008 | 0.14596 | 0.0013081 | 0.0008 | 0.031594 | 1.8079e-05 | 6.4516e-06 | 0.16 | 8 | 0.17976 | 0.01239 | 0.83499 | 0.061541 | 0 | 0.06 | 0.0008 | 0.0016 | 1.28 | 0.27307 | 0.028676 | 2.2911 | 22.9405 | 2.996 | 0 | 1 | 0.057724 | 57.7237 | 0.21408 | 12.2658 | 0.053689 | 0.55926 | 5.8257 | 0.096 | 0.096 | 0.096 | 0.13982 | 0.024 | 0.586 | 0.17953 | 0.0091936 | 0.82639 | 0.0102 | 0.010292 | -0.0001917 | 0.0372 | 3.6498 | 0.11981 | 0.89327 | 2.7228 | 179200 | 16.2468 | 0.48101 | 0.01152 | 0.00094167 | 0.0008 | 0.034622 | 0.0008 | 0.0008 | 0.0062365 | 1.4715e-05 | 6.4516e-06 | 0.14 | 6 | 0.099816 | 0.0027968 | 0.2337 | 0.0091936 | 0.14003 | -0.13084 | 0.3 | 0.204 | -8.3582 | 0 | -8.3582 | 0.0051414 | 0.012885 | 0.0288 | 0.0057841 | 0.011568 | 0 | 0.0288 | 0.00094167 | 0.0018833 | 1.7735 | 0.5242 | 1.1547 | 13.778 | 1087.3448 | 3.4658 | 0 | 1 | 0.0087679 | 8.7679 | 0.08784 | 5.0329 | 0.060377 | 0.62893 | 6.5513 | 0.096 | 0.096 | 0.096 | 0.15723 | 0.024 | 0.601 | 0 | 0.85047 | 0.0102 | 0.0102 | 0 | 0.0372 | 0 | 0 | 5.6972 | 179200 | 0 | 0.11411 | 0.01152 | 0.0008 | 0.0008 | 0.035768 | 0.0008 | 0.0008 | 0.0070134 | 6.4516e-06 | 6.4516e-06 | 0.14 | 6 | 0.11723 | 0.0025693 | 0.26226 | 0 | 0.0288 | 0.0008 | 0.0016 | 1.28 | 0.27307 | 0.32243 | 9.9442 | 257.9425 | 4.0706 | 0 | 1 | 0 | 0 | 0 | 0 | 0.0008 | 1.451 | 0.19 | 0.14025 | 0.4708 | 0.2052 | 0.2448 | 0.040935 | 0.29802 | 0.40917 | 0.12197 | 0.2 | 0 | 8 | 0.1 | 8454.0258 | 12 | 0.036652 | 0.004 | 0.003 | 12 | 4 | 0.00824 | 0.00618 | 23.3304 | 1.7966 | 0 | 4.4654 | 6.1399 | 0 | 2.7284 | 0.80468 | 1 | 1 | 1 | Lipo Battery Pack 5500mAh/22.2V 30/60C 177.6Wh | 22.2 | 5500 | 0.821 | 0.163 | 0.046 | 0.051 | 109.89 | 35.8751 | 1.5052 | TRUE | 4 | GEPRC EM2812 900Kv | 9 | 5 | 900 | 0.065 | 0.02 | 0.26 | 0.08 | 0.34 | 25 | 1.3866 | 1010 | 59.731 | TRUE | TRUE | 2.6906 | Pixhawk4 | 0.016 | 0.025 | 0.022 | 0.01 | 0.02 | 0.04 | 0.048 | 0.15187 | 0.02 | 0.35287 | 0
1.2 | 0.24667 | 253.3333 | 0.31556 | OK | 5.4977 | W0_mass_kg | 5.4977 | 4.4316 | 190.9009 | 14.457 | 19.9236 | 5.4977 | 53.9324 | 55.8434 | 0.27685 | 4.4316 | 124.0856 | 190.9009 | 0.29402 | 0.085844 | 8.5844 | 0.24826 | 1.2413 | 6.2064 | 0.2 | 0.2 | 0.2 | 0.31032 | 0.05 | 0.26556 | 0.47781 | 0.9437 | 0.01143 | 0.03305 | 0.0078756 | -0.052196 | -0.0014 | 3.8622 | 14.457 | 19.9236 | 373333.3333 | 23.0438 | -0.036786 | 0.02 | 0.0008 | 0.0008 | 0.14628 | 0.0013591 | 0.0008 | 0.032429 | 1.8576e-05 | 6.4516e-06 | 0.16 | 8 | 0.18021 | 0.01239 | 0.8369 | -0.59007 | 0 | 0.06 | 0.0008 | 0.0016 | 1.28 | 0.27307 | 0.028739 | 2.2911 | 22.9911 | 3.0036 | 0 | 1 | 0.057235 | 57.235 | 0.21173 | 12.1312 | 0.053057 | 0.55268 | 5.757 | 0.096 | 0.096 | 0.096 | 0.13817 | 0.024 | 0.586 | -1.911 | -0.089973 | 0.82388 | 0.0102 | 0.011196 | 0.0047846 | 0.0372 | 3.8622 | -1.1767 | -8.0359 | 8.5308 | 179200 | 15.9915 | 0.47981 | 0.01152 | 0.00093933 | 0.0008 | 0.034168 | 0.0008 | 0.0008 | 0.0061631 | 1.456e-05 | 6.4516e-06 | 0.14 | 6 | 0.098169 | 0.002793 | 0.231 | -0.089973 | 0.14765 | -0.23762 | 0.3 | 0.204 | -15.2344 | 0 | -15.2344 | 0.0050808 | 0.012734 | 0.0288 | 0.0057159 | 0.011432 | 0 | 0.0288 | 0.00093933 | 0.0018787 | 1.7647 | 0.51901 | 1.1547 | 13.7096 | 1084.643 | 3.4086 | 0 | 1 | 0.0085258 | 8.5258 | 0.086848 | 4.976 | 0.060974 | 0.63515 | 6.6161 | 0.096 | 0.096 | 0.096 | 0.15879 | 0.024 | 0.601 | 0 | 0.85242 | 0.0102 | 0.0102 | 0 | 0.0372 | 0 | 0 | 5.6627 | 179200 | 0 | 0.11523 | 0.01152 | 0.0008 | 0.0008 | 0.036121 | 0.0008 | 0.0008 | 0.0070827 | 6.4516e-06 | 6.4516e-06 | 0.14 | 6 | 0.11879 | 0.0025693 | 0.26481 | 0 | 0.0288 | 0.0008 | 0.0016 | 1.28 | 0.27307 | 0.32562 | 9.9442 | 260.4925 | 4.1245 | 0 | 1 | 0 | 0 | 0 | 0 | 0.0008 | 1.451 | 0.19 | 0.14025 | 0.4708 | 0.2052 | 0.2448 | 0.040935 | 0.29802 | 0.40917 | 0.12197 | 0.2 | 0 | 8 | 0.1 | 8454.0258 | 12 | 0.036652 | 0.004 | 0.003 | 12 | 4 | 0.00824 | 0.00618 | 23.3304 | 1.8712 | 0 | 4.4654 | 6.1399 | 0 | 2.7284 | 0.83809 | 1 | 1 | 1 | Lipo Battery Pack 5500mAh/22.2V 30/60C 177.6Wh | 22.2 | 5500 | 0.821 | 0.163 | 0.046 | 0.051 | 109.89 | 34.5383 | 1.5635 | TRUE | 4 | GEPRC EM2812 900Kv | 9 | 5 | 900 | 0.065 | 0.02 | 0.26 | 0.08 | 0.34 | 25 | 1.4403 | 1010 | 62.0428 | TRUE | TRUE | 2.7947 | Pixhawk4 | 0.016 | 0.025 | 0.022 | 0.01 | 0.02 | 0.04 | 0.048 | 0.15194 | 0.02 | 0.35294 | 0
1.2 | 0.26 | 253.3333 | 0.31333 | OK | 5.4978 | W0_mass_kg | 5.4978 | 4.4199 | 190.3946 | 14.3926 | 19.9308 | 5.4978 | 53.9332 | 55.4549 | 0.27674 | 4.4199 | 123.7565 | 190.3946 | 0.29356 | 0.084073 | 8.4073 | 0.24673 | 1.2336 | 6.1682 | 0.2 | 0.2 | 0.2 | 0.30841 | 0.05 | 0.26333 | 0.47743 | 0.94227 | 0.01143 | 0.033172 | 0.0079244 | -0.052174 | -0.0014 | 3.8682 | 14.3926 | 19.9308 | 373333.3333 | 22.7252 | -0.036559 | 0.02 | 0.0008 | 0.0008 | 0.14538 | 0.0013497 | 0.0008 | 0.032088 | 1.8404e-05 | 6.4516e-06 | 0.16 | 8 | 0.17894 | 0.01239 | 0.83155 | -0.46977 | 0 | 0.06 | 0.0008 | 0.0016 | 1.28 | 0.27307 | 0.028562 | 2.2911 | 22.8496 | 2.9824 | 0 | 1 | 0.056691 | 56.6914 | 0.21121 | 12.1015 | 0.054926 | 0.57215 | 5.9599 | 0.096 | 0.096 | 0.096 | 0.14304 | 0.024 | 0.586 | -1.5218 | -0.069167 | 0.83118 | 0.0102 | 0.010845 | 0.0025462 | 0.0372 | 3.8682 | -0.89531 | -6.3777 | 7.4468 | 179200 | 16.7461 | 0.48334 | 0.01152 | 0.00094624 | 0.0008 | 0.035513 | 0.0008 | 0.0008 | 0.0063802 | 1.5015e-05 | 6.4516e-06 | 0.14 | 6 | 0.10304 | 0.0028041 | 0.23898 | -0.069167 | 0.14942 | -0.21859 | 0.3 | 0.204 | -13.8696 | 0 | -13.8696 | 0.0052598 | 0.013182 | 0.0288 | 0.0059173 | 0.011835 | 0 | 0.0288 | 0.00094624 | 0.0018925 | 1.7908 | 0.53447 | 1.1547 | 13.9122 | 1092.6291 | 3.5777 | 0 | 1 | 0.0092491 | 9.2491 | 0.089765 | 5.1431 | 0.060374 | 0.6289 | 6.551 | 0.096 | 0.096 | 0.096 | 0.15722 | 0.024 | 0.601 | 0 | 0.85046 | 0.0102 | 0.0102 | 0 | 0.0372 | 0 | 0 | 5.6973 | 179200 | 0 | 0.1141 | 0.01152 | 0.0008 | 0.0008 | 0.035766 | 0.0008 | 0.0008 | 0.0070131 | 6.4516e-06 | 6.4516e-06 | 0.14 | 6 | 0.11722 | 0.0025693 | 0.26225 | 0 | 0.0288 | 0.0008 | 0.0016 | 1.28 | 0.27307 | 0.32241 | 9.9442 | 257.9306 | 4.0703 | 0 | 1 | 0 | 0 | 0 | 0 | 0.0008 | 1.451 | 0.19 | 0.14025 | 0.4708 | 0.2052 | 0.2448 | 0.040935 | 0.29802 | 0.40917 | 0.12197 | 0.2 | 0 | 8 | 0.1 | 8454.0258 | 12 | 0.036652 | 0.004 | 0.003 | 12 | 4 | 0.00824 | 0.00618 | 23.3304 | 1.8453 | 0 | 4.4654 | 6.1399 | 0 | 2.7284 | 0.8265 | 1 | 1 | 1 | Lipo Battery Pack 5500mAh/22.2V 30/60C 177.6Wh | 22.2 | 5500 | 0.821 | 0.163 | 0.046 | 0.051 | 109.89 | 34.6302 | 1.5593 | TRUE | 4 | GEPRC EM2812 900Kv | 9 | 5 | 900 | 0.065 | 0.02 | 0.26 | 0.08 | 0.34 | 25 | 1.4365 | 1010 | 61.8782 | TRUE | TRUE | 2.7873 | Pixhawk4 | 0.016 | 0.025 | 0.022 | 0.01 | 0.02 | 0.04 | 0.048 | 0.15194 | 0.02 | 0.35294 | 0
1.2 | 0.24 | 251.1111 | 0.31333 | OK | 5.4978 | W0_mass_kg | 5.4978 | 4.3937 | 189.2671 | 14.5012 | 19.8318 | 5.4978 | 53.9334 | 55.5838 | 0.27629 | 4.3937 | 123.0236 | 189.2671 | 0.29116 | 0.074364 | 7.4364 | 0.24918 | 1.2459 | 6.2294 | 0.2 | 0.2 | 0.2 | 0.31147 | 0.05 | 0.26333 | 0.47384 | 0.94454 | 0.01143 | 0.032676 | 0.0078466 | -0.052402 | -0.0014 | 3.805 | 14.5012 | 19.8318 | 373333.3333 | 23.0324 | -0.036922 | 0.02 | 0.0008 | 0.0008 | 0.14682 | 0.0013528 | 0.0008 | 0.032453 | 1.857e-05 | 6.4516e-06 | 0.16 | 8 | 0.18098 | 0.01239 | 0.84011 | -0.51034 | 0 | 0.06 | 0.0008 | 0.0016 | 1.28 | 0.27307 | 0.028845 | 2.2911 | 23.0761 | 3.0163 | 0 | 1 | 0.057731 | 57.7313 | 0.21266 | 12.1847 | 0.052058 | 0.54227 | 5.6487 | 0.096 | 0.096 | 0.096 | 0.13557 | 0.024 | 0.586 | -1.6504 | -0.079165 | 0.81983 | 0.0102 | 0.01102 | 0.0036477 | 0.0372 | 3.805 | -1.0414 | -7.1839 | 8.0218 | 179200 | 15.5884 | 0.47792 | 0.01152 | 0.00093563 | 0.0008 | 0.033454 | 0.0008 | 0.0008 | 0.0060471 | 1.4315e-05 | 6.4516e-06 | 0.14 | 6 | 0.095568 | 0.0027871 | 0.22673 | -0.079165 | 0.14462 | -0.22379 | 0.3 | 0.204 | -14.4308 | 0 | -14.4308 | 0.0049852 | 0.012494 | 0.0288 | 0.0056083 | 0.011217 | 0 | 0.0288 | 0.00093563 | 0.0018713 | 1.7508 | 0.5109 | 1.1547 | 13.6019 | 1080.3767 | 3.3183 | 0 | 1 | 0.0081491 | 8.1491 | 0.08527 | 4.8856 | 0.061243 | 0.63795 | 6.6453 | 0.096 | 0.096 | 0.096 | 0.15949 | 0.024 | 0.601 | 0 | 0.85329 | 0.0102 | 0.0102 | 0 | 0.0372 | 0 | 0 | 5.6474 | 179200 | 0 | 0.11574 | 0.01152 | 0.0008 | 0.0008 | 0.036281 | 0.0008 | 0.0008 | 0.007114 | 6.4516e-06 | 6.4516e-06 | 0.14 | 6 | 0.11949 | 0.0025693 | 0.26596 | 0 | 0.0288 | 0.0008 | 0.0016 | 1.28 | 0.27307 | 0.32705 | 9.9442 | 261.6416 | 4.1489 | 0 | 1 | 0 | 0 | 0 | 0 | 0.0008 | 1.451 | 0.19 | 0.14025 | 0.4708 | 0.2052 | 0.2448 | 0.040935 | 0.29802 | 0.40917 | 0.12197 | 0.2 | 0 | 8 | 0.1 | 8454.0258 | 12 | 0.036652 | 0.004 | 0.003 | 12 | 4 | 0.00824 | 0.00618 | 23.3304 | 1.8703 | 0 | 4.4654 | 6.1399 | 0 | 2.7284 | 0.83768 | 1 | 1 | 1 | Lipo Battery Pack 5500mAh/22.2V 30/60C 177.6Wh | 22.2 | 5500 | 0.821 | 0.163 | 0.046 | 0.051 | 109.89 | 34.8365 | 1.5501 | TRUE | 4 | GEPRC EM2812 900Kv | 9 | 5 | 900 | 0.065 | 0.02 | 0.26 | 0.08 | 0.34 | 25 | 1.428 | 1010 | 61.5118 | TRUE | TRUE | 2.7708 | Pixhawk4 | 0.016 | 0.025 | 0.022 | 0.01 | 0.02 | 0.04 | 0.048 | 0.15194 | 0.02 | 0.35294 | 0
1.2 | 0.26667 | 255.5556 | 0.31556 | OK | 5.4978 | W0_mass_kg | 5.4978 | 4.4576 | 192.0201 | 14.3488 | 20.0222 | 5.4978 | 53.9337 | 55.716 | 0.2773 | 4.4576 | 124.8131 | 192.0201 | 0.29641 | 0.095546 | 9.5546 | 0.24585 | 1.2292 | 6.1462 | 0.2 | 0.2 | 0.2 | 0.30731 | 0.05 | 0.26556 | 0.4814 | 0.94145 | 0.01143 | 0.03355 | 0.0079528 | -0.051968 | -0.0014 | 3.9254 | 14.3488 | 20.0222 | 373333.3333 | 22.7399 | -0.036429 | 0.02 | 0.0008 | 0.0008 | 0.14486 | 0.001356 | 0.0008 | 0.032068 | 1.8412e-05 | 6.4516e-06 | 0.16 | 8 | 0.17821 | 0.01239 | 0.82846 | -0.54943 | 0 | 0.06 | 0.0008 | 0.0016 | 1.28 | 0.27307 | 0.02846 | 2.2911 | 22.7679 | 2.9701 | 0 | 1 | 0.056214 | 56.2143 | 0.2103 | 12.0492 | 0.055915 | 0.58245 | 6.0672 | 0.096 | 0.096 | 0.096 | 0.14561 | 0.024 | 0.586 | -1.7823 | -0.07961 | 0.83489 | 0.0102 | 0.010997 | 0.0035108 | 0.0372 | 3.9254 | -1.0251 | -7.2393 | 7.9715 | 179200 | 17.1452 | 0.48521 | 0.01152 | 0.0009499 | 0.0008 | 0.036228 | 0.0008 | 0.0008 | 0.0064951 | 1.5253e-05 | 6.4516e-06 | 0.14 | 6 | 0.10561 | 0.00281 | 0.2432 | -0.07961 | 0.15243 | -0.23204 | 0.3 | 0.204 | -14.6461 | 0 | -14.6461 | 0.0053545 | 0.01342 | 0.0288 | 0.0060238 | 0.012048 | 0 | 0.0288 | 0.0009499 | 0.0018998 | 1.8046 | 0.54278 | 1.1547 | 14.02 | 1096.8535 | 3.6671 | 0 | 1 | 0.0096412 | 9.6412 | 0.091289 | 5.2305 | 0.06012 | 0.62625 | 6.5235 | 0.096 | 0.096 | 0.096 | 0.15656 | 0.024 | 0.601 | 0 | 0.84962 | 0.0102 | 0.0102 | 0 | 0.0372 | 0 | 0 | 5.7122 | 179200 | 0 | 0.11362 | 0.01152 | 0.0008 | 0.0008 | 0.035615 | 0.0008 | 0.0008 | 0.0069836 | 6.4516e-06 | 6.4516e-06 | 0.14 | 6 | 0.11656 | 0.0025693 | 0.26116 | 0 | 0.0288 | 0.0008 | 0.0016 | 1.28 | 0.27307 | 0.32106 | 9.9442 | 256.8448 | 4.0473 | 0 | 1 | 0 | 0 | 0 | 0 | 0.0008 | 1.451 | 0.19 | 0.14025 | 0.4708 | 0.2052 | 0.2448 | 0.040935 | 0.29802 | 0.40917 | 0.12197 | 0.2 | 0 | 8 | 0.1 | 8454.0258 | 12 | 0.036652 | 0.004 | 0.003 | 12 | 4 | 0.00824 | 0.00618 | 23.3304 | 1.8465 | 0 | 4.4654 | 6.1399 | 0 | 2.7284 | 0.82704 | 1 | 1 | 1 | Lipo Battery Pack 5500mAh/22.2V 30/60C 177.6Wh | 22.2 | 5500 | 0.821 | 0.163 | 0.046 | 0.051 | 109.89 | 34.337 | 1.5726 | TRUE | 4 | GEPRC EM2812 900Kv | 9 | 5 | 900 | 0.065 | 0.02 | 0.26 | 0.08 | 0.34 | 25 | 1.4487 | 1010 | 62.4065 | TRUE | TRUE | 2.8111 | Pixhawk4 | 0.016 | 0.025 | 0.022 | 0.01 | 0.02 | 0.04 | 0.048 | 0.15194 | 0.02 | 0.35294 | 0
1.2 | 0.28 | 255.5556 | 0.31333 | OK | 5.4979 | W0_mass_kg | 5.4979 | 4.4469 | 191.5578 | 14.2849 | 20.0294 | 5.4979 | 53.934 | 55.3287 | 0.27719 | 4.4469 | 124.5126 | 191.5578 | 0.29598 | 0.093966 | 9.3966 | 0.24434 | 1.2217 | 6.1084 | 0.2 | 0.2 | 0.2 | 0.30542 | 0.05 | 0.26333 | 0.48102 | 0.94002 | 0.01143 | 0.033673 | 0.008002 | -0.051946 | -0.0014 | 3.9315 | 14.2849 | 20.0294 | 373333.3333 | 22.4257 | -0.036205 | 0.02 | 0.0008 | 0.0008 | 0.14397 | 0.0013466 | 0.0008 | 0.031732 | 1.8242e-05 | 6.4516e-06 | 0.16 | 8 | 0.17695 | 0.01239 | 0.82318 | -0.42983 | 0 | 0.06 | 0.0008 | 0.0016 | 1.28 | 0.27307 | 0.028285 | 2.2911 | 22.628 | 2.9491 | 0 | 1 | 0.055681 | 55.6807 | 0.20978 | 12.0197 | 0.057748 | 0.60154 | 6.2661 | 0.096 | 0.096 | 0.096 | 0.15039 | 0.024 | 0.586 | -1.3947 | -0.060281 | 0.84151 | 0.0102 | 0.010712 | 0.0016369 | 0.0372 | 3.9315 | -0.76901 | -5.6272 | 6.9092 | 179200 | 17.8852 | 0.48868 | 0.01152 | 0.00095669 | 0.0008 | 0.03756 | 0.0008 | 0.0008 | 0.006708 | 1.5688e-05 | 6.4516e-06 | 0.14 | 6 | 0.11039 | 0.0028209 | 0.25103 | -0.060281 | 0.15409 | -0.21437 | 0.3 | 0.204 | -13.4058 | 0 | -13.4058 | 0.0055301 | 0.01386 | 0.0288 | 0.0062213 | 0.012443 | 0 | 0.0288 | 0.00095669 | 0.0019134 | 1.8305 | 0.55845 | 1.1547 | 14.2209 | 1104.6856 | 3.8329 | 0 | 1 | 0.010385 | 10.3852 | 0.094081 | 5.3904 | 0.059532 | 0.62013 | 6.4596 | 0.096 | 0.096 | 0.096 | 0.15503 | 0.024 | 0.601 | 0 | 0.84765 | 0.0102 | 0.0102 | 0 | 0.0372 | 0 | 0 | 5.747 | 179200 | 0 | 0.11251 | 0.01152 | 0.0008 | 0.0008 | 0.035267 | 0.0008 | 0.0008 | 0.0069152 | 6.4516e-06 | 6.4516e-06 | 0.14 | 6 | 0.11503 | 0.0025693 | 0.25865 | 0 | 0.0288 | 0.0008 | 0.0016 | 1.28 | 0.27307 | 0.31792 | 9.9442 | 254.3321 | 3.9941 | 0 | 1 | 0 | 0 | 0 | 0 | 0.0008 | 1.451 | 0.19 | 0.14025 | 0.4708 | 0.2052 | 0.2448 | 0.040935 | 0.29802 | 0.40917 | 0.12197 | 0.2 | 0 | 8 | 0.1 | 8454.0258 | 12 | 0.036652 | 0.004 | 0.003 | 12 | 4 | 0.00824 | 0.00618 | 23.3304 | 1.821 | 0 | 4.4654 | 6.1399 | 0 | 2.7284 | 0.81561 | 1 | 1 | 1 | Lipo Battery Pack 5500mAh/22.2V 30/60C 177.6Wh | 22.2 | 5500 | 0.821 | 0.163 | 0.046 | 0.051 | 109.89 | 34.4199 | 1.5689 | TRUE | 4 | GEPRC EM2812 900Kv | 9 | 5 | 900 | 0.065 | 0.02 | 0.26 | 0.08 | 0.34 | 25 | 1.4452 | 1010 | 62.2563 | TRUE | TRUE | 2.8043 | Pixhawk4 | 0.016 | 0.025 | 0.022 | 0.01 | 0.02 | 0.04 | 0.048 | 0.15195 | 0.02 | 0.35295 | 0
1.2 | 0.27333 | 253.3333 | 0.31111 | OK | 5.4979 | W0_mass_kg | 5.4979 | 4.4105 | 189.9895 | 14.329 | 19.9379 | 5.4979 | 53.9342 | 55.072 | 0.27663 | 4.4105 | 123.4932 | 189.9895 | 0.29312 | 0.082451 | 8.2451 | 0.24522 | 1.2261 | 6.1306 | 0.2 | 0.2 | 0.2 | 0.30653 | 0.05 | 0.26111 | 0.47706 | 0.94086 | 0.01143 | 0.033293 | 0.0079731 | -0.052153 | -0.0014 | 3.8742 | 14.329 | 19.9379 | 373333.3333 | 22.4132 | -0.036336 | 0.02 | 0.0008 | 0.0008 | 0.14449 | 0.0013404 | 0.0008 | 0.031754 | 1.8235e-05 | 6.4516e-06 | 0.16 | 8 | 0.17769 | 0.01239 | 0.82628 | -0.35103 | 0 | 0.06 | 0.0008 | 0.0016 | 1.28 | 0.27307 | 0.028388 | 2.2911 | 22.7101 | 2.9614 | 0 | 1 | 0.056157 | 56.1569 | 0.2107 | 12.0721 | 0.056772 | 0.59137 | 6.1601 | 0.096 | 0.096 | 0.096 | 0.14784 | 0.024 | 0.586 | -1.1378 | -0.049986 | 0.83802 | 0.0102 | 0.010603 | 0.0012379 | 0.0372 | 3.8742 | -0.64081 | -4.7142 | 6.3047 | 179200 | 17.4911 | 0.48683 | 0.01152 | 0.00095307 | 0.0008 | 0.036849 | 0.0008 | 0.0008 | 0.0065946 | 1.5457e-05 | 6.4516e-06 | 0.14 | 6 | 0.10784 | 0.0028151 | 0.24686 | -0.049986 | 0.1511 | -0.20109 | 0.3 | 0.204 | -12.6369 | 0 | -12.6369 | 0.0054366 | 0.013625 | 0.0288 | 0.0061162 | 0.012232 | 0 | 0.0288 | 0.00095307 | 0.0019061 | 1.8167 | 0.55007 | 1.1547 | 14.1137 | 1100.5144 | 3.7446 | 0 | 1 | 0.0099862 | 9.9862 | 0.092599 | 5.3055 | 0.059787 | 0.62278 | 6.4873 | 0.096 | 0.096 | 0.096 | 0.1557 | 0.024 | 0.601 | 0 | 0.84851 | 0.0102 | 0.0102 | 0 | 0.0372 | 0 | 0 | 5.7318 | 179200 | 0 | 0.11299 | 0.01152 | 0.0008 | 0.0008 | 0.035418 | 0.0008 | 0.0008 | 0.0069449 | 6.4516e-06 | 6.4516e-06 | 0.14 | 6 | 0.1157 | 0.0025693 | 0.25974 | 0 | 0.0288 | 0.0008 | 0.0016 | 1.28 | 0.27307 | 0.31928 | 9.9442 | 255.422 | 4.0172 | 0 | 1 | 0 | 0 | 0 | 0 | 0.0008 | 1.451 | 0.19 | 0.14025 | 0.4708 | 0.2052 | 0.2448 | 0.040935 | 0.29802 | 0.40917 | 0.12197 | 0.2 | 0 | 8 | 0.1 | 8454.0258 | 12 | 0.036652 | 0.004 | 0.003 | 12 | 4 | 0.00824 | 0.00618 | 23.3304 | 1.82 | 0 | 4.4654 | 6.1399 | 0 | 2.7284 | 0.81515 | 1 | 1 | 1 | Lipo Battery Pack 5500mAh/22.2V 30/60C 177.6Wh | 22.2 | 5500 | 0.821 | 0.163 | 0.046 | 0.051 | 109.89 | 34.704 | 1.556 | TRUE | 4 | GEPRC EM2812 900Kv | 9 | 5 | 900 | 0.065 | 0.02 | 0.26 | 0.08 | 0.34 | 25 | 1.4334 | 1010 | 61.7466 | TRUE | TRUE | 2.7814 | Pixhawk4 | 0.016 | 0.025 | 0.022 | 0.01 | 0.02 | 0.04 | 0.048 | 0.15195 | 0.02 | 0.35295 | 0
1.2 | 0.29333 | 255.5556 | 0.31111 | OK | 5.4979 | W0_mass_kg | 5.4979 | 4.4386 | 191.2001 | 14.2217 | 20.0366 | 5.4979 | 53.9347 | 54.9471 | 0.27708 | 4.4386 | 124.2801 | 191.2001 | 0.29558 | 0.092532 | 9.2532 | 0.24285 | 1.2142 | 6.0712 | 0.2 | 0.2 | 0.2 | 0.30356 | 0.05 | 0.26111 | 0.48063 | 0.9386 | 0.01143 | 0.033796 | 0.008051 | -0.051925 | -0.0014 | 3.9376 | 14.2217 | 20.0366 | 373333.3333 | 22.1181 | -0.035984 | 0.02 | 0.0008 | 0.0008 | 0.14309 | 0.0013373 | 0.0008 | 0.031402 | 1.8075e-05 | 6.4516e-06 | 0.16 | 8 | 0.17571 | 0.01239 | 0.81797 | -0.31177 | 0 | 0.06 | 0.0008 | 0.0016 | 1.28 | 0.27307 | 0.028113 | 2.2911 | 22.4901 | 2.9284 | 0 | 1 | 0.055156 | 55.1559 | 0.20927 | 11.9905 | 0.059558 | 0.6204 | 6.4625 | 0.096 | 0.096 | 0.096 | 0.1551 | 0.024 | 0.586 | -1.0124 | -0.042379 | 0.84774 | 0.0102 | 0.01053 | 0.00098628 | 0.0372 | 3.9376 | -0.53595 | -4.0245 | 5.7718 | 179200 | 18.6159 | 0.4921 | 0.01152 | 0.00096338 | 0.0008 | 0.038886 | 0.0008 | 0.0008 | 0.0069183 | 1.6113e-05 | 6.4516e-06 | 0.14 | 6 | 0.1151 | 0.0028316 | 0.25876 | -0.042379 | 0.15568 | -0.19806 | 0.3 | 0.204 | -12.2783 | 0 | -12.2783 | 0.0057034 | 0.014294 | 0.0288 | 0.0064164 | 0.012833 | 0 | 0.0288 | 0.00096338 | 0.0019268 | 1.8562 | 0.57426 | 1.1547 | 14.4207 | 1112.4192 | 3.9965 | 0 | 1 | 0.011141 | 11.1415 | 0.096798 | 5.5461 | 0.058956 | 0.61413 | 6.3972 | 0.096 | 0.096 | 0.096 | 0.15353 | 0.024 | 0.601 | 0 | 0.8457 | 0.0102 | 0.0102 | 0 | 0.0372 | 0 | 0 | 5.7816 | 179200 | 0 | 0.11142 | 0.01152 | 0.0008 | 0.0008 | 0.034926 | 0.0008 | 0.0008 | 0.0068483 | 6.4516e-06 | 6.4516e-06 | 0.14 | 6 | 0.11353 | 0.0025693 | 0.25619 | 0 | 0.0288 | 0.0008 | 0.0016 | 1.28 | 0.27307 | 0.31484 | 9.9442 | 251.8718 | 3.9421 | 0 | 1 | 0 | 0 | 0 | 0 | 0.0008 | 1.451 | 0.19 | 0.14025 | 0.4708 | 0.2052 | 0.2448 | 0.040935 | 0.29802 | 0.40917 | 0.12197 | 0.2 | 0 | 8 | 0.1 | 8454.0258 | 12 | 0.036652 | 0.004 | 0.003 | 12 | 4 | 0.00824 | 0.00618 | 23.3304 | 1.796 | 0 | 4.4654 | 6.1399 | 0 | 2.7284 | 0.80442 | 1 | 1 | 1 | Lipo Battery Pack 5500mAh/22.2V 30/60C 177.6Wh | 22.2 | 5500 | 0.821 | 0.163 | 0.046 | 0.051 | 109.89 | 34.4843 | 1.5659 | TRUE | 4 | GEPRC EM2812 900Kv | 9 | 5 | 900 | 0.065 | 0.02 | 0.26 | 0.08 | 0.34 | 25 | 1.4425 | 1010 | 62.14 | TRUE | TRUE | 2.7991 | Pixhawk4 | 0.016 | 0.025 | 0.022 | 0.01 | 0.02 | 0.04 | 0.048 | 0.15195 | 0.02 | 0.35295 | 0
1.2 | 0.25333 | 251.1111 | 0.31111 | OK | 5.4979 | W0_mass_kg | 5.4979 | 4.383 | 188.8065 | 14.4371 | 19.8389 | 5.4979 | 53.9348 | 55.1996 | 0.27618 | 4.383 | 122.7242 | 188.8065 | 0.29069 | 0.072552 | 7.2552 | 0.24765 | 1.2383 | 6.1913 | 0.2 | 0.2 | 0.2 | 0.30956 | 0.05 | 0.26111 | 0.47347 | 0.94313 | 0.01143 | 0.032795 | 0.0078949 | -0.052381 | -0.0014 | 3.8109 | 14.4371 | 19.8389 | 373333.3333 | 22.7159 | -0.036696 | 0.02 | 0.0008 | 0.0008 | 0.14592 | 0.0013434 | 0.0008 | 0.032115 | 1.8399e-05 | 6.4516e-06 | 0.16 | 8 | 0.17971 | 0.01239 | 0.83478 | -0.39093 | 0 | 0.06 | 0.0008 | 0.0016 | 1.28 | 0.27307 | 0.028669 | 2.2911 | 22.9349 | 2.9951 | 0 | 1 | 0.057187 | 57.1865 | 0.21215 | 12.155 | 0.05394 | 0.56188 | 5.8529 | 0.096 | 0.096 | 0.096 | 0.14047 | 0.024 | 0.586 | -1.2648 | -0.058505 | 0.82738 | 0.0102 | 0.010703 | 0.0015819 | 0.0372 | 3.8109 | -0.76138 | -5.4663 | 6.8646 | 179200 | 16.348 | 0.48148 | 0.01152 | 0.0009426 | 0.0008 | 0.034802 | 0.0008 | 0.0008 | 0.0062657 | 1.4776e-05 | 6.4516e-06 | 0.14 | 6 | 0.10047 | 0.0027983 | 0.23477 | -0.058505 | 0.14642 | -0.20492 | 0.3 | 0.204 | -13.0727 | 0 | -13.0727 | 0.0051654 | 0.012946 | 0.0288 | 0.0058111 | 0.011622 | 0 | 0.0288 | 0.0009426 | 0.0018852 | 1.777 | 0.52627 | 1.1547 | 13.8051 | 1088.4163 | 3.4885 | 0 | 1 | 0.0088646 | 8.8646 | 0.088232 | 5.0553 | 0.060644 | 0.63171 | 6.5803 | 0.096 | 0.096 | 0.096 | 0.15793 | 0.024 | 0.601 | 0 | 0.85134 | 0.0102 | 0.0102 | 0 | 0.0372 | 0 | 0 | 5.6817 | 179200 | 0 | 0.11461 | 0.01152 | 0.0008 | 0.0008 | 0.035926 | 0.0008 | 0.0008 | 0.0070444 | 6.4516e-06 | 6.4516e-06 | 0.14 | 6 | 0.11793 | 0.0025693 | 0.2634 | 0 | 0.0288 | 0.0008 | 0.0016 | 1.28 | 0.27307 | 0.32385 | 9.9442 | 259.0824 | 4.0947 | 0 | 1 | 0 | 0 | 0 | 0 | 0.0008 | 1.451 | 0.19 | 0.14025 | 0.4708 | 0.2052 | 0.2448 | 0.040935 | 0.29802 | 0.40917 | 0.12197 | 0.2 | 0 | 8 | 0.1 | 8454.0258 | 12 | 0.036652 | 0.004 | 0.003 | 12 | 4 | 0.00824 | 0.00618 | 23.3304 | 1.8446 | 0 | 4.4654 | 6.1399 | 0 | 2.7284 | 0.82616 | 1 | 1 | 1 | Lipo Battery Pack 5500mAh/22.2V 30/60C 177.6Wh | 22.2 | 5500 | 0.821 | 0.163 | 0.046 | 0.051 | 109.89 | 34.9215 | 1.5463 | TRUE | 4 | GEPRC EM2812 900Kv | 9 | 5 | 900 | 0.065 | 0.02 | 0.26 | 0.08 | 0.34 | 25 | 1.4245 | 1010 | 61.3621 | TRUE | TRUE | 2.7641 | Pixhawk4 | 0.016 | 0.025 | 0.022 | 0.01 | 0.02 | 0.04 | 0.048 | 0.15195 | 0.02 | 0.35295 | 0
1.2 | 0.28667 | 253.3333 | 0.30889 | OK | 5.498 | W0_mass_kg | 5.498 | 4.4031 | 189.6734 | 14.2662 | 19.945 | 5.498 | 53.9357 | 54.6944 | 0.27652 | 4.4031 | 123.2877 | 189.6734 | 0.29272 | 0.080973 | 8.0973 | 0.24374 | 1.2187 | 6.0935 | 0.2 | 0.2 | 0.2 | 0.30467 | 0.05 | 0.25889 | 0.47668 | 0.93945 | 0.01143 | 0.033413 | 0.0080216 | -0.052131 | -0.0014 | 3.8802 | 14.2662 | 19.945 | 373333.3333 | 22.1079 | -0.036116 | 0.02 | 0.0008 | 0.0008 | 0.14362 | 0.0013312 | 0.0008 | 0.031427 | 1.807e-05 | 6.4516e-06 | 0.16 | 8 | 0.17645 | 0.01239 | 0.82108 | -0.23376 | 0 | 0.06 | 0.0008 | 0.0016 | 1.28 | 0.27307 | 0.028216 | 2.2911 | 22.5726 | 2.9408 | 0 | 1 | 0.055631 | 55.6314 | 0.21019 | 12.043 | 0.058595 | 0.61036 | 6.358 | 0.096 | 0.096 | 0.096 | 0.15259 | 0.024 | 0.586 | -0.75875 | -0.03224 | 0.84446 | 0.0102 | 0.01045 | 0.00071918 | 0.0372 | 3.8802 | -0.40959 | -3.0852 | 5.044 | 179200 | 18.227 | 0.49028 | 0.01152 | 0.00095982 | 0.0008 | 0.038179 | 0.0008 | 0.0008 | 0.0068064 | 1.5888e-05 | 6.4516e-06 | 0.14 | 6 | 0.11259 | 0.0028259 | 0.25465 | -0.03224 | 0.15271 | -0.18495 | 0.3 | 0.204 | -11.5181 | 0 | -11.5181 | 0.0056112 | 0.014063 | 0.0288 | 0.0063125 | 0.012625 | 0 | 0.0288 | 0.00095982 | 0.0019196 | 1.8425 | 0.5658 | 1.1547 | 14.3142 | 1108.3026 | 3.9094 | 0 | 1 | 0.010736 | 10.7363 | 0.095356 | 5.4635 | 0.059213 | 0.6168 | 6.425 | 0.096 | 0.096 | 0.096 | 0.1542 | 0.024 | 0.601 | 0 | 0.84657 | 0.0102 | 0.0102 | 0 | 0.0372 | 0 | 0 | 5.7661 | 179200 | 0 | 0.1119 | 0.01152 | 0.0008 | 0.0008 | 0.035078 | 0.0008 | 0.0008 | 0.0068781 | 6.4516e-06 | 6.4516e-06 | 0.14 | 6 | 0.1142 | 0.0025693 | 0.25729 | 0 | 0.0288 | 0.0008 | 0.0016 | 1.28 | 0.27307 | 0.31621 | 9.9442 | 252.9673 | 3.9653 | 0 | 1 | 0 | 0 | 0 | 0 | 0.0008 | 1.451 | 0.19 | 0.14025 | 0.4708 | 0.2052 | 0.2448 | 0.040935 | 0.29802 | 0.40917 | 0.12197 | 0.2 | 0 | 8 | 0.1 | 8454.0258 | 12 | 0.036652 | 0.004 | 0.003 | 12 | 4 | 0.00824 | 0.00618 | 23.3304 | 1.7952 | 0 | 4.4654 | 6.1399 | 0 | 2.7284 | 0.80405 | 1 | 1 | 1 | Lipo Battery Pack 5500mAh/22.2V 30/60C 177.6Wh | 22.2 | 5500 | 0.821 | 0.163 | 0.046 | 0.051 | 109.89 | 34.7619 | 1.5534 | TRUE | 4 | GEPRC EM2812 900Kv | 9 | 5 | 900 | 0.065 | 0.02 | 0.26 | 0.08 | 0.34 | 25 | 1.431 | 1010 | 61.6439 | TRUE | TRUE | 2.7768 | Pixhawk4 | 0.016 | 0.025 | 0.022 | 0.01 | 0.02 | 0.04 | 0.048 | 0.15196 | 0.02 | 0.35296 | 0
1.2 | 0.29333 | 251.1111 | 0.31556 | OK | 5.5492 | W0_mass_kg | 5.5492 | 4.4469 | 191.5572 | 14.562 | 19.8251 | 5.5492 | 54.4377 | 55.9536 | 0.2794 | 4.4469 | 124.5122 | 191.5572 | 0.29949 | 0.10048 | 10.0479 | 0.25063 | 1.2531 | 6.2657 | 0.2 | 0.2 | 0.2 | 0.31328 | 0.05 | 0.26556 | 0.47419 | 0.94588 | 0.01143 | 0.032563 | 0.0078011 | -0.052422 | -0.0014 | 3.7994 | 14.562 | 19.8251 | 373333.3333 | 23.3359 | -0.037137 | 0.02 | 0.0008 | 0.0008 | 0.14768 | 0.0013617 | 0.0008 | 0.032777 | 1.8733e-05 | 6.4516e-06 | 0.16 | 8 | 0.18219 | 0.01239 | 0.8452 | -0.46394 | 0 | 0.06 | 0.0008 | 0.0016 | 1.28 | 0.27307 | 0.029013 | 2.2911 | 23.2106 | 3.0365 | 0 | 1 | 0.058251 | 58.2512 | 0.21315 | 12.2127 | 0.061396 | 0.63954 | 6.6619 | 0.096 | 0.096 | 0.096 | 0.15989 | 0.024 | 0.586 | -1.5159 | -0.06164 | 0.85378 | 0.0102 | 0.010701 | 0.0016658 | 0.0372 | 3.7994 | -0.77303 | -5.7604 | 6.9363 | 179200 | 19.3577 | 0.49557 | 0.01152 | 0.00097018 | 0.0008 | 0.04024 | 0.0008 | 0.0008 | 0.0071318 | 1.6538e-05 | 6.4516e-06 | 0.14 | 6 | 0.11989 | 0.0028426 | 0.26661 | -0.06164 | 0.15148 | -0.21312 | 0.3 | 0.204 | -13.1015 | 0 | -13.1015 | 0.0058794 | 0.014735 | 0.0288 | 0.0066143 | 0.013229 | 0 | 0.0288 | 0.00097018 | 0.0019404 | 1.8825 | 0.59064 | 1.1547 | 14.625 | 1120.27 | 4.1627 | 0 | 1 | 0.011931 | 11.9308 | 0.099518 | 5.7019 | 0.062269 | 0.64863 | 6.7566 | 0.096 | 0.096 | 0.096 | 0.16216 | 0.024 | 0.601 | 0 | 0.85655 | 0.0102 | 0.0102 | 0 | 0.0372 | 0 | 0 | 5.59 | 179200 | 0 | 0.11768 | 0.01152 | 0.0008 | 0.0008 | 0.036888 | 0.0008 | 0.0008 | 0.0072332 | 6.4516e-06 | 6.4516e-06 | 0.14 | 8 | 0.081439 | 0.0034257 | 0.27034 | 0 | 0.0288 | 0.0008 | 0.0016 | 1.28 | 0.27307 | 0.33253 | 9.9442 | 266.0246 | 2.8277 | 0 | 1 | 0 | 0 | 0 | 0 | 0.0008 | 1.451 | 0.19 | 0.14025 | 0.4708 | 0.2052 | 0.2448 | 0.040935 | 0.29802 | 0.40917 | 0.12197 | 0.2 | 0 | 8 | 0.1 | 8454.0258 | 12 | 0.036652 | 0.004 | 0.003 | 12 | 4 | 0.00824 | 0.00618 | 23.3304 | 1.8949 | 0 | 4.4654 | 6.1399 | 0 | 2.7284 | 0.84871 | 1 | 1 | 1 | Lipo Battery Pack 5500mAh/22.2V 30/60C 177.6Wh | 22.2 | 5500 | 0.821 | 0.163 | 0.046 | 0.051 | 109.89 | 34.42 | 1.5689 | TRUE | 4 | GEPRC EM2812 900Kv | 9 | 5 | 900 | 0.065 | 0.02 | 0.26 | 0.08 | 0.34 | 25 | 1.4452 | 1010 | 62.2561 | TRUE | TRUE | 2.8043 | Pixhawk4 | 0.016 | 0.025 | 0.022 | 0.01 | 0.02 | 0.04 | 0.048 | 0.15401 | 0.02 | 0.35501 | 0
1.2 | 0.28 | 251.1111 | 0.31778 | OK | 5.5494 | W0_mass_kg | 5.5494 | 4.4575 | 192.016 | 14.6274 | 19.8179 | 5.5494 | 54.4395 | 56.3487 | 0.27953 | 4.4575 | 124.8104 | 192.016 | 0.29991 | 0.10195 | 10.1946 | 0.25219 | 1.261 | 6.3049 | 0.2 | 0.2 | 0.2 | 0.31524 | 0.05 | 0.26778 | 0.47456 | 0.9473 | 0.01143 | 0.032443 | 0.0077526 | -0.052444 | -0.0014 | 3.7933 | 14.6274 | 19.8179 | 373333.3333 | 23.6657 | -0.037369 | 0.02 | 0.0008 | 0.0008 | 0.1486 | 0.0013712 | 0.0008 | 0.033128 | 1.8909e-05 | 6.4516e-06 | 0.16 | 8 | 0.1835 | 0.01239 | 0.85068 | -0.58439 | 0 | 0.06 | 0.0008 | 0.0016 | 1.28 | 0.27307 | 0.029195 | 2.2911 | 23.3558 | 3.0583 | 0 | 1 | 0.058814 | 58.8138 | 0.21368 | 12.2429 | 0.059522 | 0.62002 | 6.4585 | 0.096 | 0.096 | 0.096 | 0.155 | 0.024 | 0.586 | -1.9091 | -0.080121 | 0.84762 | 0.0102 | 0.010962 | 0.0034128 | 0.0372 | 3.7933 | -1.0134 | -7.3091 | 7.9367 | 179200 | 18.6011 | 0.49203 | 0.01152 | 0.00096325 | 0.0008 | 0.038859 | 0.0008 | 0.0008 | 0.0069141 | 1.6104e-05 | 6.4516e-06 | 0.14 | 6 | 0.115 | 0.0028314 | 0.25861 | -0.080121 | 0.14995 | -0.23007 | 0.3 | 0.204 | -14.2652 | 0 | -14.2652 | 0.0056999 | 0.014285 | 0.0288 | 0.0064124 | 0.012825 | 0 | 0.0288 | 0.00096325 | 0.0019265 | 1.8557 | 0.57393 | 1.1547 | 14.4167 | 1112.2627 | 3.9932 | 0 | 1 | 0.011126 | 11.1259 | 0.096743 | 5.543 | 0.062901 | 0.65522 | 6.8252 | 0.096 | 0.096 | 0.096 | 0.16381 | 0.024 | 0.601 | 0 | 0.85853 | 0.0102 | 0.0102 | 0 | 0.0372 | 0 | 0 | 5.5554 | 179200 | 0 | 0.11888 | 0.01152 | 0.0008 | 0.0008 | 0.037263 | 0.0008 | 0.0008 | 0.0073066 | 6.4516e-06 | 6.4516e-06 | 0.14 | 8 | 0.082537 | 0.0034257 | 0.27304 | 0 | 0.0288 | 0.0008 | 0.0016 | 1.28 | 0.27307 | 0.33591 | 9.9442 | 268.7264 | 2.8659 | 0 | 1 | 0 | 0 | 0 | 0 | 0.0008 | 1.451 | 0.19 | 0.14025 | 0.4708 | 0.2052 | 0.2448 | 0.040935 | 0.29802 | 0.40917 | 0.12197 | 0.2 | 0 | 8 | 0.1 | 8454.0258 | 12 | 0.036652 | 0.004 | 0.003 | 12 | 4 | 0.00824 | 0.00618 | 23.3304 | 1.9217 | 0 | 4.4654 | 6.1399 | 0 | 2.7284 | 0.86071 | 1 | 1 | 1 | Lipo Battery Pack 5500mAh/22.2V 30/60C 177.6Wh | 22.2 | 5500 | 0.821 | 0.163 | 0.046 | 0.051 | 109.89 | 34.3378 | 1.5726 | TRUE | 4 | GEPRC EM2812 900Kv | 9 | 5 | 900 | 0.065 | 0.02 | 0.26 | 0.08 | 0.34 | 25 | 1.4487 | 1010 | 62.4052 | TRUE | TRUE | 2.811 | Pixhawk4 | 0.016 | 0.025 | 0.022 | 0.01 | 0.02 | 0.04 | 0.048 | 0.15401 | 0.02 | 0.35501 | 0
1.2 | 0.26667 | 251.1111 | 0.32 | OK | 5.5511 | W0_mass_kg | 5.5511 | 4.4714 | 192.614 | 14.7011 | 19.8099 | 5.5511 | 54.4564 | 56.7462 | 0.2798 | 4.4714 | 125.1991 | 192.614 | 0.30037 | 0.10289 | 10.2888 | 0.25397 | 1.2698 | 6.3492 | 0.2 | 0.2 | 0.2 | 0.31746 | 0.05 | 0.27 | 0.47497 | 0.9489 | 0.01143 | 0.032308 | 0.0076986 | -0.052468 | -0.0014 | 3.7866 | 14.7011 | 19.8099 | 373333.3333 | 24.0411 | -0.037632 | 0.02 | 0.0008 | 0.0008 | 0.14964 | 0.0013821 | 0.0008 | 0.033528 | 1.9108e-05 | 6.4516e-06 | 0.16 | 8 | 0.18497 | 0.01239 | 0.85688 | -0.69896 | 0 | 0.06 | 0.0008 | 0.0016 | 1.28 | 0.27307 | 0.0294 | 2.2911 | 23.5198 | 3.0829 | 0 | 1 | 0.059451 | 59.4511 | 0.21427 | 12.2768 | 0.057675 | 0.60078 | 6.2581 | 0.096 | 0.096 | 0.096 | 0.15019 | 0.024 | 0.586 | -2.2899 | -0.098985 | 0.84125 | 0.0102 | 0.01129 | 0.0054952 | 0.0372 | 3.7866 | -1.2632 | -8.7677 | 8.855 | 179200 | 17.8556 | 0.48854 | 0.01152 | 0.00095641 | 0.0008 | 0.037507 | 0.0008 | 0.0008 | 0.0066995 | 1.5671e-05 | 6.4516e-06 | 0.14 | 6 | 0.11019 | 0.0028204 | 0.25072 | -0.098985 | 0.14836 | -0.24734 | 0.3 | 0.204 | -15.4732 | 0 | -15.4732 | 0.005523 | 0.013842 | 0.0288 | 0.0062134 | 0.012427 | 0 | 0.0288 | 0.00095641 | 0.0019128 | 1.8295 | 0.55782 | 1.1547 | 14.2129 | 1104.3721 | 3.8262 | 0 | 1 | 0.010355 | 10.355 | 0.09397 | 5.3841 | 0.063641 | 0.66293 | 6.9055 | 0.096 | 0.096 | 0.096 | 0.16573 | 0.024 | 0.601 | 0 | 0.86079 | 0.0102 | 0.0102 | 0 | 0.0372 | 0 | 0 | 5.5158 | 179200 | 0 | 0.12027 | 0.01152 | 0.0008 | 0.0008 | 0.037701 | 0.0008 | 0.0008 | 0.0073925 | 6.4516e-06 | 6.4516e-06 | 0.14 | 8 | 0.083821 | 0.0034257 | 0.2762 | 0 | 0.0288 | 0.0008 | 0.0016 | 1.28 | 0.27307 | 0.33986 | 9.9442 | 271.8862 | 2.9105 | 0 | 1 | 0 | 0 | 0 | 0 | 0.0008 | 1.451 | 0.19 | 0.14025 | 0.4708 | 0.2052 | 0.2448 | 0.040935 | 0.29802 | 0.40917 | 0.12197 | 0.2 | 0 | 8 | 0.1 | 8454.0258 | 12 | 0.036652 | 0.004 | 0.003 | 12 | 4 | 0.00824 | 0.00618 | 23.3304 | 1.9522 | 0 | 4.4654 | 6.1399 | 0 | 2.7284 | 0.87436 | 1 | 1 | 1 | Lipo Battery Pack 5500mAh/22.2V 30/60C 177.6Wh | 22.2 | 5500 | 0.821 | 0.163 | 0.046 | 0.051 | 109.89 | 34.2311 | 1.5775 | TRUE | 4 | GEPRC EM2812 900Kv | 9 | 5 | 900 | 0.065 | 0.02 | 0.26 | 0.08 | 0.34 | 25 | 1.4532 | 1010 | 62.5996 | TRUE | TRUE | 2.8198 | Pixhawk4 | 0.016 | 0.025 | 0.022 | 0.01 | 0.02 | 0.04 | 0.048 | 0.15426 | 0.02 | 0.35526 | 0
1.2 | 0.26667 | 251.1111 | 0.30889 | OK | 5.4981 | W0_mass_kg | 5.4981 | 4.375 | 188.4612 | 14.3738 | 19.8459 | 5.4981 | 53.9366 | 54.821 | 0.27608 | 4.375 | 122.4998 | 188.4612 | 0.29026 | 0.07089 | 7.089 | 0.24615 | 1.2307 | 6.1537 | 0.2 | 0.2 | 0.2 | 0.30768 | 0.05 | 0.25889 | 0.4731 | 0.94173 | 0.01143 | 0.032914 | 0.0079431 | -0.052359 | -0.0014 | 3.8168 | 14.3738 | 19.8459 | 373333.3333 | 22.406 | -0.036473 | 0.02 | 0.0008 | 0.0008 | 0.14504 | 0.0013343 | 0.0008 | 0.031783 | 1.8232e-05 | 6.4516e-06 | 0.16 | 8 | 0.17846 | 0.01239 | 0.82951 | -0.27304 | 0 | 0.06 | 0.0008 | 0.0016 | 1.28 | 0.27307 | 0.028495 | 2.2911 | 22.7956 | 2.9743 | 0 | 1 | 0.056651 | 56.6507 | 0.21163 | 12.1257 | 0.055798 | 0.58123 | 6.0545 | 0.096 | 0.096 | 0.096 | 0.14531 | 0.024 | 0.586 | -0.88436 | -0.039488 | 0.83445 | 0.0102 | 0.010507 | 0.00092107 | 0.0372 | 3.8168 | -0.50878 | -3.7581 | 5.6157 | 179200 | 17.0981 | 0.48499 | 0.01152 | 0.00094947 | 0.0008 | 0.036143 | 0.0008 | 0.0008 | 0.0064815 | 1.5225e-05 | 6.4516e-06 | 0.14 | 6 | 0.10531 | 0.0028093 | 0.24271 | -0.039488 | 0.14812 | -0.18761 | 0.3 | 0.204 | -11.849 | 0 | -11.849 | 0.0053434 | 0.013392 | 0.0288 | 0.0060113 | 0.012023 | 0 | 0.0288 | 0.00094947 | 0.0018989 | 1.803 | 0.5418 | 1.1547 | 14.0073 | 1096.3553 | 3.6565 | 0 | 1 | 0.0095946 | 9.5946 | 0.09111 | 5.2202 | 0.060057 | 0.6256 | 6.5166 | 0.096 | 0.096 | 0.096 | 0.1564 | 0.024 | 0.601 | 0 | 0.84941 | 0.0102 | 0.0102 | 0 | 0.0372 | 0 | 0 | 5.7159 | 179200 | 0 | 0.1135 | 0.01152 | 0.0008 | 0.0008 | 0.035578 | 0.0008 | 0.0008 | 0.0069763 | 6.4516e-06 | 6.4516e-06 | 0.14 | 6 | 0.1164 | 0.0025693 | 0.2609 | 0 | 0.0288 | 0.0008 | 0.0016 | 1.28 | 0.27307 | 0.32072 | 9.9442 | 256.5763 | 4.0416 | 0 | 1 | 0 | 0 | 0 | 0 | 0.0008 | 1.451 | 0.19 | 0.14025 | 0.4708 | 0.2052 | 0.2448 | 0.040935 | 0.29802 | 0.40917 | 0.12197 | 0.2 | 0 | 8 | 0.1 | 8454.0258 | 12 | 0.036652 | 0.004 | 0.003 | 12 | 4 | 0.00824 | 0.00618 | 23.3304 | 1.8194 | 0 | 4.4654 | 6.1399 | 0 | 2.7284 | 0.81489 | 1 | 1 | 1 | Lipo Battery Pack 5500mAh/22.2V 30/60C 177.6Wh | 22.2 | 5500 | 0.821 | 0.163 | 0.046 | 0.051 | 109.89 | 34.9855 | 1.5435 | TRUE | 4 | GEPRC EM2812 900Kv | 9 | 5 | 900 | 0.065 | 0.02 | 0.26 | 0.08 | 0.34 | 25 | 1.4219 | 1010 | 61.2499 | TRUE | TRUE | 2.759 | Pixhawk4 | 0.016 | 0.025 | 0.022 | 0.01 | 0.02 | 0.04 | 0.048 | 0.15196 | 0.02 | 0.35296 | 0
1.2 | 0.25333 | 255.5556 | 0.31778 | OK | 5.4981 | W0_mass_kg | 5.4981 | 4.4704 | 192.57 | 14.4145 | 20.0148 | 5.4981 | 53.9367 | 56.1029 | 0.27756 | 4.4704 | 125.1705 | 192.57 | 0.29689 | 0.096651 | 9.6651 | 0.2474 | 1.237 | 6.1851 | 0.2 | 0.2 | 0.2 | 0.30926 | 0.05 | 0.26778 | 0.48179 | 0.9429 | 0.01143 | 0.033424 | 0.0079027 | -0.051991 | -0.0014 | 3.9192 | 14.4145 | 20.0148 | 373333.3333 | 23.0662 | -0.036659 | 0.02 | 0.0008 | 0.0008 | 0.14578 | 0.0013657 | 0.0008 | 0.032416 | 1.8588e-05 | 6.4516e-06 | 0.16 | 8 | 0.1795 | 0.01239 | 0.83391 | -0.66304 | 0 | 0.06 | 0.0008 | 0.0016 | 1.28 | 0.27307 | 0.02864 | 2.2911 | 22.9121 | 2.9917 | 0 | 1 | 0.056766 | 56.7659 | 0.21083 | 12.0794 | 0.05408 | 0.56334 | 5.8681 | 0.096 | 0.096 | 0.096 | 0.14083 | 0.024 | 0.586 | -2.1663 | -0.099413 | 0.82792 | 0.0102 | 0.011363 | 0.0057078 | 0.0372 | 3.9192 | -1.2928 | -8.7492 | 8.9453 | 179200 | 16.4046 | 0.48175 | 0.01152 | 0.00094311 | 0.0008 | 0.034903 | 0.0008 | 0.0008 | 0.006282 | 1.481e-05 | 6.4516e-06 | 0.14 | 6 | 0.10083 | 0.0027991 | 0.23537 | -0.099413 | 0.15069 | -0.25011 | 0.3 | 0.204 | -15.9428 | 0 | -15.9428 | 0.0051788 | 0.012979 | 0.0288 | 0.0058262 | 0.011652 | 0 | 0.0288 | 0.00094311 | 0.0018862 | 1.7789 | 0.52743 | 1.1547 | 13.8203 | 1089.015 | 3.5012 | 0 | 1 | 0.0089188 | 8.9188 | 0.088451 | 5.0679 | 0.060751 | 0.63282 | 6.5919 | 0.096 | 0.096 | 0.096 | 0.1582 | 0.024 | 0.601 | 0 | 0.85169 | 0.0102 | 0.0102 | 0 | 0.0372 | 0 | 0 | 5.6755 | 179200 | 0 | 0.11481 | 0.01152 | 0.0008 | 0.0008 | 0.035989 | 0.0008 | 0.0008 | 0.0070568 | 6.4516e-06 | 6.4516e-06 | 0.14 | 6 | 0.1182 | 0.0025693 | 0.26386 | 0 | 0.0288 | 0.0008 | 0.0016 | 1.28 | 0.27307 | 0.32442 | 9.9442 | 259.5377 | 4.1043 | 0 | 1 | 0 | 0 | 0 | 0 | 0.0008 | 1.451 | 0.19 | 0.14025 | 0.4708 | 0.2052 | 0.2448 | 0.040935 | 0.29802 | 0.40917 | 0.12197 | 0.2 | 0 | 8 | 0.1 | 8454.0258 | 12 | 0.036652 | 0.004 | 0.003 | 12 | 4 | 0.00824 | 0.00618 | 23.3304 | 1.873 | 0 | 4.4654 | 6.1399 | 0 | 2.7284 | 0.83891 | 1 | 1 | 1 | Lipo Battery Pack 5500mAh/22.2V 30/60C 177.6Wh | 22.2 | 5500 | 0.821 | 0.163 | 0.046 | 0.051 | 109.89 | 34.239 | 1.5771 | TRUE | 4 | GEPRC EM2812 900Kv | 9 | 5 | 900 | 0.065 | 0.02 | 0.26 | 0.08 | 0.34 | 25 | 1.4529 | 1010 | 62.5852 | TRUE | TRUE | 2.8192 | Pixhawk4 | 0.016 | 0.025 | 0.022 | 0.01 | 0.02 | 0.04 | 0.048 | 0.15194 | 0.02 | 0.35294 | 0
1.2 | 0.24 | 255.5556 | 0.32 | OK | 5.4982 | W0_mass_kg | 5.4982 | 4.4862 | 193.2529 | 14.4799 | 20.0075 | 5.4982 | 53.937 | 56.5017 | 0.27768 | 4.4862 | 125.6144 | 193.2529 | 0.29738 | 0.098523 | 9.8523 | 0.24896 | 1.2448 | 6.224 | 0.2 | 0.2 | 0.2 | 0.3112 | 0.05 | 0.27 | 0.48217 | 0.94435 | 0.01143 | 0.033299 | 0.0078534 | -0.052013 | -0.0014 | 3.913 | 14.4799 | 20.0075 | 373333.3333 | 23.3945 | -0.03689 | 0.02 | 0.0008 | 0.0008 | 0.14669 | 0.0013754 | 0.0008 | 0.032766 | 1.8764e-05 | 6.4516e-06 | 0.16 | 8 | 0.1808 | 0.01239 | 0.83936 | -0.78575 | 0 | 0.06 | 0.0008 | 0.0016 | 1.28 | 0.27307 | 0.02882 | 2.2911 | 23.0562 | 3.0133 | 0 | 1 | 0.057318 | 57.3182 | 0.21135 | 12.1095 | 0.052198 | 0.54373 | 5.6639 | 0.096 | 0.096 | 0.096 | 0.13593 | 0.024 | 0.586 | -2.5648 | -0.12211 | 0.8204 | 0.0102 | 0.011895 | 0.0083754 | 0.0372 | 3.913 | -1.6049 | -10.2651 | 9.9591 | 179200 | 15.645 | 0.47819 | 0.01152 | 0.00093615 | 0.0008 | 0.033554 | 0.0008 | 0.0008 | 0.0060634 | 1.4349e-05 | 6.4516e-06 | 0.14 | 6 | 0.095933 | 0.0027879 | 0.22733 | -0.12211 | 0.14885 | -0.27096 | 0.3 | 0.204 | -17.458 | 0 | -17.458 | 0.0049986 | 0.012528 | 0.0288 | 0.0056234 | 0.011247 | 0 | 0.0288 | 0.00093615 | 0.0018723 | 1.7528 | 0.51203 | 1.1547 | 13.617 | 1080.9754 | 3.331 | 0 | 1 | 0.0082016 | 8.2016 | 0.085493 | 4.8984 | 0.061365 | 0.63922 | 6.6585 | 0.096 | 0.096 | 0.096 | 0.1598 | 0.024 | 0.601 | 0 | 0.85368 | 0.0102 | 0.0102 | 0 | 0.0372 | 0 | 0 | 5.6405 | 179200 | 0 | 0.11597 | 0.01152 | 0.0008 | 0.0008 | 0.036353 | 0.0008 | 0.0008 | 0.0071282 | 6.4516e-06 | 6.4516e-06 | 0.14 | 6 | 0.1198 | 0.0025693 | 0.26648 | 0 | 0.0288 | 0.0008 | 0.0016 | 1.28 | 0.27307 | 0.3277 | 9.9442 | 262.1633 | 4.1599 | 0 | 1 | 0 | 0 | 0 | 0 | 0.0008 | 1.451 | 0.19 | 0.14025 | 0.4708 | 0.2052 | 0.2448 | 0.040935 | 0.29802 | 0.40917 | 0.12197 | 0.2 | 0 | 8 | 0.1 | 8454.0258 | 12 | 0.036652 | 0.004 | 0.003 | 12 | 4 | 0.00824 | 0.00618 | 23.3304 | 1.8997 | 0 | 4.4654 | 6.1399 | 0 | 2.7284 | 0.85084 | 1 | 1 | 1 | Lipo Battery Pack 5500mAh/22.2V 30/60C 177.6Wh | 22.2 | 5500 | 0.821 | 0.163 | 0.046 | 0.051 | 109.89 | 34.118 | 1.5827 | TRUE | 4 | GEPRC EM2812 900Kv | 9 | 5 | 900 | 0.065 | 0.02 | 0.26 | 0.08 | 0.34 | 25 | 1.458 | 1010 | 62.8072 | TRUE | TRUE | 2.8292 | Pixhawk4 | 0.016 | 0.025 | 0.022 | 0.01 | 0.02 | 0.04 | 0.048 | 0.15194 | 0.02 | 0.35294 | 0
1.2 | 0.3 | 253.3333 | 0.30667 | OK | 5.4982 | W0_mass_kg | 5.4982 | 4.3972 | 189.4158 | 14.2039 | 19.9521 | 5.4982 | 53.9372 | 54.3224 | 0.27642 | 4.3972 | 123.1202 | 189.4158 | 0.29235 | 0.079652 | 7.9652 | 0.24227 | 1.2114 | 6.0568 | 0.2 | 0.2 | 0.2 | 0.30284 | 0.05 | 0.25667 | 0.47631 | 0.93805 | 0.01143 | 0.033534 | 0.0080701 | -0.05211 | -0.0014 | 3.8862 | 14.2039 | 19.9521 | 373333.3333 | 21.8086 | -0.035899 | 0.02 | 0.0008 | 0.0008 | 0.14275 | 0.0013222 | 0.0008 | 0.031105 | 1.7906e-05 | 6.4516e-06 | 0.16 | 8 | 0.17523 | 0.01239 | 0.81595 | -0.11809 | 0 | 0.06 | 0.0008 | 0.0016 | 1.28 | 0.27307 | 0.028046 | 2.2911 | 22.4369 | 2.9205 | 0 | 1 | 0.055114 | 55.1139 | 0.20969 | 12.0141 | 0.060395 | 0.62911 | 6.5532 | 0.096 | 0.096 | 0.096 | 0.15728 | 0.024 | 0.586 | -0.3852 | -0.015796 | 0.85053 | 0.0102 | 0.010352 | 0.00031838 | 0.0372 | 3.8862 | -0.19899 | -1.5259 | 3.518 | 179200 | 18.9535 | 0.49368 | 0.01152 | 0.00096648 | 0.0008 | 0.039501 | 0.0008 | 0.0008 | 0.0070154 | 1.6307e-05 | 6.4516e-06 | 0.14 | 6 | 0.11728 | 0.0028366 | 0.26234 | -0.015796 | 0.15424 | -0.17004 | 0.3 | 0.204 | -10.5004 | 0 | -10.5004 | 0.0057835 | 0.014495 | 0.0288 | 0.0065064 | 0.013013 | 0 | 0.0288 | 0.00096648 | 0.001933 | 1.8682 | 0.58167 | 1.1547 | 14.5135 | 1115.9917 | 4.0721 | 0 | 1 | 0.011498 | 11.4979 | 0.09804 | 5.6173 | 0.058649 | 0.61093 | 6.3638 | 0.096 | 0.096 | 0.096 | 0.15273 | 0.024 | 0.601 | 0 | 0.84465 | 0.0102 | 0.0102 | 0 | 0.0372 | 0 | 0 | 5.8004 | 179200 | 0 | 0.11084 | 0.01152 | 0.0008 | 0.0008 | 0.034744 | 0.0008 | 0.0008 | 0.0068127 | 6.4516e-06 | 6.4516e-06 | 0.14 | 6 | 0.11273 | 0.0025693 | 0.25488 | 0 | 0.0288 | 0.0008 | 0.0016 | 1.28 | 0.27307 | 0.3132 | 9.9442 | 250.5589 | 3.9143 | 0 | 1 | 0 | 0 | 0 | 0 | 0.0008 | 1.451 | 0.19 | 0.14025 | 0.4708 | 0.2052 | 0.2448 | 0.040935 | 0.29802 | 0.40917 | 0.12197 | 0.2 | 0 | 8 | 0.1 | 8454.0258 | 12 | 0.036652 | 0.004 | 0.003 | 12 | 4 | 0.00824 | 0.00618 | 23.3304 | 1.7709 | 0 | 4.4654 | 6.1399 | 0 | 2.7284 | 0.79316 | 1 | 1 | 1 | Lipo Battery Pack 5500mAh/22.2V 30/60C 177.6Wh | 22.2 | 5500 | 0.821 | 0.163 | 0.046 | 0.051 | 109.89 | 34.8091 | 1.5513 | TRUE | 4 | GEPRC EM2812 900Kv | 9 | 5 | 900 | 0.065 | 0.02 | 0.26 | 0.08 | 0.34 | 25 | 1.4291 | 1010 | 61.5601 | TRUE | TRUE | 2.773 | Pixhawk4 | 0.016 | 0.025 | 0.022 | 0.01 | 0.02 | 0.04 | 0.048 | 0.15197 | 0.02 | 0.35297 | 0
1.2 | 0.28 | 251.1111 | 0.30667 | OK | 5.4983 | W0_mass_kg | 5.4983 | 4.3685 | 188.1833 | 14.3112 | 19.853 | 5.4983 | 53.9387 | 54.4476 | 0.27597 | 4.3685 | 122.3191 | 188.1833 | 0.28985 | 0.069376 | 6.9376 | 0.24466 | 1.2233 | 6.1166 | 0.2 | 0.2 | 0.2 | 0.30583 | 0.05 | 0.25667 | 0.47273 | 0.94033 | 0.01143 | 0.033032 | 0.0079912 | -0.052338 | -0.0014 | 3.8227 | 14.3112 | 19.853 | 373333.3333 | 22.1026 | -0.036253 | 0.02 | 0.0008 | 0.0008 | 0.14416 | 0.0013252 | 0.0008 | 0.031457 | 1.8067e-05 | 6.4516e-06 | 0.16 | 8 | 0.17722 | 0.01239 | 0.82433 | -0.15665 | 0 | 0.06 | 0.0008 | 0.0016 | 1.28 | 0.27307 | 0.028323 | 2.2911 | 22.6584 | 2.9537 | 0 | 1 | 0.056124 | 56.1238 | 0.21113 | 12.0966 | 0.057634 | 0.60035 | 6.2537 | 0.096 | 0.096 | 0.096 | 0.15009 | 0.024 | 0.586 | -0.50897 | -0.021927 | 0.8411 | 0.0102 | 0.010381 | 0.00045975 | 0.0372 | 3.8227 | -0.27988 | -2.1122 | 4.168 | 179200 | 17.8389 | 0.48846 | 0.01152 | 0.00095626 | 0.0008 | 0.037477 | 0.0008 | 0.0008 | 0.0066947 | 1.5661e-05 | 6.4516e-06 | 0.14 | 6 | 0.11009 | 0.0028202 | 0.25054 | -0.021927 | 0.14974 | -0.17167 | 0.3 | 0.204 | -10.7414 | 0 | -10.7414 | 0.0055191 | 0.013832 | 0.0288 | 0.006209 | 0.012418 | 0 | 0.0288 | 0.00095626 | 0.0019125 | 1.8289 | 0.55746 | 1.1547 | 14.2083 | 1104.1959 | 3.8225 | 0 | 1 | 0.010338 | 10.338 | 0.093907 | 5.3805 | 0.059483 | 0.61961 | 6.4543 | 0.096 | 0.096 | 0.096 | 0.1549 | 0.024 | 0.601 | 0 | 0.84749 | 0.0102 | 0.0102 | 0 | 0.0372 | 0 | 0 | 5.7499 | 179200 | 0 | 0.11242 | 0.01152 | 0.0008 | 0.0008 | 0.035238 | 0.0008 | 0.0008 | 0.0069095 | 6.4516e-06 | 6.4516e-06 | 0.14 | 6 | 0.1149 | 0.0025693 | 0.25844 | 0 | 0.0288 | 0.0008 | 0.0016 | 1.28 | 0.27307 | 0.31765 | 9.9442 | 254.1222 | 3.9897 | 0 | 1 | 0 | 0 | 0 | 0 | 0.0008 | 1.451 | 0.19 | 0.14025 | 0.4708 | 0.2052 | 0.2448 | 0.040935 | 0.29802 | 0.40917 | 0.12197 | 0.2 | 0 | 8 | 0.1 | 8454.0258 | 12 | 0.036652 | 0.004 | 0.003 | 12 | 4 | 0.00824 | 0.00618 | 23.3304 | 1.7948 | 0 | 4.4654 | 6.1399 | 0 | 2.7284 | 0.80386 | 1 | 1 | 1 | Lipo Battery Pack 5500mAh/22.2V 30/60C 177.6Wh | 22.2 | 5500 | 0.821 | 0.163 | 0.046 | 0.051 | 109.89 | 35.0371 | 1.5412 | TRUE | 4 | GEPRC EM2812 900Kv | 9 | 5 | 900 | 0.065 | 0.02 | 0.26 | 0.08 | 0.34 | 25 | 1.4198 | 1010 | 61.1596 | TRUE | TRUE | 2.7549 | Pixhawk4 | 0.016 | 0.025 | 0.022 | 0.01 | 0.02 | 0.04 | 0.048 | 0.15197 | 0.02 | 0.35297 | 0
1.2 | 0.24667 | 248.8889 | 0.30889 | OK | 5.4983 | W0_mass_kg | 5.4983 | 4.3474 | 187.2731 | 14.4823 | 19.7464 | 5.4983 | 53.9387 | 54.9501 | 0.27563 | 4.3474 | 121.7275 | 187.2731 | 0.28782 | 0.060985 | 6.0985 | 0.24861 | 1.2431 | 6.2153 | 0.2 | 0.2 | 0.2 | 0.31076 | 0.05 | 0.25889 | 0.46951 | 0.94402 | 0.01143 | 0.03242 | 0.0078644 | -0.052587 | -0.0014 | 3.7536 | 14.4823 | 19.7464 | 373333.3333 | 22.7121 | -0.036838 | 0.02 | 0.0008 | 0.0008 | 0.14649 | 0.0013374 | 0.0008 | 0.032148 | 1.8397e-05 | 6.4516e-06 | 0.16 | 8 | 0.18051 | 0.01239 | 0.83814 | -0.31289 | 0 | 0.06 | 0.0008 | 0.0016 | 1.28 | 0.27307 | 0.02878 | 2.2911 | 23.0238 | 3.0085 | 0 | 1 | 0.0577 | 57.7 | 0.2131 | 12.2098 | 0.052956 | 0.55163 | 5.7461 | 0.096 | 0.096 | 0.096 | 0.13791 | 0.024 | 0.586 | -1.0114 | -0.04761 | 0.82348 | 0.0102 | 0.010586 | 0.0011953 | 0.0372 | 3.7536 | -0.62304 | -4.4973 | 6.2071 | 179200 | 15.9509 | 0.47962 | 0.01152 | 0.00093896 | 0.0008 | 0.034096 | 0.0008 | 0.0008 | 0.0061514 | 1.4536e-05 | 6.4516e-06 | 0.14 | 6 | 0.097907 | 0.0027924 | 0.23057 | -0.04761 | 0.14342 | -0.19103 | 0.3 | 0.204 | -12.254 | 0 | -12.254 | 0.0050712 | 0.01271 | 0.0288 | 0.0057051 | 0.01141 | 0 | 0.0288 | 0.00093896 | 0.0018779 | 1.7633 | 0.51819 | 1.1547 | 13.6987 | 1084.2133 | 3.3995 | 0 | 1 | 0.0084876 | 8.4876 | 0.08669 | 4.967 | 0.060929 | 0.63468 | 6.6113 | 0.096 | 0.096 | 0.096 | 0.15867 | 0.024 | 0.601 | 0 | 0.85227 | 0.0102 | 0.0102 | 0 | 0.0372 | 0 | 0 | 5.6653 | 179200 | 0 | 0.11515 | 0.01152 | 0.0008 | 0.0008 | 0.036095 | 0.0008 | 0.0008 | 0.0070776 | 6.4516e-06 | 6.4516e-06 | 0.14 | 6 | 0.11867 | 0.0025693 | 0.26462 | 0 | 0.0288 | 0.0008 | 0.0016 | 1.28 | 0.27307 | 0.32538 | 9.9442 | 260.3018 | 4.1205 | 0 | 1 | 0 | 0 | 0 | 0 | 0.0008 | 1.451 | 0.19 | 0.14025 | 0.4708 | 0.2052 | 0.2448 | 0.040935 | 0.29802 | 0.40917 | 0.12197 | 0.2 | 0 | 8 | 0.1 | 8454.0258 | 12 | 0.036652 | 0.004 | 0.003 | 12 | 4 | 0.00824 | 0.00618 | 23.3304 | 1.8443 | 0 | 4.4654 | 6.1399 | 0 | 2.7284 | 0.82603 | 1 | 1 | 1 | Lipo Battery Pack 5500mAh/22.2V 30/60C 177.6Wh | 22.2 | 5500 | 0.821 | 0.163 | 0.046 | 0.051 | 109.89 | 35.2074 | 1.5338 | TRUE | 4 | GEPRC EM2812 900Kv | 9 | 5 | 900 | 0.065 | 0.02 | 0.26 | 0.08 | 0.34 | 25 | 1.4129 | 1010 | 60.8637 | TRUE | TRUE | 2.7416 | Pixhawk4 | 0.016 | 0.025 | 0.022 | 0.01 | 0.02 | 0.04 | 0.048 | 0.15197 | 0.02 | 0.35297 | 0
1.2 | 0.29333 | 260 | 0.31778 | OK | 5.4985 | W0_mass_kg | 5.4985 | 4.5231 | 194.8432 | 14.1979 | 20.211 | 5.4985 | 53.9399 | 55.8593 | 0.27832 | 4.5231 | 126.6481 | 194.8432 | 0.30168 | 0.11685 | 11.6847 | 0.24268 | 1.2134 | 6.0669 | 0.2 | 0.2 | 0.2 | 0.30334 | 0.05 | 0.26778 | 0.48895 | 0.93844 | 0.01143 | 0.034438 | 0.0080568 | -0.051535 | -0.0014 | 4.046 | 14.1979 | 20.211 | 373333.3333 | 22.4666 | -0.035959 | 0.02 | 0.0008 | 0.0008 | 0.14299 | 0.0013595 | 0.0008 | 0.031705 | 1.8264e-05 | 6.4516e-06 | 0.16 | 8 | 0.17556 | 0.01239 | 0.81736 | -0.58988 | 0 | 0.06 | 0.0008 | 0.0016 | 1.28 | 0.27307 | 0.028093 | 2.2911 | 22.4741 | 2.926 | 0 | 1 | 0.054779 | 54.7795 | 0.20802 | 11.9184 | 0.059711 | 0.62199 | 6.4791 | 0.096 | 0.096 | 0.096 | 0.1555 | 0.024 | 0.586 | -1.9194 | -0.0803 | 0.84826 | 0.0102 | 0.010983 | 0.0034243 | 0.0372 | 4.046 | -1.0148 | -7.3115 | 7.9426 | 179200 | 18.6776 | 0.49239 | 0.01152 | 0.00096395 | 0.0008 | 0.038998 | 0.0008 | 0.0008 | 0.0069361 | 1.6148e-05 | 6.4516e-06 | 0.14 | 6 | 0.1155 | 0.0028325 | 0.25942 | -0.0803 | 0.16008 | -0.24038 | 0.3 | 0.204 | -14.8911 | 0 | -14.8911 | 0.0057181 | 0.014331 | 0.0288 | 0.0064328 | 0.012866 | 0 | 0.0288 | 0.00096395 | 0.0019279 | 1.8584 | 0.5756 | 1.1547 | 14.4377 | 1113.0716 | 4.0103 | 0 | 1 | 0.011206 | 11.2062 | 0.097025 | 5.5591 | 0.059066 | 0.61527 | 6.4091 | 0.096 | 0.096 | 0.096 | 0.15382 | 0.024 | 0.601 | 0 | 0.84608 | 0.0102 | 0.0102 | 0 | 0.0372 | 0 | 0 | 5.775 | 179200 | 0 | 0.11163 | 0.01152 | 0.0008 | 0.0008 | 0.034991 | 0.0008 | 0.0008 | 0.0068611 | 6.4516e-06 | 6.4516e-06 | 0.14 | 6 | 0.11382 | 0.0025693 | 0.25666 | 0 | 0.0288 | 0.0008 | 0.0016 | 1.28 | 0.27307 | 0.31543 | 9.9442 | 252.3409 | 3.952 | 0 | 1 | 0 | 0 | 0 | 0 | 0.0008 | 1.451 | 0.19 | 0.14025 | 0.4708 | 0.2052 | 0.2448 | 0.040935 | 0.29802 | 0.40917 | 0.12197 | 0.2 | 0 | 8 | 0.1 | 8454.0258 | 12 | 0.036652 | 0.004 | 0.003 | 12 | 4 | 0.00824 | 0.00618 | 23.3304 | 1.8243 | 0 | 4.4654 | 6.1399 | 0 | 2.7284 | 0.8171 | 1 | 1 | 1 | Lipo Battery Pack 5500mAh/22.2V 30/60C 177.6Wh | 22.2 | 5500 | 0.821 | 0.163 | 0.046 | 0.051 | 109.89 | 33.8395 | 1.5958 | TRUE | 4 | GEPRC EM2812 900Kv | 9 | 5 | 900 | 0.065 | 0.02 | 0.26 | 0.08 | 0.34 | 25 | 1.47 | 1010 | 63.3241 | TRUE | TRUE | 2.8524 | Pixhawk4 | 0.016 | 0.025 | 0.022 | 0.01 | 0.02 | 0.04 | 0.048 | 0.15197 | 0.02 | 0.35297 | 0
1.2 | 0.3 | 251.1111 | 0.31556 | OK | 5.5544 | W0_mass_kg | 5.5544 | 4.4515 | 191.7573 | 14.5616 | 19.8251 | 5.5544 | 54.4888 | 55.9516 | 0.2797 | 4.4515 | 124.6423 | 191.7573 | 0.3003 | 0.10299 | 10.2991 | 0.25062 | 1.2531 | 6.2654 | 0.2 | 0.2 | 0.2 | 0.31327 | 0.05 | 0.26556 | 0.47418 | 0.94587 | 0.01143 | 0.032564 | 0.0078014 | -0.052422 | -0.0014 | 3.7994 | 14.5616 | 19.8251 | 373333.3333 | 23.3339 | -0.037136 | 0.02 | 0.0008 | 0.0008 | 0.14767 | 0.0013616 | 0.0008 | 0.032775 | 1.8731e-05 | 6.4516e-06 | 0.16 | 8 | 0.18218 | 0.01239 | 0.84516 | -0.44722 | 0 | 0.06 | 0.0008 | 0.0016 | 1.28 | 0.27307 | 0.029012 | 2.2911 | 23.2097 | 3.0364 | 0 | 1 | 0.058248 | 58.2478 | 0.21315 | 12.2126 | 0.062532 | 0.65138 | 6.7852 | 0.096 | 0.096 | 0.096 | 0.16284 | 0.024 | 0.586 | -1.4628 | -0.058395 | 0.85738 | 0.0102 | 0.010659 | 0.0014489 | 0.0372 | 3.7994 | -0.7287 | -5.4783 | 6.7371 | 179200 | 19.8162 | 0.49772 | 0.01152 | 0.00097439 | 0.0008 | 0.041082 | 0.0008 | 0.0008 | 0.0072637 | 1.6798e-05 | 6.4516e-06 | 0.14 | 8 | 0.081896 | 0.0037991 | 0.27146 | -0.058395 | 0.15223 | -0.21063 | 0.3 | 0.204 | -12.8843 | 0 | -12.8843 | 0.0059882 | 0.015008 | 0.0288 | 0.0067367 | 0.013473 | 0 | 0.0288 | 0.00097439 | 0.0019488 | 1.8989 | 0.60094 | 1.1547 | 14.752 | 1125.1231 | 2.8436 | 0 | 1 | 0.012429 | 12.4295 | 0.10118 | 5.7972 | 0.062311 | 0.64907 | 6.7611 | 0.096 | 0.096 | 0.096 | 0.16227 | 0.024 | 0.601 | 0 | 0.85669 | 0.0102 | 0.0102 | 0 | 0.0372 | 0 | 0 | 5.5877 | 179200 | 0 | 0.11776 | 0.01152 | 0.0008 | 0.0008 | 0.036913 | 0.0008 | 0.0008 | 0.007238 | 6.4516e-06 | 6.4516e-06 | 0.14 | 8 | 0.081512 | 0.0034257 | 0.27052 | 0 | 0.0288 | 0.0008 | 0.0016 | 1.28 | 0.27307 | 0.33275 | 9.9442 | 266.2031 | 2.8303 | 0 | 1 | 0 | 0 | 0 | 0 | 0.0008 | 1.451 | 0.19 | 0.14025 | 0.4708 | 0.2052 | 0.2448 | 0.040935 | 0.29802 | 0.40917 | 0.12197 | 0.2 | 0 | 8 | 0.1 | 8454.0258 | 12 | 0.036652 | 0.004 | 0.003 | 12 | 4 | 0.00824 | 0.00618 | 23.3304 | 1.8947 | 0 | 4.4654 | 6.1399 | 0 | 2.7284 | 0.84864 | 1 | 1 | 1 | Lipo Battery Pack 5500mAh/22.2V 30/60C 177.6Wh | 22.2 | 5500 | 0.821 | 0.163 | 0.046 | 0.051 | 109.89 | 34.3841 | 1.5705 | TRUE | 4 | GEPRC EM2812 900Kv | 9 | 5 | 900 | 0.065 | 0.02 | 0.26 | 0.08 | 0.34 | 25 | 1.4467 | 1010 | 62.3211 | TRUE | TRUE | 2.8073 | Pixhawk4 | 0.016 | 0.025 | 0.022 | 0.01 | 0.02 | 0.04 | 0.048 | 0.15422 | 0.02 | 0.35522 | 0
1.2 | 0.29333 | 251.1111 | 0.30444 | OK | 5.4986 | W0_mass_kg | 5.4986 | 4.3635 | 187.9676 | 14.2492 | 19.8599 | 5.4986 | 53.941 | 54.0795 | 0.27587 | 4.3635 | 122.1789 | 187.9676 | 0.28947 | 0.068011 | 6.8011 | 0.2432 | 1.216 | 6.0801 | 0.2 | 0.2 | 0.2 | 0.304 | 0.05 | 0.25444 | 0.47237 | 0.93894 | 0.01143 | 0.03315 | 0.0080393 | -0.052317 | -0.0014 | 3.8286 | 14.2492 | 19.8599 | 373333.3333 | 21.8054 | -0.036037 | 0.02 | 0.0008 | 0.0008 | 0.1433 | 0.0013162 | 0.0008 | 0.031138 | 1.7904e-05 | 6.4516e-06 | 0.16 | 8 | 0.176 | 0.01239 | 0.81921 | -0.041728 | 0 | 0.06 | 0.0008 | 0.0016 | 1.28 | 0.27307 | 0.028154 | 2.2911 | 22.523 | 2.9334 | 0 | 1 | 0.055605 | 55.6054 | 0.21062 | 12.0678 | 0.059446 | 0.61923 | 6.4503 | 0.096 | 0.096 | 0.096 | 0.15481 | 0.024 | 0.586 | -0.13855 | -0.0056608 | 0.84737 | 0.0102 | 0.010312 | 0.0001146 | 0.0372 | 3.8286 | -0.071627 | -0.54897 | 2.1099 | 179200 | 18.5707 | 0.49189 | 0.01152 | 0.00096297 | 0.0008 | 0.038803 | 0.0008 | 0.0008 | 0.0069053 | 1.6087e-05 | 6.4516e-06 | 0.14 | 6 | 0.11481 | 0.002831 | 0.25829 | -0.0056608 | 0.15129 | -0.15695 | 0.3 | 0.204 | -9.7349 | 0 | -9.7349 | 0.0056927 | 0.014267 | 0.0288 | 0.0064043 | 0.012809 | 0 | 0.0288 | 0.00096297 | 0.0019259 | 1.8546 | 0.57327 | 1.1547 | 14.4083 | 1111.9404 | 3.9864 | 0 | 1 | 0.011094 | 11.094 | 0.096631 | 5.5365 | 0.05892 | 0.61375 | 6.3933 | 0.096 | 0.096 | 0.096 | 0.15344 | 0.024 | 0.601 | 0 | 0.84558 | 0.0102 | 0.0102 | 0 | 0.0372 | 0 | 0 | 5.7838 | 179200 | 0 | 0.11135 | 0.01152 | 0.0008 | 0.0008 | 0.034905 | 0.0008 | 0.0008 | 0.0068442 | 6.4516e-06 | 6.4516e-06 | 0.14 | 6 | 0.11344 | 0.0025693 | 0.25604 | 0 | 0.0288 | 0.0008 | 0.0016 | 1.28 | 0.27307 | 0.31465 | 9.9442 | 251.7183 | 3.9388 | 0 | 1 | 0 | 0 | 0 | 0 | 0.0008 | 1.451 | 0.19 | 0.14025 | 0.4708 | 0.2052 | 0.2448 | 0.040935 | 0.29802 | 0.40917 | 0.12197 | 0.2 | 0 | 8 | 0.1 | 8454.0258 | 12 | 0.036652 | 0.004 | 0.003 | 12 | 4 | 0.00824 | 0.00618 | 23.3304 | 1.7706 | 0 | 4.4654 | 6.1399 | 0 | 2.7284 | 0.79305 | 1 | 1 | 1 | Lipo Battery Pack 5500mAh/22.2V 30/60C 177.6Wh | 22.2 | 5500 | 0.821 | 0.163 | 0.046 | 0.051 | 109.89 | 35.0773 | 1.5395 | TRUE | 4 | GEPRC EM2812 900Kv | 9 | 5 | 900 | 0.065 | 0.02 | 0.26 | 0.08 | 0.34 | 25 | 1.4181 | 1010 | 61.0895 | TRUE | TRUE | 2.7518 | Pixhawk4 | 0.016 | 0.025 | 0.022 | 0.01 | 0.02 | 0.04 | 0.048 | 0.15199 | 0.02 | 0.35299 | 0
1.2 | 0.26 | 248.8889 | 0.30667 | OK | 5.4986 | W0_mass_kg | 5.4986 | 4.3404 | 186.9712 | 14.4192 | 19.7534 | 5.4986 | 53.9412 | 54.5755 | 0.27553 | 4.3404 | 121.5313 | 186.9712 | 0.28738 | 0.059281 | 5.9281 | 0.24711 | 1.2355 | 6.1777 | 0.2 | 0.2 | 0.2 | 0.30889 | 0.05 | 0.25667 | 0.46915 | 0.94263 | 0.01143 | 0.032536 | 0.0079122 | -0.052566 | -0.0014 | 3.7594 | 14.4192 | 19.7534 | 373333.3333 | 22.4043 | -0.036616 | 0.02 | 0.0008 | 0.0008 | 0.1456 | 0.0013283 | 0.0008 | 0.031818 | 1.8231e-05 | 6.4516e-06 | 0.16 | 8 | 0.17926 | 0.01239 | 0.83288 | -0.19583 | 0 | 0.06 | 0.0008 | 0.0016 | 1.28 | 0.27307 | 0.028606 | 2.2911 | 22.8848 | 2.9876 | 0 | 1 | 0.057163 | 57.1629 | 0.21259 | 12.1806 | 0.054827 | 0.57112 | 5.9491 | 0.096 | 0.096 | 0.096 | 0.14278 | 0.024 | 0.586 | -0.63436 | -0.028772 | 0.8308 | 0.0102 | 0.010424 | 0.00064525 | 0.0372 | 3.7594 | -0.37263 | -2.7603 | 4.804 | 179200 | 16.7062 | 0.48316 | 0.01152 | 0.00094588 | 0.0008 | 0.035441 | 0.0008 | 0.0008 | 0.0063687 | 1.4991e-05 | 6.4516e-06 | 0.14 | 6 | 0.10278 | 0.0028035 | 0.23856 | -0.028772 | 0.14514 | -0.17391 | 0.3 | 0.204 | -11.0408 | 0 | -11.0408 | 0.0052504 | 0.013159 | 0.0288 | 0.0059067 | 0.011813 | 0 | 0.0288 | 0.00094588 | 0.0018918 | 1.7894 | 0.53364 | 1.1547 | 13.9015 | 1092.2068 | 3.5687 | 0 | 1 | 0.0092103 | 9.2103 | 0.089612 | 5.1344 | 0.060343 | 0.62858 | 6.5477 | 0.096 | 0.096 | 0.096 | 0.15714 | 0.024 | 0.601 | 0 | 0.85036 | 0.0102 | 0.0102 | 0 | 0.0372 | 0 | 0 | 5.6991 | 179200 | 0 | 0.11404 | 0.01152 | 0.0008 | 0.0008 | 0.035748 | 0.0008 | 0.0008 | 0.0070095 | 6.4516e-06 | 6.4516e-06 | 0.14 | 6 | 0.11714 | 0.0025693 | 0.26212 | 0 | 0.0288 | 0.0008 | 0.0016 | 1.28 | 0.27307 | 0.32225 | 9.9442 | 257.7977 | 4.0675 | 0 | 1 | 0 | 0 | 0 | 0 | 0.0008 | 1.451 | 0.19 | 0.14025 | 0.4708 | 0.2052 | 0.2448 | 0.040935 | 0.29802 | 0.40917 | 0.12197 | 0.2 | 0 | 8 | 0.1 | 8454.0258 | 12 | 0.036652 | 0.004 | 0.003 | 12 | 4 | 0.00824 | 0.00618 | 23.3304 | 1.8193 | 0 | 4.4654 | 6.1399 | 0 | 2.7284 | 0.81483 | 1 | 1 | 1 | Lipo Battery Pack 5500mAh/22.2V 30/60C 177.6Wh | 22.2 | 5500 | 0.821 | 0.163 | 0.046 | 0.051 | 109.89 | 35.2642 | 1.5313 | TRUE | 4 | GEPRC EM2812 900Kv | 9 | 5 | 900 | 0.065 | 0.02 | 0.26 | 0.08 | 0.34 | 25 | 1.4106 | 1010 | 60.7657 | TRUE | TRUE | 2.7372 | Pixhawk4 | 0.016 | 0.025 | 0.022 | 0.01 | 0.02 | 0.04 | 0.048 | 0.15198 | 0.02 | 0.35298 | 0
1.2 | 0.27333 | 248.8889 | 0.30444 | OK | 5.4989 | W0_mass_kg | 5.4989 | 4.335 | 186.7366 | 14.3569 | 19.7604 | 5.4989 | 53.9439 | 54.2062 | 0.27543 | 4.335 | 121.3788 | 186.7366 | 0.28697 | 0.057727 | 5.7727 | 0.24563 | 1.2282 | 6.1408 | 0.2 | 0.2 | 0.2 | 0.30704 | 0.05 | 0.25444 | 0.46879 | 0.94124 | 0.01143 | 0.032652 | 0.0079598 | -0.052545 | -0.0014 | 3.7652 | 14.3569 | 19.7604 | 373333.3333 | 22.1028 | -0.036397 | 0.02 | 0.0008 | 0.0008 | 0.14473 | 0.0013193 | 0.0008 | 0.031494 | 1.8067e-05 | 6.4516e-06 | 0.16 | 8 | 0.17803 | 0.01239 | 0.82771 | -0.08025 | 0 | 0.06 | 0.0008 | 0.0016 | 1.28 | 0.27307 | 0.028435 | 2.2911 | 22.7478 | 2.9671 | 0 | 1 | 0.056635 | 56.6346 | 0.21208 | 12.1515 | 0.056675 | 0.59037 | 6.1497 | 0.096 | 0.096 | 0.096 | 0.14759 | 0.024 | 0.586 | -0.26232 | -0.011402 | 0.83767 | 0.0102 | 0.010329 | 0.000234 | 0.0372 | 3.7652 | -0.14625 | -1.104 | 3.0118 | 179200 | 17.4521 | 0.48665 | 0.01152 | 0.00095272 | 0.0008 | 0.036779 | 0.0008 | 0.0008 | 0.0065834 | 1.5434e-05 | 6.4516e-06 | 0.14 | 6 | 0.10759 | 0.0028145 | 0.24645 | -0.011402 | 0.14678 | -0.15818 | 0.3 | 0.204 | -9.9453 | 0 | -9.9453 | 0.0054273 | 0.013602 | 0.0288 | 0.0061058 | 0.012212 | 0 | 0.0288 | 0.00095272 | 0.0019054 | 1.8153 | 0.54924 | 1.1547 | 14.1032 | 1100.1022 | 3.7358 | 0 | 1 | 0.0099471 | 9.9471 | 0.092452 | 5.2971 | 0.059769 | 0.6226 | 6.4854 | 0.096 | 0.096 | 0.096 | 0.15565 | 0.024 | 0.601 | 0 | 0.84845 | 0.0102 | 0.0102 | 0 | 0.0372 | 0 | 0 | 5.7329 | 179200 | 0 | 0.11296 | 0.01152 | 0.0008 | 0.0008 | 0.035407 | 0.0008 | 0.0008 | 0.0069428 | 6.4516e-06 | 6.4516e-06 | 0.14 | 6 | 0.11565 | 0.0025693 | 0.25966 | 0 | 0.0288 | 0.0008 | 0.0016 | 1.28 | 0.27307 | 0.31918 | 9.9442 | 255.3452 | 4.0156 | 0 | 1 | 0 | 0 | 0 | 0 | 0.0008 | 1.451 | 0.19 | 0.14025 | 0.4708 | 0.2052 | 0.2448 | 0.040935 | 0.29802 | 0.40917 | 0.12197 | 0.2 | 0 | 8 | 0.1 | 8454.0258 | 12 | 0.036652 | 0.004 | 0.003 | 12 | 4 | 0.00824 | 0.00618 | 23.3304 | 1.7948 | 0 | 4.4654 | 6.1399 | 0 | 2.7284 | 0.80386 | 1 | 1 | 1 | Lipo Battery Pack 5500mAh/22.2V 30/60C 177.6Wh | 22.2 | 5500 | 0.821 | 0.163 | 0.046 | 0.051 | 109.89 | 35.3086 | 1.5294 | TRUE | 4 | GEPRC EM2812 900Kv | 9 | 5 | 900 | 0.065 | 0.02 | 0.26 | 0.08 | 0.34 | 25 | 1.4089 | 1010 | 60.6894 | TRUE | TRUE | 2.7338 | Pixhawk4 | 0.016 | 0.025 | 0.022 | 0.01 | 0.02 | 0.04 | 0.048 | 0.15199 | 0.02 | 0.35299 | 0
1.2 | 0.28 | 260 | 0.32 | OK | 5.4989 | W0_mass_kg | 5.4989 | 4.5357 | 195.385 | 14.2636 | 20.2034 | 5.4989 | 53.9442 | 56.2497 | 0.27858 | 4.5357 | 127.0003 | 195.385 | 0.30212 | 0.11773 | 11.7728 | 0.24422 | 1.2211 | 6.1055 | 0.2 | 0.2 | 0.2 | 0.30527 | 0.05 | 0.27 | 0.48935 | 0.93991 | 0.01143 | 0.034308 | 0.0080058 | -0.051558 | -0.0014 | 4.0395 | 14.2636 | 20.2034 | 373333.3333 | 22.791 | -0.036187 | 0.02 | 0.0008 | 0.0008 | 0.1439 | 0.0013693 | 0.0008 | 0.032052 | 1.844e-05 | 6.4516e-06 | 0.16 | 8 | 0.17685 | 0.01239 | 0.82277 | -0.70365 | 0 | 0.06 | 0.0008 | 0.0016 | 1.28 | 0.27307 | 0.028271 | 2.2911 | 22.6172 | 2.9475 | 0 | 1 | 0.055321 | 55.3206 | 0.20854 | 11.9485 | 0.057927 | 0.6034 | 6.2855 | 0.096 | 0.096 | 0.096 | 0.15085 | 0.024 | 0.586 | -2.3055 | -0.098822 | 0.84214 | 0.0102 | 0.011305 | 0.0054689 | 0.0372 | 4.0395 | -1.2596 | -8.7417 | 8.8431 | 179200 | 17.9573 | 0.48901 | 0.01152 | 0.00095735 | 0.0008 | 0.037691 | 0.0008 | 0.0008 | 0.0067288 | 1.573e-05 | 6.4516e-06 | 0.14 | 6 | 0.11085 | 0.0028219 | 0.2518 | -0.098822 | 0.15846 | -0.25729 | 0.3 | 0.204 | -16.0752 | 0 | -16.0752 | 0.0055472 | 0.013902 | 0.0288 | 0.0062406 | 0.012481 | 0 | 0.0288 | 0.00095735 | 0.0019147 | 1.833 | 0.56 | 1.1547 | 14.2406 | 1105.4484 | 3.849 | 0 | 1 | 0.010459 | 10.4588 | 0.09435 | 5.4059 | 0.059686 | 0.62173 | 6.4763 | 0.096 | 0.096 | 0.096 | 0.15543 | 0.024 | 0.601 | 0 | 0.84817 | 0.0102 | 0.0102 | 0 | 0.0372 | 0 | 0 | 5.7378 | 179200 | 0 | 0.1128 | 0.01152 | 0.0008 | 0.0008 | 0.035358 | 0.0008 | 0.0008 | 0.0069331 | 6.4516e-06 | 6.4516e-06 | 0.14 | 6 | 0.11543 | 0.0025693 | 0.25931 | 0 | 0.0288 | 0.0008 | 0.0016 | 1.28 | 0.27307 | 0.31874 | 9.9442 | 254.9896 | 4.0081 | 0 | 1 | 0 | 0 | 0 | 0 | 0.0008 | 1.451 | 0.19 | 0.14025 | 0.4708 | 0.2052 | 0.2448 | 0.040935 | 0.29802 | 0.40917 | 0.12197 | 0.2 | 0 | 8 | 0.1 | 8454.0258 | 12 | 0.036652 | 0.004 | 0.003 | 12 | 4 | 0.00824 | 0.00618 | 23.3304 | 1.8507 | 0 | 4.4654 | 6.1399 | 0 | 2.7284 | 0.8289 | 1 | 1 | 1 | Lipo Battery Pack 5500mAh/22.2V 30/60C 177.6Wh | 22.2 | 5500 | 0.821 | 0.163 | 0.046 | 0.051 | 109.89 | 33.7457 | 1.6002 | TRUE | 4 | GEPRC EM2812 900Kv | 9 | 5 | 900 | 0.065 | 0.02 | 0.26 | 0.08 | 0.34 | 25 | 1.4741 | 1010 | 63.5001 | TRUE | TRUE | 2.8604 | Pixhawk4 | 0.016 | 0.025 | 0.022 | 0.01 | 0.02 | 0.04 | 0.048 | 0.15198 | 0.02 | 0.35298 | 0
1.2 | 0.24 | 246.6667 | 0.30667 | OK | 5.499 | W0_mass_kg | 5.499 | 4.313 | 185.7917 | 14.5271 | 19.6535 | 5.499 | 53.9449 | 54.7061 | 0.27508 | 4.313 | 120.7646 | 185.7917 | 0.28495 | 0.04937 | 4.937 | 0.24961 | 1.2481 | 6.2403 | 0.2 | 0.2 | 0.2 | 0.31201 | 0.05 | 0.25667 | 0.46555 | 0.94495 | 0.01143 | 0.032047 | 0.0078329 | -0.052794 | -0.0014 | 3.6961 | 14.5271 | 19.6535 | 373333.3333 | 22.7141 | -0.036986 | 0.02 | 0.0008 | 0.0008 | 0.14708 | 0.0013315 | 0.0008 | 0.032188 | 1.8398e-05 | 6.4516e-06 | 0.16 | 8 | 0.18134 | 0.01239 | 0.84164 | -0.23559 | 0 | 0.06 | 0.0008 | 0.0016 | 1.28 | 0.27307 | 0.028896 | 2.2911 | 23.1165 | 3.0224 | 0 | 1 | 0.058233 | 58.2329 | 0.21408 | 12.2659 | 0.051975 | 0.5414 | 5.6396 | 0.096 | 0.096 | 0.096 | 0.13535 | 0.024 | 0.586 | -0.76121 | -0.036461 | 0.81948 | 0.0102 | 0.010484 | 0.00085974 | 0.0372 | 3.6961 | -0.47987 | -3.4777 | 5.4452 | 179200 | 15.5546 | 0.47777 | 0.01152 | 0.00093532 | 0.0008 | 0.033394 | 0.0008 | 0.0008 | 0.0060374 | 1.4294e-05 | 6.4516e-06 | 0.14 | 6 | 0.09535 | 0.0027866 | 0.22637 | -0.036461 | 0.14042 | -0.17688 | 0.3 | 0.204 | -11.4115 | 0 | -11.4115 | 0.0049772 | 0.012474 | 0.0288 | 0.0055993 | 0.011199 | 0 | 0.0288 | 0.00093532 | 0.0018706 | 1.7497 | 0.51022 | 1.1547 | 13.5929 | 1080.0191 | 3.3108 | 0 | 1 | 0.0081179 | 8.1179 | 0.085137 | 4.878 | 0.061232 | 0.63783 | 6.644 | 0.096 | 0.096 | 0.096 | 0.15946 | 0.024 | 0.601 | 0 | 0.85325 | 0.0102 | 0.0102 | 0 | 0.0372 | 0 | 0 | 5.648 | 179200 | 0 | 0.11572 | 0.01152 | 0.0008 | 0.0008 | 0.036274 | 0.0008 | 0.0008 | 0.0071127 | 6.4516e-06 | 6.4516e-06 | 0.14 | 6 | 0.11946 | 0.0025693 | 0.26591 | 0 | 0.0288 | 0.0008 | 0.0016 | 1.28 | 0.27307 | 0.32699 | 9.9442 | 261.5925 | 4.1478 | 0 | 1 | 0 | 0 | 0 | 0 | 0.0008 | 1.451 | 0.19 | 0.14025 | 0.4708 | 0.2052 | 0.2448 | 0.040935 | 0.29802 | 0.40917 | 0.12197 | 0.2 | 0 | 8 | 0.1 | 8454.0258 | 12 | 0.036652 | 0.004 | 0.003 | 12 | 4 | 0.00824 | 0.00618 | 23.3304 | 1.8444 | 0 | 4.4654 | 6.1399 | 0 | 2.7284 | 0.8261 | 1 | 1 | 1 | Lipo Battery Pack 5500mAh/22.2V 30/60C 177.6Wh | 22.2 | 5500 | 0.821 | 0.163 | 0.046 | 0.051 | 109.89 | 35.4881 | 1.5216 | TRUE | 4 | GEPRC EM2812 900Kv | 9 | 5 | 900 | 0.065 | 0.02 | 0.26 | 0.08 | 0.34 | 25 | 1.4017 | 1010 | 60.3823 | TRUE | TRUE | 2.7199 | Pixhawk4 | 0.016 | 0.025 | 0.022 | 0.01 | 0.02 | 0.04 | 0.048 | 0.15199 | 0.02 | 0.35299 | 0
1.2 | 0.25333 | 246.6667 | 0.30444 | OK | 5.4993 | W0_mass_kg | 5.4993 | 4.307 | 185.5311 | 14.4644 | 19.6604 | 5.4993 | 53.9479 | 54.3356 | 0.27498 | 4.307 | 120.5952 | 185.5311 | 0.2845 | 0.047627 | 4.7627 | 0.24811 | 1.2406 | 6.2028 | 0.2 | 0.2 | 0.2 | 0.31014 | 0.05 | 0.25444 | 0.4652 | 0.94356 | 0.01143 | 0.032162 | 0.0078802 | -0.052773 | -0.0014 | 3.7019 | 14.4644 | 19.6604 | 373333.3333 | 22.408 | -0.036764 | 0.02 | 0.0008 | 0.0008 | 0.14619 | 0.0013224 | 0.0008 | 0.03186 | 1.8233e-05 | 6.4516e-06 | 0.16 | 8 | 0.18009 | 0.01239 | 0.83639 | -0.11939 | 0 | 0.06 | 0.0008 | 0.0016 | 1.28 | 0.27307 | 0.028722 | 2.2911 | 22.9777 | 3.0016 | 0 | 1 | 0.057694 | 57.6941 | 0.21357 | 12.2367 | 0.053858 | 0.56102 | 5.844 | 0.096 | 0.096 | 0.096 | 0.14026 | 0.024 | 0.586 | -0.38772 | -0.017826 | 0.82706 | 0.0102 | 0.010355 | 0.00037134 | 0.0372 | 3.7019 | -0.23209 | -1.7215 | 3.7899 | 179200 | 16.315 | 0.48133 | 0.01152 | 0.00094229 | 0.0008 | 0.034743 | 0.0008 | 0.0008 | 0.0062562 | 1.4756e-05 | 6.4516e-06 | 0.14 | 6 | 0.10026 | 0.0027978 | 0.23442 | -0.017826 | 0.14216 | -0.15999 | 0.3 | 0.204 | -10.2109 | 0 | -10.2109 | 0.0051576 | 0.012926 | 0.0288 | 0.0058023 | 0.011605 | 0 | 0.0288 | 0.00094229 | 0.0018846 | 1.7758 | 0.5256 | 1.1547 | 13.7963 | 1088.0672 | 3.4811 | 0 | 1 | 0.008833 | 8.833 | 0.088105 | 5.048 | 0.060645 | 0.63172 | 6.5804 | 0.096 | 0.096 | 0.096 | 0.15793 | 0.024 | 0.601 | 0 | 0.85135 | 0.0102 | 0.0102 | 0 | 0.0372 | 0 | 0 | 5.6816 | 179200 | 0 | 0.11461 | 0.01152 | 0.0008 | 0.0008 | 0.035926 | 0.0008 | 0.0008 | 0.0070445 | 6.4516e-06 | 6.4516e-06 | 0.14 | 6 | 0.11793 | 0.0025693 | 0.26341 | 0 | 0.0288 | 0.0008 | 0.0016 | 1.28 | 0.27307 | 0.32386 | 9.9442 | 259.0876 | 4.0948 | 0 | 1 | 0 | 0 | 0 | 0 | 0.0008 | 1.451 | 0.19 | 0.14025 | 0.4708 | 0.2052 | 0.2448 | 0.040935 | 0.29802 | 0.40917 | 0.12197 | 0.2 | 0 | 8 | 0.1 | 8454.0258 | 12 | 0.036652 | 0.004 | 0.003 | 12 | 4 | 0.00824 | 0.00618 | 23.3304 | 1.8196 | 0 | 4.4654 | 6.1399 | 0 | 2.7284 | 0.81496 | 1 | 1 | 1 | Lipo Battery Pack 5500mAh/22.2V 30/60C 177.6Wh | 22.2 | 5500 | 0.821 | 0.163 | 0.046 | 0.051 | 109.89 | 35.538 | 1.5195 | TRUE | 4 | GEPRC EM2812 900Kv | 9 | 5 | 900 | 0.065 | 0.02 | 0.26 | 0.08 | 0.34 | 25 | 1.3998 | 1010 | 60.2976 | TRUE | TRUE | 2.7161 | Pixhawk4 | 0.016 | 0.025 | 0.022 | 0.01 | 0.02 | 0.04 | 0.048 | 0.15201 | 0.02 | 0.35301 | 0
1.2 | 0.28667 | 248.8889 | 0.30222 | OK | 5.4995 | W0_mass_kg | 5.4995 | 4.3314 | 186.5853 | 14.2961 | 19.7671 | 5.4995 | 53.9497 | 53.8354 | 0.27546 | 4.3314 | 121.2805 | 186.5853 | 0.28661 | 0.055718 | 5.5718 | 0.24419 | 1.221 | 6.1048 | 0.2 | 0.2 | 0.2 | 0.30524 | 0.05 | 0.25222 | 0.46843 | 0.93988 | 0.01143 | 0.032766 | 0.0080067 | -0.052525 | -0.0014 | 3.7709 | 14.2961 | 19.7671 | 373333.3333 | 21.8117 | -0.036184 | 0.02 | 0.0008 | 0.0008 | 0.14388 | 0.0013106 | 0.0008 | 0.031181 | 1.7908e-05 | 6.4516e-06 | 0.16 | 8 | 0.17683 | 0.01239 | 0.82268 | 0.041112 | 0 | 0.06 | 0.0008 | 0.0016 | 1.28 | 0.27307 | 0.028268 | 2.2911 | 22.6147 | 2.9471 | 0 | 1 | 0.056122 | 56.1224 | 0.21159 | 12.1232 | 0.058524 | 0.60963 | 6.3503 | 0.096 | 0.096 | 0.096 | 0.15241 | 0.024 | 0.586 | 0.11431 | 0.0056576 | 0.84422 | 0.0102 | 0.010294 | -0.00011504 | 0.0372 | 3.7709 | 0.071902 | 0.54958 | 2.1133 | 179200 | 18.1985 | 0.49014 | 0.01152 | 0.00095956 | 0.0008 | 0.038127 | 0.0008 | 0.0008 | 0.0067982 | 1.5871e-05 | 6.4516e-06 | 0.14 | 6 | 0.11241 | 0.0028255 | 0.25435 | 0.0056576 | 0.14836 | -0.1427 | 0.3 | 0.204 | -8.8898 | 0 | -8.8898 | 0.0056044 | 0.014046 | 0.0288 | 0.006305 | 0.01261 | 0 | 0.0288 | 0.00095956 | 0.0019191 | 1.8415 | 0.56519 | 1.1547 | 14.3064 | 1108.0014 | 3.903 | 0 | 1 | 0.010707 | 10.7068 | 0.09525 | 5.4574 | 0.059234 | 0.61702 | 6.4273 | 0.096 | 0.096 | 0.096 | 0.15425 | 0.024 | 0.601 | 0 | 0.84665 | 0.0102 | 0.0102 | 0 | 0.0372 | 0 | 0 | 5.7649 | 179200 | 0 | 0.11194 | 0.01152 | 0.0008 | 0.0008 | 0.03509 | 0.0008 | 0.0008 | 0.0068806 | 6.4516e-06 | 6.4516e-06 | 0.14 | 6 | 0.11425 | 0.0025693 | 0.25738 | 0 | 0.0288 | 0.0008 | 0.0016 | 1.28 | 0.27307 | 0.31632 | 9.9442 | 253.0573 | 3.9672 | 0 | 1 | 0 | 0 | 0 | 0 | 0.0008 | 1.451 | 0.19 | 0.14025 | 0.4708 | 0.2052 | 0.2448 | 0.040935 | 0.29802 | 0.40917 | 0.12197 | 0.2 | 0 | 8 | 0.1 | 8454.0258 | 12 | 0.036652 | 0.004 | 0.003 | 12 | 4 | 0.00824 | 0.00618 | 23.3304 | 1.7711 | 0 | 4.4654 | 6.1399 | 0 | 2.7284 | 0.79328 | 1 | 1 | 1 | Lipo Battery Pack 5500mAh/22.2V 30/60C 177.6Wh | 22.2 | 5500 | 0.821 | 0.163 | 0.046 | 0.051 | 109.89 | 35.3372 | 1.5281 | TRUE | 4 | GEPRC EM2812 900Kv | 9 | 5 | 900 | 0.065 | 0.02 | 0.26 | 0.08 | 0.34 | 25 | 1.4077 | 1010 | 60.6402 | TRUE | TRUE | 2.7315 | Pixhawk4 | 0.016 | 0.025 | 0.022 | 0.01 | 0.02 | 0.04 | 0.048 | 0.15201 | 0.02 | 0.35301 | 0
1.2 | 0.3 | 248.8889 | 0.3 | OK | 5.4998 | W0_mass_kg | 5.4998 | 4.3291 | 186.4861 | 14.2351 | 19.774 | 5.4998 | 53.953 | 53.4763 | 0.27537 | 4.3291 | 121.216 | 186.4861 | 0.28626 | 0.054467 | 5.4467 | 0.24275 | 1.2138 | 6.0689 | 0.2 | 0.2 | 0.2 | 0.30344 | 0.05 | 0.25 | 0.46807 | 0.93851 | 0.01143 | 0.032882 | 0.0080541 | -0.052504 | -0.0014 | 3.7766 | 14.2351 | 19.774 | 373333.3333 | 21.5223 | -0.03597 | 0.02 | 0.0008 | 0.0008 | 0.14304 | 0.0013019 | 0.0008 | 0.030869 | 1.7749e-05 | 6.4516e-06 | 0.16 | 8 | 0.17563 | 0.01239 | 0.81764 | 0.15377 | 0 | 0.06 | 0.0008 | 0.0016 | 1.28 | 0.27307 | 0.028102 | 2.2911 | 22.4815 | 2.9271 | 0 | 1 | 0.055611 | 55.6109 | 0.21109 | 12.0947 | 0.060329 | 0.62842 | 6.5461 | 0.096 | 0.096 | 0.096 | 0.15711 | 0.024 | 0.586 | 0.4767 | 0.020522 | 0.85031 | 0.0102 | 0.010317 | -0.00041721 | 0.0372 | 3.7766 | 0.2586 | 1.9892 | 4.0104 | 179200 | 18.9268 | 0.49355 | 0.01152 | 0.00096623 | 0.0008 | 0.039452 | 0.0008 | 0.0008 | 0.0070078 | 1.6292e-05 | 6.4516e-06 | 0.14 | 6 | 0.11711 | 0.0028362 | 0.26205 | 0.020522 | 0.14985 | -0.12933 | 0.3 | 0.204 | -7.9887 | 0 | -7.9887 | 0.0057772 | 0.014479 | 0.0288 | 0.0064993 | 0.012999 | 0 | 0.0288 | 0.00096623 | 0.0019325 | 1.8672 | 0.58108 | 1.1547 | 14.5062 | 1115.7101 | 4.0662 | 0 | 1 | 0.01147 | 11.4697 | 0.097943 | 5.6117 | 0.058682 | 0.61127 | 6.3674 | 0.096 | 0.096 | 0.096 | 0.15282 | 0.024 | 0.601 | 0 | 0.84476 | 0.0102 | 0.0102 | 0 | 0.0372 | 0 | 0 | 5.7983 | 179200 | 0 | 0.1109 | 0.01152 | 0.0008 | 0.0008 | 0.034764 | 0.0008 | 0.0008 | 0.0068165 | 6.4516e-06 | 6.4516e-06 | 0.14 | 6 | 0.11282 | 0.0025693 | 0.25502 | 0 | 0.0288 | 0.0008 | 0.0016 | 1.28 | 0.27307 | 0.31338 | 9.9442 | 250.7013 | 3.9173 | 0 | 1 | 0 | 0 | 0 | 0 | 0.0008 | 1.451 | 0.19 | 0.14025 | 0.4708 | 0.2052 | 0.2448 | 0.040935 | 0.29802 | 0.40917 | 0.12197 | 0.2 | 0 | 8 | 0.1 | 8454.0258 | 12 | 0.036652 | 0.004 | 0.003 | 12 | 4 | 0.00824 | 0.00618 | 23.3304 | 1.7476 | 0 | 4.4654 | 6.1399 | 0 | 2.7284 | 0.78275 | 1 | 1 | 1 | Lipo Battery Pack 5500mAh/22.2V 30/60C 177.6Wh | 22.2 | 5500 | 0.821 | 0.163 | 0.046 | 0.051 | 109.89 | 35.356 | 1.5273 | TRUE | 4 | GEPRC EM2812 900Kv | 9 | 5 | 900 | 0.065 | 0.02 | 0.26 | 0.08 | 0.34 | 25 | 1.407 | 1010 | 60.608 | TRUE | TRUE | 2.7301 | Pixhawk4 | 0.016 | 0.025 | 0.022 | 0.01 | 0.02 | 0.04 | 0.048 | 0.15203 | 0.02 | 0.35303 | 0
1.2 | 0.26667 | 246.6667 | 0.30222 | OK | 5.4999 | W0_mass_kg | 5.4999 | 4.3028 | 185.353 | 14.4033 | 19.6671 | 5.4999 | 53.9541 | 53.9636 | 0.27502 | 4.3028 | 120.4794 | 185.353 | 0.2841 | 0.045422 | 4.5422 | 0.24666 | 1.2333 | 6.1664 | 0.2 | 0.2 | 0.2 | 0.30832 | 0.05 | 0.25222 | 0.46485 | 0.94221 | 0.01143 | 0.032274 | 0.0079267 | -0.052753 | -0.0014 | 3.7075 | 14.4033 | 19.6671 | 373333.3333 | 22.1126 | -0.036549 | 0.02 | 0.0008 | 0.0008 | 0.14534 | 0.0013137 | 0.0008 | 0.031542 | 1.8072e-05 | 6.4516e-06 | 0.16 | 8 | 0.17888 | 0.01239 | 0.8313 | 0.0026484 | 0 | 0.06 | 0.0008 | 0.0016 | 1.28 | 0.27307 | 0.028554 | 2.2911 | 22.8429 | 2.9814 | 0 | 1 | 0.057172 | 57.1718 | 0.21307 | 12.2081 | 0.055741 | 0.58064 | 6.0483 | 0.096 | 0.096 | 0.096 | 0.14516 | 0.024 | 0.586 | -0.0094626 | 0.0003821 | 0.83424 | 0.0102 | 0.01029 | -7.8793e-06 | 0.0372 | 3.7075 | 0.0049246 | 0.037132 | 0.55247 | 179200 | 17.0751 | 0.48488 | 0.01152 | 0.00094926 | 0.0008 | 0.036102 | 0.0008 | 0.0008 | 0.0064749 | 1.5211e-05 | 6.4516e-06 | 0.14 | 6 | 0.10516 | 0.002809 | 0.24246 | 0.0003821 | 0.14383 | -0.14345 | 0.3 | 0.204 | -9.0628 | 0 | -9.0628 | 0.0053379 | 0.013378 | 0.0288 | 0.0060051 | 0.01201 | 0 | 0.0288 | 0.00094926 | 0.0018985 | 1.8022 | 0.54132 | 1.1547 | 14.001 | 1096.1118 | 3.6514 | 0 | 1 | 0.0095718 | 9.5718 | 0.091022 | 5.2152 | 0.060099 | 0.62603 | 6.5211 | 0.096 | 0.096 | 0.096 | 0.15651 | 0.024 | 0.601 | 0 | 0.84955 | 0.0102 | 0.0102 | 0 | 0.0372 | 0 | 0 | 5.7135 | 179200 | 0 | 0.11358 | 0.01152 | 0.0008 | 0.0008 | 0.035603 | 0.0008 | 0.0008 | 0.006981 | 6.4516e-06 | 6.4516e-06 | 0.14 | 6 | 0.11651 | 0.0025693 | 0.26107 | 0 | 0.0288 | 0.0008 | 0.0016 | 1.28 | 0.27307 | 0.32094 | 9.9442 | 256.7523 | 4.0454 | 0 | 1 | 0 | 0 | 0 | 0 | 0.0008 | 1.451 | 0.19 | 0.14025 | 0.4708 | 0.2052 | 0.2448 | 0.040935 | 0.29802 | 0.40917 | 0.12197 | 0.2 | 0 | 8 | 0.1 | 8454.0258 | 12 | 0.036652 | 0.004 | 0.003 | 12 | 4 | 0.00824 | 0.00618 | 23.3304 | 1.7956 | 0 | 4.4654 | 6.1399 | 0 | 2.7284 | 0.80422 | 1 | 1 | 1 | Lipo Battery Pack 5500mAh/22.2V 30/60C 177.6Wh | 22.2 | 5500 | 0.821 | 0.163 | 0.046 | 0.051 | 109.89 | 35.5721 | 1.518 | TRUE | 4 | GEPRC EM2812 900Kv | 9 | 5 | 900 | 0.065 | 0.02 | 0.26 | 0.08 | 0.34 | 25 | 1.3984 | 1010 | 60.2397 | TRUE | TRUE | 2.7135 | Pixhawk4 | 0.016 | 0.025 | 0.022 | 0.01 | 0.02 | 0.04 | 0.048 | 0.15203 | 0.02 | 0.35303 | 0
1.2 | 0.24667 | 244.4444 | 0.30222 | OK | 5.5002 | W0_mass_kg | 5.5002 | 4.2747 | 184.139 | 14.51 | 19.5668 | 5.5002 | 53.9569 | 54.1013 | 0.27443 | 4.2747 | 119.6903 | 184.139 | 0.28162 | 0.035929 | 3.5929 | 0.24916 | 1.2458 | 6.2289 | 0.2 | 0.2 | 0.2 | 0.31145 | 0.05 | 0.25222 | 0.46125 | 0.94453 | 0.01143 | 0.031789 | 0.0078472 | -0.052981 | -0.0014 | 3.6443 | 14.51 | 19.5668 | 373333.3333 | 22.4172 | -0.036919 | 0.02 | 0.0008 | 0.0008 | 0.14681 | 0.0013167 | 0.0008 | 0.031908 | 1.8238e-05 | 6.4516e-06 | 0.16 | 8 | 0.18096 | 0.01239 | 0.84005 | -0.043714 | 0 | 0.06 | 0.0008 | 0.0016 | 1.28 | 0.27307 | 0.028843 | 2.2911 | 23.0744 | 3.0161 | 0 | 1 | 0.058245 | 58.2447 | 0.21457 | 12.2941 | 0.052891 | 0.55095 | 5.739 | 0.096 | 0.096 | 0.096 | 0.13774 | 0.024 | 0.586 | -0.14439 | -0.0066343 | 0.82322 | 0.0102 | 0.010306 | 0.00013896 | 0.0372 | 3.6443 | -0.086851 | -0.64373 | 2.3174 | 179200 | 15.9246 | 0.4795 | 0.01152 | 0.00093871 | 0.0008 | 0.034049 | 0.0008 | 0.0008 | 0.0061438 | 1.452e-05 | 6.4516e-06 | 0.14 | 6 | 0.097737 | 0.002792 | 0.23029 | -0.0066343 | 0.13919 | -0.14582 | 0.3 | 0.204 | -9.3578 | 0 | -9.3578 | 0.0050649 | 0.012694 | 0.0288 | 0.0056981 | 0.011396 | 0 | 0.0288 | 0.00093871 | 0.0018774 | 1.7624 | 0.51766 | 1.1547 | 13.6917 | 1083.9346 | 3.3936 | 0 | 1 | 0.0084628 | 8.4628 | 0.086587 | 4.9611 | 0.060964 | 0.63504 | 6.615 | 0.096 | 0.096 | 0.096 | 0.15876 | 0.024 | 0.601 | 0 | 0.85239 | 0.0102 | 0.0102 | 0 | 0.0372 | 0 | 0 | 5.6633 | 179200 | 0 | 0.11521 | 0.01152 | 0.0008 | 0.0008 | 0.036115 | 0.0008 | 0.0008 | 0.0070815 | 6.4516e-06 | 6.4516e-06 | 0.14 | 6 | 0.11876 | 0.0025693 | 0.26477 | 0 | 0.0288 | 0.0008 | 0.0016 | 1.28 | 0.27307 | 0.32556 | 9.9442 | 260.448 | 4.1236 | 0 | 1 | 0 | 0 | 0 | 0 | 0.0008 | 1.451 | 0.19 | 0.14025 | 0.4708 | 0.2052 | 0.2448 | 0.040935 | 0.29802 | 0.40917 | 0.12197 | 0.2 | 0 | 8 | 0.1 | 8454.0258 | 12 | 0.036652 | 0.004 | 0.003 | 12 | 4 | 0.00824 | 0.00618 | 23.3304 | 1.8203 | 0 | 4.4654 | 6.1399 | 0 | 2.7284 | 0.8153 | 1 | 1 | 1 | Lipo Battery Pack 5500mAh/22.2V 30/60C 177.6Wh | 22.2 | 5500 | 0.821 | 0.163 | 0.046 | 0.051 | 109.89 | 35.8067 | 1.5081 | TRUE | 4 | GEPRC EM2812 900Kv | 9 | 5 | 900 | 0.065 | 0.02 | 0.26 | 0.08 | 0.34 | 25 | 1.3893 | 1010 | 59.8452 | TRUE | TRUE | 2.6957 | Pixhawk4 | 0.016 | 0.025 | 0.022 | 0.01 | 0.02 | 0.04 | 0.048 | 0.15205 | 0.02 | 0.35305 | 0
1.2 | 0.28 | 246.6667 | 0.3 | OK | 5.5003 | W0_mass_kg | 5.5003 | 4.3004 | 185.2477 | 14.342 | 19.674 | 5.5003 | 53.9578 | 53.6033 | 0.27492 | 4.3004 | 120.411 | 185.2477 | 0.28372 | 0.043982 | 4.3982 | 0.2452 | 1.226 | 6.13 | 0.2 | 0.2 | 0.2 | 0.3065 | 0.05 | 0.25 | 0.4645 | 0.94084 | 0.01143 | 0.032387 | 0.0079738 | -0.052733 | -0.0014 | 3.7131 | 14.342 | 19.674 | 373333.3333 | 21.8189 | -0.036333 | 0.02 | 0.0008 | 0.0008 | 0.14448 | 0.001305 | 0.0008 | 0.031226 | 1.7912e-05 | 6.4516e-06 | 0.16 | 8 | 0.17767 | 0.01239 | 0.8262 | 0.11596 | 0 | 0.06 | 0.0008 | 0.0016 | 1.28 | 0.27307 | 0.028385 | 2.2911 | 22.708 | 2.9611 | 0 | 1 | 0.05665 | 56.6504 | 0.21257 | 12.1794 | 0.057581 | 0.5998 | 6.2479 | 0.096 | 0.096 | 0.096 | 0.14995 | 0.024 | 0.586 | 0.35454 | 0.016191 | 0.84092 | 0.0102 | 0.010305 | -0.00033075 | 0.0372 | 3.7131 | 0.20672 | 1.5711 | 3.582 | 179200 | 17.8176 | 0.48836 | 0.01152 | 0.00095607 | 0.0008 | 0.037438 | 0.0008 | 0.0008 | 0.0066886 | 1.5649e-05 | 6.4516e-06 | 0.14 | 6 | 0.10995 | 0.0028199 | 0.25032 | 0.016191 | 0.14541 | -0.12922 | 0.3 | 0.204 | -8.0875 | 0 | -8.0875 | 0.005514 | 0.013819 | 0.0288 | 0.0062033 | 0.012407 | 0 | 0.0288 | 0.00095607 | 0.0019121 | 1.8281 | 0.55701 | 1.1547 | 14.2025 | 1103.9702 | 3.8177 | 0 | 1 | 0.010316 | 10.3163 | 0.093827 | 5.3759 | 0.059536 | 0.62016 | 6.46 | 0.096 | 0.096 | 0.096 | 0.15504 | 0.024 | 0.601 | 0 | 0.84767 | 0.0102 | 0.0102 | 0 | 0.0372 | 0 | 0 | 5.7468 | 179200 | 0 | 0.11252 | 0.01152 | 0.0008 | 0.0008 | 0.035269 | 0.0008 | 0.0008 | 0.0069157 | 6.4516e-06 | 6.4516e-06 | 0.14 | 6 | 0.11504 | 0.0025693 | 0.25867 | 0 | 0.0288 | 0.0008 | 0.0016 | 1.28 | 0.27307 | 0.31794 | 9.9442 | 254.3482 | 3.9945 | 0 | 1 | 0 | 0 | 0 | 0 | 0.0008 | 1.451 | 0.19 | 0.14025 | 0.4708 | 0.2052 | 0.2448 | 0.040935 | 0.29802 | 0.40917 | 0.12197 | 0.2 | 0 | 8 | 0.1 | 8454.0258 | 12 | 0.036652 | 0.004 | 0.003 | 12 | 4 | 0.00824 | 0.00618 | 23.3304 | 1.7717 | 0 | 4.4654 | 6.1399 | 0 | 2.7284 | 0.79354 | 1 | 1 | 1 | Lipo Battery Pack 5500mAh/22.2V 30/60C 177.6Wh | 22.2 | 5500 | 0.821 | 0.163 | 0.046 | 0.051 | 109.89 | 35.5923 | 1.5172 | TRUE | 4 | GEPRC EM2812 900Kv | 9 | 5 | 900 | 0.065 | 0.02 | 0.26 | 0.08 | 0.34 | 25 | 1.3976 | 1010 | 60.2055 | TRUE | TRUE | 2.712 | Pixhawk4 | 0.016 | 0.025 | 0.022 | 0.01 | 0.02 | 0.04 | 0.048 | 0.15205 | 0.02 | 0.35305 | 0
1.2 | 0.26 | 244.4444 | 0.3 | OK | 5.5009 | W0_mass_kg | 5.5009 | 4.272 | 184.0256 | 14.4492 | 19.5735 | 5.5009 | 53.9638 | 53.733 | 0.27447 | 4.272 | 119.6166 | 184.0256 | 0.28121 | 0.03368 | 3.368 | 0.2477 | 1.2385 | 6.1926 | 0.2 | 0.2 | 0.2 | 0.30963 | 0.05 | 0.25 | 0.46091 | 0.94318 | 0.01143 | 0.031899 | 0.0078932 | -0.052961 | -0.0014 | 3.6498 | 14.4492 | 19.5735 | 373333.3333 | 22.1235 | -0.036704 | 0.02 | 0.0008 | 0.0008 | 0.14595 | 0.0013081 | 0.0008 | 0.031592 | 1.8078e-05 | 6.4516e-06 | 0.16 | 8 | 0.17975 | 0.01239 | 0.83496 | 0.077531 | 0 | 0.06 | 0.0008 | 0.0016 | 1.28 | 0.27307 | 0.028675 | 2.2911 | 22.9398 | 2.9959 | 0 | 1 | 0.057721 | 57.7207 | 0.21407 | 12.2656 | 0.054787 | 0.57069 | 5.9447 | 0.096 | 0.096 | 0.096 | 0.14267 | 0.024 | 0.586 | 0.23075 | 0.011361 | 0.83064 | 0.0102 | 0.010295 | -0.00023547 | 0.0372 | 3.6498 | 0.14717 | 1.1036 | 3.019 | 179200 | 16.6897 | 0.48308 | 0.01152 | 0.00094573 | 0.0008 | 0.035412 | 0.0008 | 0.0008 | 0.006364 | 1.4981e-05 | 6.4516e-06 | 0.14 | 6 | 0.10267 | 0.0028033 | 0.23838 | 0.011361 | 0.14088 | -0.12952 | 0.3 | 0.204 | -8.2242 | 0 | -8.2242 | 0.0052465 | 0.013149 | 0.0288 | 0.0059023 | 0.011805 | 0 | 0.0288 | 0.00094573 | 0.0018915 | 1.7888 | 0.5333 | 1.1547 | 13.897 | 1092.033 | 3.5651 | 0 | 1 | 0.0091943 | 9.1943 | 0.089549 | 5.1308 | 0.060417 | 0.62934 | 6.5557 | 0.096 | 0.096 | 0.096 | 0.15734 | 0.024 | 0.601 | 0 | 0.8506 | 0.0102 | 0.0102 | 0 | 0.0372 | 0 | 0 | 5.6949 | 179200 | 0 | 0.11418 | 0.01152 | 0.0008 | 0.0008 | 0.035791 | 0.0008 | 0.0008 | 0.007018 | 6.4516e-06 | 6.4516e-06 | 0.14 | 6 | 0.11734 | 0.0025693 | 0.26243 | 0 | 0.0288 | 0.0008 | 0.0016 | 1.28 | 0.27307 | 0.32264 | 9.9442 | 258.1124 | 4.0742 | 0 | 1 | 0 | 0 | 0 | 0 | 0.0008 | 1.451 | 0.19 | 0.14025 | 0.4708 | 0.2052 | 0.2448 | 0.040935 | 0.29802 | 0.40917 | 0.12197 | 0.2 | 0 | 8 | 0.1 | 8454.0258 | 12 | 0.036652 | 0.004 | 0.003 | 12 | 4 | 0.00824 | 0.00618 | 23.3304 | 1.7965 | 0 | 4.4654 | 6.1399 | 0 | 2.7284 | 0.80462 | 1 | 1 | 1 | Lipo Battery Pack 5500mAh/22.2V 30/60C 177.6Wh | 22.2 | 5500 | 0.821 | 0.163 | 0.046 | 0.051 | 109.89 | 35.8287 | 1.5072 | TRUE | 4 | GEPRC EM2812 900Kv | 9 | 5 | 900 | 0.065 | 0.02 | 0.26 | 0.08 | 0.34 | 25 | 1.3884 | 1010 | 59.8083 | TRUE | TRUE | 2.6941 | Pixhawk4 | 0.016 | 0.025 | 0.022 | 0.01 | 0.02 | 0.04 | 0.048 | 0.15207 | 0.02 | 0.35307 | 0
1.2 | 0.24 | 242.2222 | 0.3 | OK | 5.5016 | W0_mass_kg | 5.5016 | 4.2439 | 182.8154 | 14.5571 | 19.4727 | 5.5016 | 53.971 | 53.8657 | 0.27402 | 4.2439 | 118.83 | 182.8154 | 0.27874 | 0.023571 | 2.3571 | 0.25026 | 1.2513 | 6.2566 | 0.2 | 0.2 | 0.2 | 0.31283 | 0.05 | 0.25 | 0.45732 | 0.94554 | 0.01143 | 0.031415 | 0.0078125 | -0.053188 | -0.0014 | 3.5866 | 14.5571 | 19.4727 | 373333.3333 | 22.4362 | -0.037083 | 0.02 | 0.0008 | 0.0008 | 0.14746 | 0.0013113 | 0.0008 | 0.031967 | 1.8248e-05 | 6.4516e-06 | 0.16 | 8 | 0.18189 | 0.01239 | 0.84392 | 0.038477 | 0 | 0.06 | 0.0008 | 0.0016 | 1.28 | 0.27307 | 0.028971 | 2.2911 | 23.1768 | 3.0314 | 0 | 1 | 0.058823 | 58.8231 | 0.2156 | 12.3532 | 0.051945 | 0.54109 | 5.6364 | 0.096 | 0.096 | 0.096 | 0.13527 | 0.024 | 0.586 | 0.1053 | 0.0059381 | 0.81936 | 0.0102 | 0.010286 | -0.00012507 | 0.0372 | 3.5866 | 0.078167 | 0.57729 | 2.1976 | 179200 | 15.5426 | 0.47771 | 0.01152 | 0.00093521 | 0.0008 | 0.033373 | 0.0008 | 0.0008 | 0.0060339 | 1.4287e-05 | 6.4516e-06 | 0.14 | 6 | 0.095273 | 0.0027864 | 0.22625 | 0.0059381 | 0.13623 | -0.13029 | 0.3 | 0.204 | -8.4074 | 0 | -8.4074 | 0.0049743 | 0.012467 | 0.0288 | 0.0055961 | 0.011192 | 0 | 0.0288 | 0.00093521 | 0.0018704 | 1.7493 | 0.50998 | 1.1547 | 13.5897 | 1079.8921 | 3.3081 | 0 | 1 | 0.0081068 | 8.1068 | 0.08509 | 4.8753 | 0.061327 | 0.63882 | 6.6544 | 0.096 | 0.096 | 0.096 | 0.15971 | 0.024 | 0.601 | 0 | 0.85356 | 0.0102 | 0.0102 | 0 | 0.0372 | 0 | 0 | 5.6426 | 179200 | 0 | 0.1159 | 0.01152 | 0.0008 | 0.0008 | 0.03633 | 0.0008 | 0.0008 | 0.0071237 | 6.4516e-06 | 6.4516e-06 | 0.14 | 6 | 0.11971 | 0.0025693 | 0.26632 | 0 | 0.0288 | 0.0008 | 0.0016 | 1.28 | 0.27307 | 0.3275 | 9.9442 | 261.9994 | 4.1564 | 0 | 1 | 0 | 0 | 0 | 0 | 0.0008 | 1.451 | 0.19 | 0.14025 | 0.4708 | 0.2052 | 0.2448 | 0.040935 | 0.29802 | 0.40917 | 0.12197 | 0.2 | 0 | 8 | 0.1 | 8454.0258 | 12 | 0.036652 | 0.004 | 0.003 | 12 | 4 | 0.00824 | 0.00618 | 23.3304 | 1.8219 | 0 | 4.4654 | 6.1399 | 0 | 2.7284 | 0.81599 | 1 | 1 | 1 | Lipo Battery Pack 5500mAh/22.2V 30/60C 177.6Wh | 22.2 | 5500 | 0.821 | 0.163 | 0.046 | 0.051 | 109.89 | 36.0659 | 1.4973 | TRUE | 4 | GEPRC EM2812 900Kv | 9 | 5 | 900 | 0.065 | 0.02 | 0.26 | 0.08 | 0.34 | 25 | 1.3793 | 1010 | 59.415 | TRUE | TRUE | 2.6764 | Pixhawk4 | 0.016 | 0.025 | 0.022 | 0.01 | 0.02 | 0.04 | 0.048 | 0.1521 | 0.02 | 0.3531 | 0
1.2 | 0.25333 | 253.3333 | 0.31556 | OK | 5.5028 | W0_mass_kg | 5.5028 | 4.4354 | 191.0629 | 14.4566 | 19.9237 | 5.5028 | 53.9822 | 55.8414 | 0.27715 | 4.4354 | 124.1909 | 191.0629 | 0.2948 | 0.088244 | 8.8244 | 0.24825 | 1.2412 | 6.2062 | 0.2 | 0.2 | 0.2 | 0.31031 | 0.05 | 0.26556 | 0.47781 | 0.94369 | 0.01143 | 0.033051 | 0.0078759 | -0.052196 | -0.0014 | 3.8622 | 14.4566 | 19.9237 | 373333.3333 | 23.042 | -0.036784 | 0.02 | 0.0008 | 0.0008 | 0.14627 | 0.001359 | 0.0008 | 0.032427 | 1.8575e-05 | 6.4516e-06 | 0.16 | 8 | 0.18021 | 0.01239 | 0.83687 | -0.57349 | 0 | 0.06 | 0.0008 | 0.0016 | 1.28 | 0.27307 | 0.028738 | 2.2911 | 22.9903 | 3.0035 | 0 | 1 | 0.057232 | 57.2318 | 0.21173 | 12.131 | 0.054165 | 0.56422 | 5.8773 | 0.096 | 0.096 | 0.096 | 0.14106 | 0.024 | 0.586 | -1.8592 | -0.085738 | 0.82825 | 0.0102 | 0.01111 | 0.004261 | 0.0372 | 3.8622 | -1.1144 | -7.7175 | 8.3056 | 179200 | 16.4389 | 0.48191 | 0.01152 | 0.00094343 | 0.0008 | 0.034964 | 0.0008 | 0.0008 | 0.0062918 | 1.4831e-05 | 6.4516e-06 | 0.14 | 6 | 0.10106 | 0.0027996 | 0.23573 | -0.085738 | 0.14857 | -0.23431 | 0.3 | 0.204 | -14.9289 | 0 | -14.9289 | 0.005187 | 0.013 | 0.0288 | 0.0058353 | 0.011671 | 0 | 0.0288 | 0.00094343 | 0.0018869 | 1.7801 | 0.52814 | 1.1547 | 13.8295 | 1089.3784 | 3.5089 | 0 | 1 | 0.0089518 | 8.9518 | 0.088583 | 5.0755 | 0.061014 | 0.63556 | 6.6205 | 0.096 | 0.096 | 0.096 | 0.15889 | 0.024 | 0.601 | 0 | 0.85255 | 0.0102 | 0.0102 | 0 | 0.0372 | 0 | 0 | 5.6604 | 179200 | 0 | 0.11531 | 0.01152 | 0.0008 | 0.0008 | 0.036145 | 0.0008 | 0.0008 | 0.0070874 | 6.4516e-06 | 6.4516e-06 | 0.14 | 6 | 0.11889 | 0.0025693 | 0.26498 | 0 | 0.0288 | 0.0008 | 0.0016 | 1.28 | 0.27307 | 0.32583 | 9.9442 | 260.6642 | 4.1282 | 0 | 1 | 0 | 0 | 0 | 0 | 0.0008 | 1.451 | 0.19 | 0.14025 | 0.4708 | 0.2052 | 0.2448 | 0.040935 | 0.29802 | 0.40917 | 0.12197 | 0.2 | 0 | 8 | 0.1 | 8454.0258 | 12 | 0.036652 | 0.004 | 0.003 | 12 | 4 | 0.00824 | 0.00618 | 23.3304 | 1.871 | 0 | 4.4654 | 6.1399 | 0 | 2.7284 | 0.83802 | 1 | 1 | 1 | Lipo Battery Pack 5500mAh/22.2V 30/60C 177.6Wh | 22.2 | 5500 | 0.821 | 0.163 | 0.046 | 0.051 | 109.89 | 34.5091 | 1.5648 | TRUE | 4 | GEPRC EM2812 900Kv | 9 | 5 | 900 | 0.065 | 0.02 | 0.26 | 0.08 | 0.34 | 25 | 1.4415 | 1010 | 62.0954 | TRUE | TRUE | 2.7971 | Pixhawk4 | 0.016 | 0.025 | 0.022 | 0.01 | 0.02 | 0.04 | 0.048 | 0.15214 | 0.02 | 0.35314 | 0
1.2 | 0.26667 | 253.3333 | 0.31333 | OK | 5.5028 | W0_mass_kg | 5.5028 | 4.4241 | 190.5758 | 14.3923 | 19.9308 | 5.5028 | 53.9827 | 55.453 | 0.27704 | 4.4241 | 123.8743 | 190.5758 | 0.29435 | 0.086538 | 8.6538 | 0.24672 | 1.2336 | 6.168 | 0.2 | 0.2 | 0.2 | 0.3084 | 0.05 | 0.26333 | 0.47743 | 0.94227 | 0.01143 | 0.033173 | 0.0079247 | -0.052174 | -0.0014 | 3.8682 | 14.3923 | 19.9308 | 373333.3333 | 22.7233 | -0.036558 | 0.02 | 0.0008 | 0.0008 | 0.14537 | 0.0013496 | 0.0008 | 0.032086 | 1.8403e-05 | 6.4516e-06 | 0.16 | 8 | 0.17893 | 0.01239 | 0.83152 | -0.45341 | 0 | 0.06 | 0.0008 | 0.0016 | 1.28 | 0.27307 | 0.028561 | 2.2911 | 22.8488 | 2.9822 | 0 | 1 | 0.056688 | 56.6882 | 0.21121 | 12.1013 | 0.056029 | 0.58364 | 6.0795 | 0.096 | 0.096 | 0.096 | 0.14591 | 0.024 | 0.586 | -1.4703 | -0.065506 | 0.83531 | 0.0102 | 0.010786 | 0.0021695 | 0.0372 | 3.8682 | -0.84298 | -6.073 | 7.2291 | 179200 | 17.1913 | 0.48543 | 0.01152 | 0.00095033 | 0.0008 | 0.03631 | 0.0008 | 0.0008 | 0.0065083 | 1.528e-05 | 6.4516e-06 | 0.14 | 6 | 0.10591 | 0.0028107 | 0.24369 | -0.065506 | 0.1503 | -0.2158 | 0.3 | 0.204 | -13.6132 | 0 | -13.6132 | 0.0053654 | 0.013447 | 0.0288 | 0.0060361 | 0.012072 | 0 | 0.0288 | 0.00095033 | 0.0019007 | 1.8062 | 0.54375 | 1.1547 | 14.0325 | 1097.341 | 3.6774 | 0 | 1 | 0.0096868 | 9.6868 | 0.091464 | 5.2405 | 0.060414 | 0.62931 | 6.5553 | 0.096 | 0.096 | 0.096 | 0.15733 | 0.024 | 0.601 | 0 | 0.85059 | 0.0102 | 0.0102 | 0 | 0.0372 | 0 | 0 | 5.695 | 179200 | 0 | 0.11417 | 0.01152 | 0.0008 | 0.0008 | 0.035789 | 0.0008 | 0.0008 | 0.0070177 | 6.4516e-06 | 6.4516e-06 | 0.14 | 6 | 0.11733 | 0.0025693 | 0.26242 | 0 | 0.0288 | 0.0008 | 0.0016 | 1.28 | 0.27307 | 0.32262 | 9.9442 | 258.099 | 4.0739 | 0 | 1 | 0 | 0 | 0 | 0 | 0.0008 | 1.451 | 0.19 | 0.14025 | 0.4708 | 0.2052 | 0.2448 | 0.040935 | 0.29802 | 0.40917 | 0.12197 | 0.2 | 0 | 8 | 0.1 | 8454.0258 | 12 | 0.036652 | 0.004 | 0.003 | 12 | 4 | 0.00824 | 0.00618 | 23.3304 | 1.8452 | 0 | 4.4654 | 6.1399 | 0 | 2.7284 | 0.82643 | 1 | 1 | 1 | Lipo Battery Pack 5500mAh/22.2V 30/60C 177.6Wh | 22.2 | 5500 | 0.821 | 0.163 | 0.046 | 0.051 | 109.89 | 34.5972 | 1.5608 | TRUE | 4 | GEPRC EM2812 900Kv | 9 | 5 | 900 | 0.065 | 0.02 | 0.26 | 0.08 | 0.34 | 25 | 1.4378 | 1010 | 61.9371 | TRUE | TRUE | 2.79 | Pixhawk4 | 0.016 | 0.025 | 0.022 | 0.01 | 0.02 | 0.04 | 0.048 | 0.15215 | 0.02 | 0.35315 | 0
1.2 | 0.27333 | 255.5556 | 0.31556 | OK | 5.5029 | W0_mass_kg | 5.5029 | 4.4616 | 192.1933 | 14.3484 | 20.0223 | 5.5029 | 53.9832 | 55.714 | 0.2776 | 4.4616 | 124.9256 | 192.1933 | 0.2972 | 0.098012 | 9.8012 | 0.24584 | 1.2292 | 6.1459 | 0.2 | 0.2 | 0.2 | 0.3073 | 0.05 | 0.26556 | 0.4814 | 0.94144 | 0.01143 | 0.03355 | 0.0079531 | -0.051968 | -0.0014 | 3.9255 | 14.3484 | 20.0223 | 373333.3333 | 22.7381 | -0.036427 | 0.02 | 0.0008 | 0.0008 | 0.14485 | 0.0013559 | 0.0008 | 0.032066 | 1.8411e-05 | 6.4516e-06 | 0.16 | 8 | 0.1782 | 0.01239 | 0.82843 | -0.53302 | 0 | 0.06 | 0.0008 | 0.0016 | 1.28 | 0.27307 | 0.028459 | 2.2911 | 22.7671 | 2.97 | 0 | 1 | 0.056211 | 56.2112 | 0.21029 | 12.049 | 0.057017 | 0.59393 | 6.1867 | 0.096 | 0.096 | 0.096 | 0.14848 | 0.024 | 0.586 | -1.7308 | -0.075813 | 0.83891 | 0.0102 | 0.010929 | 0.003089 | 0.0372 | 3.9255 | -0.97069 | -6.9366 | 7.7604 | 179200 | 17.59 | 0.4873 | 0.01152 | 0.00095398 | 0.0008 | 0.037028 | 0.0008 | 0.0008 | 0.0066231 | 1.5515e-05 | 6.4516e-06 | 0.14 | 6 | 0.10848 | 0.0028165 | 0.24791 | -0.075813 | 0.15329 | -0.22911 | 0.3 | 0.204 | -14.3795 | 0 | -14.3795 | 0.00546 | 0.013684 | 0.0288 | 0.0061425 | 0.012285 | 0 | 0.0288 | 0.00095398 | 0.001908 | 1.8202 | 0.55216 | 1.1547 | 14.1406 | 1101.5613 | 3.7667 | 0 | 1 | 0.010086 | 10.0857 | 0.092972 | 5.3269 | 0.060159 | 0.62666 | 6.5277 | 0.096 | 0.096 | 0.096 | 0.15667 | 0.024 | 0.601 | 0 | 0.84975 | 0.0102 | 0.0102 | 0 | 0.0372 | 0 | 0 | 5.7099 | 179200 | 0 | 0.11369 | 0.01152 | 0.0008 | 0.0008 | 0.035639 | 0.0008 | 0.0008 | 0.0069881 | 6.4516e-06 | 6.4516e-06 | 0.14 | 6 | 0.11667 | 0.0025693 | 0.26133 | 0 | 0.0288 | 0.0008 | 0.0016 | 1.28 | 0.27307 | 0.32127 | 9.9442 | 257.0123 | 4.0509 | 0 | 1 | 0 | 0 | 0 | 0 | 0.0008 | 1.451 | 0.19 | 0.14025 | 0.4708 | 0.2052 | 0.2448 | 0.040935 | 0.29802 | 0.40917 | 0.12197 | 0.2 | 0 | 8 | 0.1 | 8454.0258 | 12 | 0.036652 | 0.004 | 0.003 | 12 | 4 | 0.00824 | 0.00618 | 23.3304 | 1.8464 | 0 | 4.4654 | 6.1399 | 0 | 2.7284 | 0.82697 | 1 | 1 | 1 | Lipo Battery Pack 5500mAh/22.2V 30/60C 177.6Wh | 22.2 | 5500 | 0.821 | 0.163 | 0.046 | 0.051 | 109.89 | 34.3061 | 1.5741 | TRUE | 4 | GEPRC EM2812 900Kv | 9 | 5 | 900 | 0.065 | 0.02 | 0.26 | 0.08 | 0.34 | 25 | 1.45 | 1010 | 62.4628 | TRUE | TRUE | 2.8136 | Pixhawk4 | 0.016 | 0.025 | 0.022 | 0.01 | 0.02 | 0.04 | 0.048 | 0.15215 | 0.02 | 0.35315 | 0
1.2 | 0.24667 | 251.1111 | 0.31333 | OK | 5.5029 | W0_mass_kg | 5.5029 | 4.3977 | 189.4385 | 14.5008 | 19.8318 | 5.5029 | 53.9832 | 55.5818 | 0.27659 | 4.3977 | 123.135 | 189.4385 | 0.29194 | 0.076762 | 7.6762 | 0.24917 | 1.2458 | 6.2292 | 0.2 | 0.2 | 0.2 | 0.31146 | 0.05 | 0.26333 | 0.47384 | 0.94454 | 0.01143 | 0.032677 | 0.0078469 | -0.052402 | -0.0014 | 3.805 | 14.5008 | 19.8318 | 373333.3333 | 23.0305 | -0.03692 | 0.02 | 0.0008 | 0.0008 | 0.14682 | 0.0013527 | 0.0008 | 0.032451 | 1.8569e-05 | 6.4516e-06 | 0.16 | 8 | 0.18097 | 0.01239 | 0.84008 | -0.4938 | 0 | 0.06 | 0.0008 | 0.0016 | 1.28 | 0.27307 | 0.028844 | 2.2911 | 23.0753 | 3.0162 | 0 | 1 | 0.057728 | 57.728 | 0.21266 | 12.1845 | 0.053168 | 0.55383 | 5.7691 | 0.096 | 0.096 | 0.096 | 0.13846 | 0.024 | 0.586 | -1.5986 | -0.075072 | 0.82433 | 0.0102 | 0.010943 | 0.0031649 | 0.0372 | 3.805 | -0.98123 | -6.8601 | 7.7904 | 179200 | 16.0363 | 0.48002 | 0.01152 | 0.00093974 | 0.0008 | 0.034248 | 0.0008 | 0.0008 | 0.006176 | 1.4588e-05 | 6.4516e-06 | 0.14 | 6 | 0.098458 | 0.0027937 | 0.23147 | -0.075072 | 0.14556 | -0.22063 | 0.3 | 0.204 | -14.1359 | 0 | -14.1359 | 0.0050914 | 0.01276 | 0.0288 | 0.0057279 | 0.011456 | 0 | 0.0288 | 0.00093974 | 0.0018795 | 1.7662 | 0.51992 | 1.1547 | 13.7216 | 1085.1169 | 3.4187 | 0 | 1 | 0.0085681 | 8.5681 | 0.087023 | 4.986 | 0.061283 | 0.63837 | 6.6497 | 0.096 | 0.096 | 0.096 | 0.15959 | 0.024 | 0.601 | 0 | 0.85342 | 0.0102 | 0.0102 | 0 | 0.0372 | 0 | 0 | 5.6451 | 179200 | 0 | 0.11582 | 0.01152 | 0.0008 | 0.0008 | 0.036305 | 0.0008 | 0.0008 | 0.0071187 | 6.4516e-06 | 6.4516e-06 | 0.14 | 6 | 0.11959 | 0.0025693 | 0.26613 | 0 | 0.0288 | 0.0008 | 0.0016 | 1.28 | 0.27307 | 0.32727 | 9.9442 | 261.8145 | 4.1525 | 0 | 1 | 0 | 0 | 0 | 0 | 0.0008 | 1.451 | 0.19 | 0.14025 | 0.4708 | 0.2052 | 0.2448 | 0.040935 | 0.29802 | 0.40917 | 0.12197 | 0.2 | 0 | 8 | 0.1 | 8454.0258 | 12 | 0.036652 | 0.004 | 0.003 | 12 | 4 | 0.00824 | 0.00618 | 23.3304 | 1.8701 | 0 | 4.4654 | 6.1399 | 0 | 2.7284 | 0.83761 | 1 | 1 | 1 | Lipo Battery Pack 5500mAh/22.2V 30/60C 177.6Wh | 22.2 | 5500 | 0.821 | 0.163 | 0.046 | 0.051 | 109.89 | 34.805 | 1.5515 | TRUE | 4 | GEPRC EM2812 900Kv | 9 | 5 | 900 | 0.065 | 0.02 | 0.26 | 0.08 | 0.34 | 25 | 1.4292 | 1010 | 61.5675 | TRUE | TRUE | 2.7733 | Pixhawk4 | 0.016 | 0.025 | 0.022 | 0.01 | 0.02 | 0.04 | 0.048 | 0.15215 | 0.02 | 0.35315 | 0
1.2 | 0.28667 | 255.5556 | 0.31333 | OK | 5.5029 | W0_mass_kg | 5.5029 | 4.4513 | 191.7504 | 14.2845 | 20.0295 | 5.5029 | 53.9832 | 55.3268 | 0.27748 | 4.4513 | 124.6377 | 191.7504 | 0.29678 | 0.096494 | 9.6494 | 0.24433 | 1.2216 | 6.1082 | 0.2 | 0.2 | 0.2 | 0.30541 | 0.05 | 0.26333 | 0.48101 | 0.94001 | 0.01143 | 0.033674 | 0.0080023 | -0.051946 | -0.0014 | 3.9316 | 14.2845 | 20.0295 | 373333.3333 | 22.4239 | -0.036203 | 0.02 | 0.0008 | 0.0008 | 0.14396 | 0.0013465 | 0.0008 | 0.03173 | 1.8241e-05 | 6.4516e-06 | 0.16 | 8 | 0.17694 | 0.01239 | 0.82315 | -0.41363 | 0 | 0.06 | 0.0008 | 0.0016 | 1.28 | 0.27307 | 0.028284 | 2.2911 | 22.6272 | 2.949 | 0 | 1 | 0.055678 | 55.6776 | 0.20978 | 12.0195 | 0.058845 | 0.61297 | 6.3851 | 0.096 | 0.096 | 0.096 | 0.15324 | 0.024 | 0.586 | -1.3436 | -0.056982 | 0.84532 | 0.0102 | 0.01067 | 0.0014354 | 0.0372 | 3.9316 | -0.72307 | -5.3406 | 6.7024 | 179200 | 18.3278 | 0.49075 | 0.01152 | 0.00096074 | 0.0008 | 0.038362 | 0.0008 | 0.0008 | 0.0068354 | 1.5946e-05 | 6.4516e-06 | 0.14 | 6 | 0.11324 | 0.0028274 | 0.25572 | -0.056982 | 0.15492 | -0.2119 | 0.3 | 0.204 | -13.1807 | 0 | -13.1807 | 0.0056351 | 0.014123 | 0.0288 | 0.0063395 | 0.012679 | 0 | 0.0288 | 0.00096074 | 0.0019215 | 1.8461 | 0.56798 | 1.1547 | 14.3418 | 1109.3699 | 3.932 | 0 | 1 | 0.010841 | 10.8407 | 0.095731 | 5.485 | 0.059571 | 0.62053 | 6.4638 | 0.096 | 0.096 | 0.096 | 0.15513 | 0.024 | 0.601 | 0 | 0.84778 | 0.0102 | 0.0102 | 0 | 0.0372 | 0 | 0 | 5.7447 | 179200 | 0 | 0.11258 | 0.01152 | 0.0008 | 0.0008 | 0.03529 | 0.0008 | 0.0008 | 0.0069197 | 6.4516e-06 | 6.4516e-06 | 0.14 | 6 | 0.11513 | 0.0025693 | 0.25882 | 0 | 0.0288 | 0.0008 | 0.0016 | 1.28 | 0.27307 | 0.31812 | 9.9442 | 254.4965 | 3.9976 | 0 | 1 | 0 | 0 | 0 | 0 | 0.0008 | 1.451 | 0.19 | 0.14025 | 0.4708 | 0.2052 | 0.2448 | 0.040935 | 0.29802 | 0.40917 | 0.12197 | 0.2 | 0 | 8 | 0.1 | 8454.0258 | 12 | 0.036652 | 0.004 | 0.003 | 12 | 4 | 0.00824 | 0.00618 | 23.3304 | 1.8209 | 0 | 4.4654 | 6.1399 | 0 | 2.7284 | 0.81554 | 1 | 1 | 1 | Lipo Battery Pack 5500mAh/22.2V 30/60C 177.6Wh | 22.2 | 5500 | 0.821 | 0.163 | 0.046 | 0.051 | 109.89 | 34.3853 | 1.5704 | TRUE | 4 | GEPRC EM2812 900Kv | 9 | 5 | 900 | 0.065 | 0.02 | 0.26 | 0.08 | 0.34 | 25 | 1.4467 | 1010 | 62.3189 | TRUE | TRUE | 2.8072 | Pixhawk4 | 0.016 | 0.025 | 0.022 | 0.01 | 0.02 | 0.04 | 0.048 | 0.15215 | 0.02 | 0.35315 | 0
1.2 | 0.28 | 253.3333 | 0.31111 | OK | 5.5029 | W0_mass_kg | 5.5029 | 4.4152 | 190.1914 | 14.3286 | 19.938 | 5.5029 | 53.9835 | 55.0701 | 0.27693 | 4.4152 | 123.6244 | 190.1914 | 0.29392 | 0.084981 | 8.4981 | 0.24521 | 1.2261 | 6.1303 | 0.2 | 0.2 | 0.2 | 0.30652 | 0.05 | 0.26111 | 0.47705 | 0.94085 | 0.01143 | 0.033294 | 0.0079733 | -0.052153 | -0.0014 | 3.8743 | 14.3286 | 19.938 | 373333.3333 | 22.4113 | -0.036335 | 0.02 | 0.0008 | 0.0008 | 0.14449 | 0.0013403 | 0.0008 | 0.031752 | 1.8234e-05 | 6.4516e-06 | 0.16 | 8 | 0.17768 | 0.01239 | 0.82625 | -0.33488 | 0 | 0.06 | 0.0008 | 0.0016 | 1.28 | 0.27307 | 0.028387 | 2.2911 | 22.7092 | 2.9613 | 0 | 1 | 0.056154 | 56.1537 | 0.21069 | 12.0719 | 0.057869 | 0.60281 | 6.2792 | 0.096 | 0.096 | 0.096 | 0.1507 | 0.024 | 0.586 | -1.0866 | -0.046826 | 0.84193 | 0.0102 | 0.01057 | 0.0011328 | 0.0372 | 3.8743 | -0.59701 | -4.4302 | 6.0879 | 179200 | 17.9341 | 0.48891 | 0.01152 | 0.00095713 | 0.0008 | 0.037649 | 0.0008 | 0.0008 | 0.0067221 | 1.5717e-05 | 6.4516e-06 | 0.14 | 6 | 0.1107 | 0.0028216 | 0.25155 | -0.046826 | 0.15194 | -0.19876 | 0.3 | 0.204 | -12.4222 | 0 | -12.4222 | 0.0055417 | 0.013889 | 0.0288 | 0.0062344 | 0.012469 | 0 | 0.0288 | 0.00095713 | 0.0019143 | 1.8322 | 0.5595 | 1.1547 | 14.2342 | 1105.2031 | 3.8438 | 0 | 1 | 0.010435 | 10.4351 | 0.094264 | 5.4009 | 0.059826 | 0.62319 | 6.4915 | 0.096 | 0.096 | 0.096 | 0.1558 | 0.024 | 0.601 | 0 | 0.84864 | 0.0102 | 0.0102 | 0 | 0.0372 | 0 | 0 | 5.7295 | 179200 | 0 | 0.11306 | 0.01152 | 0.0008 | 0.0008 | 0.035441 | 0.0008 | 0.0008 | 0.0069494 | 6.4516e-06 | 6.4516e-06 | 0.14 | 6 | 0.1158 | 0.0025693 | 0.25991 | 0 | 0.0288 | 0.0008 | 0.0016 | 1.28 | 0.27307 | 0.31948 | 9.9442 | 255.5871 | 4.0207 | 0 | 1 | 0 | 0 | 0 | 0 | 0.0008 | 1.451 | 0.19 | 0.14025 | 0.4708 | 0.2052 | 0.2448 | 0.040935 | 0.29802 | 0.40917 | 0.12197 | 0.2 | 0 | 8 | 0.1 | 8454.0258 | 12 | 0.036652 | 0.004 | 0.003 | 12 | 4 | 0.00824 | 0.00618 | 23.3304 | 1.8198 | 0 | 4.4654 | 6.1399 | 0 | 2.7284 | 0.81509 | 1 | 1 | 1 | Lipo Battery Pack 5500mAh/22.2V 30/60C 177.6Wh | 22.2 | 5500 | 0.821 | 0.163 | 0.046 | 0.051 | 109.89 | 34.6672 | 1.5577 | TRUE | 4 | GEPRC EM2812 900Kv | 9 | 5 | 900 | 0.065 | 0.02 | 0.26 | 0.08 | 0.34 | 25 | 1.4349 | 1010 | 61.8122 | TRUE | TRUE | 2.7843 | Pixhawk4 | 0.016 | 0.025 | 0.022 | 0.01 | 0.02 | 0.04 | 0.048 | 0.15215 | 0.02 | 0.35315 | 0
1.2 | 0.3 | 255.5556 | 0.31111 | OK | 5.5029 | W0_mass_kg | 5.5029 | 4.4434 | 191.4065 | 14.2213 | 20.0367 | 5.5029 | 53.9836 | 54.9452 | 0.27737 | 4.4434 | 124.4142 | 191.4065 | 0.29639 | 0.095124 | 9.5124 | 0.24284 | 1.2142 | 6.071 | 0.2 | 0.2 | 0.2 | 0.30355 | 0.05 | 0.26111 | 0.48063 | 0.93859 | 0.01143 | 0.033797 | 0.0080513 | -0.051924 | -0.0014 | 3.9377 | 14.2213 | 20.0367 | 373333.3333 | 22.1163 | -0.035983 | 0.02 | 0.0008 | 0.0008 | 0.14309 | 0.0013373 | 0.0008 | 0.0314 | 1.8074e-05 | 6.4516e-06 | 0.16 | 8 | 0.1757 | 0.01239 | 0.81794 | -0.29577 | 0 | 0.06 | 0.0008 | 0.0016 | 1.28 | 0.27307 | 0.028112 | 2.2911 | 22.4893 | 2.9283 | 0 | 1 | 0.055153 | 55.1528 | 0.20927 | 11.9903 | 0.06065 | 0.63177 | 6.5809 | 0.096 | 0.096 | 0.096 | 0.15794 | 0.024 | 0.586 | -0.96157 | -0.039519 | 0.85136 | 0.0102 | 0.010504 | 0.00089453 | 0.0372 | 3.9377 | -0.49726 | -3.7621 | 5.5617 | 179200 | 19.0563 | 0.49416 | 0.01152 | 0.00096742 | 0.0008 | 0.039689 | 0.0008 | 0.0008 | 0.0070451 | 1.6366e-05 | 6.4516e-06 | 0.14 | 6 | 0.11794 | 0.0028381 | 0.26342 | -0.039519 | 0.15647 | -0.19599 | 0.3 | 0.204 | -12.0887 | 0 | -12.0887 | 0.0058079 | 0.014556 | 0.0288 | 0.0065339 | 0.013068 | 0 | 0.0288 | 0.00096742 | 0.0019348 | 1.8718 | 0.58394 | 1.1547 | 14.5418 | 1117.0805 | 4.0952 | 0 | 1 | 0.011607 | 11.6075 | 0.098417 | 5.6389 | 0.058994 | 0.61452 | 6.4013 | 0.096 | 0.096 | 0.096 | 0.15363 | 0.024 | 0.601 | 0 | 0.84583 | 0.0102 | 0.0102 | 0 | 0.0372 | 0 | 0 | 5.7794 | 179200 | 0 | 0.11149 | 0.01152 | 0.0008 | 0.0008 | 0.034948 | 0.0008 | 0.0008 | 0.0068527 | 6.4516e-06 | 6.4516e-06 | 0.14 | 6 | 0.11363 | 0.0025693 | 0.25635 | 0 | 0.0288 | 0.0008 | 0.0016 | 1.28 | 0.27307 | 0.31504 | 9.9442 | 252.0333 | 3.9455 | 0 | 1 | 0 | 0 | 0 | 0 | 0.0008 | 1.451 | 0.19 | 0.14025 | 0.4708 | 0.2052 | 0.2448 | 0.040935 | 0.29802 | 0.40917 | 0.12197 | 0.2 | 0 | 8 | 0.1 | 8454.0258 | 12 | 0.036652 | 0.004 | 0.003 | 12 | 4 | 0.00824 | 0.00618 | 23.3304 | 1.7959 | 0 | 4.4654 | 6.1399 | 0 | 2.7284 | 0.80436 | 1 | 1 | 1 | Lipo Battery Pack 5500mAh/22.2V 30/60C 177.6Wh | 22.2 | 5500 | 0.821 | 0.163 | 0.046 | 0.051 | 109.89 | 34.4471 | 1.5676 | TRUE | 4 | GEPRC EM2812 900Kv | 9 | 5 | 900 | 0.065 | 0.02 | 0.26 | 0.08 | 0.34 | 25 | 1.4441 | 1010 | 62.2071 | TRUE | TRUE | 2.8021 | Pixhawk4 | 0.016 | 0.025 | 0.022 | 0.01 | 0.02 | 0.04 | 0.048 | 0.15216 | 0.02 | 0.35316 | 0
1.2 | 0.26 | 251.1111 | 0.31111 | OK | 5.503 | W0_mass_kg | 5.503 | 4.3875 | 189.0009 | 14.4368 | 19.8389 | 5.503 | 53.9844 | 55.1977 | 0.27648 | 4.3875 | 122.8506 | 189.0009 | 0.29148 | 0.075015 | 7.5015 | 0.24764 | 1.2382 | 6.191 | 0.2 | 0.2 | 0.2 | 0.30955 | 0.05 | 0.26111 | 0.47347 | 0.94313 | 0.01143 | 0.032796 | 0.0078952 | -0.052381 | -0.0014 | 3.8109 | 14.4368 | 19.8389 | 373333.3333 | 22.714 | -0.036694 | 0.02 | 0.0008 | 0.0008 | 0.14592 | 0.0013434 | 0.0008 | 0.032113 | 1.8398e-05 | 6.4516e-06 | 0.16 | 8 | 0.1797 | 0.01239 | 0.83474 | -0.37459 | 0 | 0.06 | 0.0008 | 0.0016 | 1.28 | 0.27307 | 0.028668 | 2.2911 | 22.934 | 2.995 | 0 | 1 | 0.057183 | 57.1833 | 0.21214 | 12.1549 | 0.055044 | 0.57338 | 5.9727 | 0.096 | 0.096 | 0.096 | 0.14334 | 0.024 | 0.586 | -1.2133 | -0.054988 | 0.83162 | 0.0102 | 0.010657 | 0.0014072 | 0.0372 | 3.8109 | -0.71132 | -5.1597 | 6.638 | 179200 | 16.7937 | 0.48357 | 0.01152 | 0.00094668 | 0.0008 | 0.035598 | 0.0008 | 0.0008 | 0.0063939 | 1.5043e-05 | 6.4516e-06 | 0.14 | 6 | 0.10334 | 0.0028048 | 0.23948 | -0.054988 | 0.1473 | -0.20229 | 0.3 | 0.204 | -12.8274 | 0 | -12.8274 | 0.0052711 | 0.013211 | 0.0288 | 0.00593 | 0.01186 | 0 | 0.0288 | 0.00094668 | 0.0018934 | 1.7924 | 0.53546 | 1.1547 | 13.925 | 1093.1333 | 3.5883 | 0 | 1 | 0.0092955 | 9.2955 | 0.089947 | 5.1536 | 0.060684 | 0.63212 | 6.5846 | 0.096 | 0.096 | 0.096 | 0.15803 | 0.024 | 0.601 | 0 | 0.85147 | 0.0102 | 0.0102 | 0 | 0.0372 | 0 | 0 | 5.6794 | 179200 | 0 | 0.11468 | 0.01152 | 0.0008 | 0.0008 | 0.035949 | 0.0008 | 0.0008 | 0.007049 | 6.4516e-06 | 6.4516e-06 | 0.14 | 6 | 0.11803 | 0.0025693 | 0.26357 | 0 | 0.0288 | 0.0008 | 0.0016 | 1.28 | 0.27307 | 0.32407 | 9.9442 | 259.2521 | 4.0983 | 0 | 1 | 0 | 0 | 0 | 0 | 0.0008 | 1.451 | 0.19 | 0.14025 | 0.4708 | 0.2052 | 0.2448 | 0.040935 | 0.29802 | 0.40917 | 0.12197 | 0.2 | 0 | 8 | 0.1 | 8454.0258 | 12 | 0.036652 | 0.004 | 0.003 | 12 | 4 | 0.00824 | 0.00618 | 23.3304 | 1.8444 | 0 | 4.4654 | 6.1399 | 0 | 2.7284 | 0.8261 | 1 | 1 | 1 | Lipo Battery Pack 5500mAh/22.2V 30/60C 177.6Wh | 22.2 | 5500 | 0.821 | 0.163 | 0.046 | 0.051 | 109.89 | 34.8856 | 1.5479 | TRUE | 4 | GEPRC EM2812 900Kv | 9 | 5 | 900 | 0.065 | 0.02 | 0.26 | 0.08 | 0.34 | 25 | 1.4259 | 1010 | 61.4253 | TRUE | TRUE | 2.7669 | Pixhawk4 | 0.016 | 0.025 | 0.022 | 0.01 | 0.02 | 0.04 | 0.048 | 0.15215 | 0.02 | 0.35315 | 0
1.2 | 0.29333 | 253.3333 | 0.30889 | OK | 5.503 | W0_mass_kg | 5.503 | 4.4081 | 189.8855 | 14.2658 | 19.9451 | 5.503 | 53.9847 | 54.6926 | 0.27682 | 4.4081 | 123.4256 | 189.8855 | 0.29353 | 0.083564 | 8.3564 | 0.24373 | 1.2186 | 6.0932 | 0.2 | 0.2 | 0.2 | 0.30466 | 0.05 | 0.25889 | 0.47668 | 0.93944 | 0.01143 | 0.033414 | 0.0080219 | -0.052131 | -0.0014 | 3.8802 | 14.2658 | 19.9451 | 373333.3333 | 22.1061 | -0.036115 | 0.02 | 0.0008 | 0.0008 | 0.14361 | 0.0013311 | 0.0008 | 0.031425 | 1.8069e-05 | 6.4516e-06 | 0.16 | 8 | 0.17644 | 0.01239 | 0.82105 | -0.21778 | 0 | 0.06 | 0.0008 | 0.0016 | 1.28 | 0.27307 | 0.028215 | 2.2911 | 22.5718 | 2.9407 | 0 | 1 | 0.055628 | 55.6284 | 0.21019 | 12.0428 | 0.059687 | 0.62174 | 6.4765 | 0.096 | 0.096 | 0.096 | 0.15544 | 0.024 | 0.586 | -0.70784 | -0.029515 | 0.84817 | 0.0102 | 0.010429 | 0.00064607 | 0.0372 | 3.8802 | -0.37303 | -2.83 | 4.8155 | 179200 | 18.6678 | 0.49234 | 0.01152 | 0.00096386 | 0.0008 | 0.03898 | 0.0008 | 0.0008 | 0.0069333 | 1.6143e-05 | 6.4516e-06 | 0.14 | 6 | 0.11544 | 0.0028324 | 0.25931 | -0.029515 | 0.1535 | -0.18302 | 0.3 | 0.204 | -11.339 | 0 | -11.339 | 0.0057157 | 0.014325 | 0.0288 | 0.0064302 | 0.01286 | 0 | 0.0288 | 0.00096386 | 0.0019277 | 1.858 | 0.57539 | 1.1547 | 14.435 | 1112.9689 | 4.0082 | 0 | 1 | 0.011196 | 11.196 | 0.09699 | 5.5571 | 0.059251 | 0.6172 | 6.4291 | 0.096 | 0.096 | 0.096 | 0.1543 | 0.024 | 0.601 | 0 | 0.8467 | 0.0102 | 0.0102 | 0 | 0.0372 | 0 | 0 | 5.7638 | 179200 | 0 | 0.11198 | 0.01152 | 0.0008 | 0.0008 | 0.0351 | 0.0008 | 0.0008 | 0.0068826 | 6.4516e-06 | 6.4516e-06 | 0.14 | 6 | 0.1143 | 0.0025693 | 0.25745 | 0 | 0.0288 | 0.0008 | 0.0016 | 1.28 | 0.27307 | 0.31641 | 9.9442 | 253.1302 | 3.9687 | 0 | 1 | 0 | 0 | 0 | 0 | 0.0008 | 1.451 | 0.19 | 0.14025 | 0.4708 | 0.2052 | 0.2448 | 0.040935 | 0.29802 | 0.40917 | 0.12197 | 0.2 | 0 | 8 | 0.1 | 8454.0258 | 12 | 0.036652 | 0.004 | 0.003 | 12 | 4 | 0.00824 | 0.00618 | 23.3304 | 1.7951 | 0 | 4.4654 | 6.1399 | 0 | 2.7284 | 0.80399 | 1 | 1 | 1 | Lipo Battery Pack 5500mAh/22.2V 30/60C 177.6Wh | 22.2 | 5500 | 0.821 | 0.163 | 0.046 | 0.051 | 109.89 | 34.723 | 1.5552 | TRUE | 4 | GEPRC EM2812 900Kv | 9 | 5 | 900 | 0.065 | 0.02 | 0.26 | 0.08 | 0.34 | 25 | 1.4326 | 1010 | 61.7128 | TRUE | TRUE | 2.7799 | Pixhawk4 | 0.016 | 0.025 | 0.022 | 0.01 | 0.02 | 0.04 | 0.048 | 0.15216 | 0.02 | 0.35316 | 0
1.2 | 0.28667 | 251.1111 | 0.31778 | OK | 5.5546 | W0_mass_kg | 5.5546 | 4.4617 | 192.1984 | 14.627 | 19.818 | 5.5546 | 54.4909 | 56.3466 | 0.27983 | 4.4617 | 124.929 | 192.1984 | 0.30071 | 0.10439 | 10.4395 | 0.25219 | 1.2609 | 6.3046 | 0.2 | 0.2 | 0.2 | 0.31523 | 0.05 | 0.26778 | 0.47455 | 0.94729 | 0.01143 | 0.032444 | 0.0077529 | -0.052444 | -0.0014 | 3.7934 | 14.627 | 19.818 | 373333.3333 | 23.6636 | -0.037368 | 0.02 | 0.0008 | 0.0008 | 0.14859 | 0.0013712 | 0.0008 | 0.033126 | 1.8908e-05 | 6.4516e-06 | 0.16 | 8 | 0.18349 | 0.01239 | 0.85065 | -0.56745 | 0 | 0.06 | 0.0008 | 0.0016 | 1.28 | 0.27307 | 0.029194 | 2.2911 | 23.3549 | 3.0581 | 0 | 1 | 0.05881 | 58.8103 | 0.21368 | 12.2427 | 0.060664 | 0.63191 | 6.5824 | 0.096 | 0.096 | 0.096 | 0.15798 | 0.024 | 0.586 | -1.8557 | -0.076409 | 0.85141 | 0.0102 | 0.010899 | 0.0030221 | 0.0372 | 3.7934 | -0.9614 | -7.0107 | 7.7334 | 179200 | 19.062 | 0.49419 | 0.01152 | 0.00096747 | 0.0008 | 0.039699 | 0.0008 | 0.0008 | 0.0070467 | 1.6369e-05 | 6.4516e-06 | 0.14 | 6 | 0.11798 | 0.0028382 | 0.26348 | -0.076409 | 0.15074 | -0.22715 | 0.3 | 0.204 | -14.0102 | 0 | -14.0102 | 0.0058093 | 0.014559 | 0.0288 | 0.0065354 | 0.013071 | 0 | 0.0288 | 0.00096747 | 0.0019349 | 1.872 | 0.58407 | 1.1547 | 14.5434 | 1117.1407 | 4.0965 | 0 | 1 | 0.011614 | 11.6136 | 0.098438 | 5.6401 | 0.062944 | 0.65567 | 6.8299 | 0.096 | 0.096 | 0.096 | 0.16392 | 0.024 | 0.601 | 0 | 0.85866 | 0.0102 | 0.0102 | 0 | 0.0372 | 0 | 0 | 5.5531 | 179200 | 0 | 0.11896 | 0.01152 | 0.0008 | 0.0008 | 0.037288 | 0.0008 | 0.0008 | 0.0073116 | 6.4516e-06 | 6.4516e-06 | 0.14 | 8 | 0.082611 | 0.0034257 | 0.27322 | 0 | 0.0288 | 0.0008 | 0.0016 | 1.28 | 0.27307 | 0.33614 | 9.9442 | 268.9084 | 2.8684 | 0 | 1 | 0 | 0 | 0 | 0 | 0.0008 | 1.451 | 0.19 | 0.14025 | 0.4708 | 0.2052 | 0.2448 | 0.040935 | 0.29802 | 0.40917 | 0.12197 | 0.2 | 0 | 8 | 0.1 | 8454.0258 | 12 | 0.036652 | 0.004 | 0.003 | 12 | 4 | 0.00824 | 0.00618 | 23.3304 | 1.9215 | 0 | 4.4654 | 6.1399 | 0 | 2.7284 | 0.86063 | 1 | 1 | 1 | Lipo Battery Pack 5500mAh/22.2V 30/60C 177.6Wh | 22.2 | 5500 | 0.821 | 0.163 | 0.046 | 0.051 | 109.89 | 34.3052 | 1.5741 | TRUE | 4 | GEPRC EM2812 900Kv | 9 | 5 | 900 | 0.065 | 0.02 | 0.26 | 0.08 | 0.34 | 25 | 1.4501 | 1010 | 62.4645 | TRUE | TRUE | 2.8137 | Pixhawk4 | 0.016 | 0.025 | 0.022 | 0.01 | 0.02 | 0.04 | 0.048 | 0.15422 | 0.02 | 0.35522 | 0
1.2 | 0.24 | 253.3333 | 0.31778 | OK | 5.5031 | W0_mass_kg | 5.5031 | 4.4491 | 191.6543 | 14.5227 | 19.9163 | 5.5031 | 53.9851 | 56.2295 | 0.27741 | 4.4491 | 124.5753 | 191.6543 | 0.2953 | 0.089461 | 8.9461 | 0.24982 | 1.2491 | 6.2456 | 0.2 | 0.2 | 0.2 | 0.31228 | 0.05 | 0.26778 | 0.47819 | 0.94514 | 0.01143 | 0.032927 | 0.0078262 | -0.052218 | -0.0014 | 3.856 | 14.5227 | 19.9163 | 373333.3333 | 23.373 | -0.037018 | 0.02 | 0.0008 | 0.0008 | 0.1472 | 0.0013688 | 0.0008 | 0.032779 | 1.8752e-05 | 6.4516e-06 | 0.16 | 8 | 0.18152 | 0.01239 | 0.84239 | -0.68744 | 0 | 0.06 | 0.0008 | 0.0016 | 1.28 | 0.27307 | 0.02892 | 2.2911 | 23.1363 | 3.0253 | 0 | 1 | 0.057794 | 57.7938 | 0.21226 | 12.1615 | 0.052299 | 0.54478 | 5.6748 | 0.096 | 0.096 | 0.096 | 0.13619 | 0.024 | 0.586 | -2.2444 | -0.10653 | 0.82082 | 0.0102 | 0.011535 | 0.0064757 | 0.0372 | 3.856 | -1.3994 | -9.2352 | 9.3 | 179200 | 15.6855 | 0.47838 | 0.01152 | 0.00093652 | 0.0008 | 0.033626 | 0.0008 | 0.0008 | 0.006075 | 1.4374e-05 | 6.4516e-06 | 0.14 | 6 | 0.096195 | 0.0027885 | 0.22776 | -0.10653 | 0.14677 | -0.2533 | 0.3 | 0.204 | -16.3108 | 0 | -16.3108 | 0.0050082 | 0.012552 | 0.0288 | 0.0056343 | 0.011269 | 0 | 0.0288 | 0.00093652 | 0.001873 | 1.7542 | 0.51284 | 1.1547 | 13.6278 | 1081.4047 | 3.3401 | 0 | 1 | 0.0082393 | 8.2393 | 0.085652 | 4.9075 | 0.061658 | 0.64227 | 6.6903 | 0.096 | 0.096 | 0.096 | 0.16057 | 0.024 | 0.601 | 0 | 0.85462 | 0.0102 | 0.0102 | 0 | 0.0372 | 0 | 0 | 5.624 | 179200 | 0 | 0.11653 | 0.01152 | 0.0008 | 0.0008 | 0.036527 | 0.0008 | 0.0008 | 0.0071622 | 6.4516e-06 | 6.4516e-06 | 0.14 | 8 | 0.080379 | 0.0034257 | 0.26773 | 0 | 0.0288 | 0.0008 | 0.0016 | 1.28 | 0.27307 | 0.32927 | 9.9442 | 263.4156 | 2.7909 | 0 | 1 | 0 | 0 | 0 | 0 | 0.0008 | 1.451 | 0.19 | 0.14025 | 0.4708 | 0.2052 | 0.2448 | 0.040935 | 0.29802 | 0.40917 | 0.12197 | 0.2 | 0 | 8 | 0.1 | 8454.0258 | 12 | 0.036652 | 0.004 | 0.003 | 12 | 4 | 0.00824 | 0.00618 | 23.3304 | 1.8979 | 0 | 4.4654 | 6.1399 | 0 | 2.7284 | 0.85006 | 1 | 1 | 1 | Lipo Battery Pack 5500mAh/22.2V 30/60C 177.6Wh | 22.2 | 5500 | 0.821 | 0.163 | 0.046 | 0.051 | 109.89 | 34.4026 | 1.5697 | TRUE | 4 | GEPRC EM2812 900Kv | 9 | 5 | 900 | 0.065 | 0.02 | 0.26 | 0.08 | 0.34 | 25 | 1.446 | 1010 | 62.2876 | TRUE | TRUE | 2.8057 | Pixhawk4 | 0.016 | 0.025 | 0.022 | 0.01 | 0.02 | 0.04 | 0.048 | 0.15214 | 0.02 | 0.35314 | 0
1.2 | 0.27333 | 251.1111 | 0.32 | OK | 5.5564 | W0_mass_kg | 5.5564 | 4.4752 | 192.7777 | 14.7008 | 19.8099 | 5.5564 | 54.5082 | 56.744 | 0.2801 | 4.4752 | 125.3055 | 192.7777 | 0.30115 | 0.10527 | 10.5268 | 0.25396 | 1.2698 | 6.3489 | 0.2 | 0.2 | 0.2 | 0.31745 | 0.05 | 0.27 | 0.47497 | 0.94889 | 0.01143 | 0.032309 | 0.0076988 | -0.052468 | -0.0014 | 3.7867 | 14.7008 | 19.8099 | 373333.3333 | 24.0393 | -0.03763 | 0.02 | 0.0008 | 0.0008 | 0.14964 | 0.001382 | 0.0008 | 0.033526 | 1.9107e-05 | 6.4516e-06 | 0.16 | 8 | 0.18496 | 0.01239 | 0.85685 | -0.68169 | 0 | 0.06 | 0.0008 | 0.0016 | 1.28 | 0.27307 | 0.029399 | 2.2911 | 23.519 | 3.0827 | 0 | 1 | 0.059448 | 59.448 | 0.21427 | 12.2766 | 0.058824 | 0.61275 | 6.3828 | 0.096 | 0.096 | 0.096 | 0.15319 | 0.024 | 0.586 | -2.2358 | -0.094747 | 0.84525 | 0.0102 | 0.011201 | 0.0050001 | 0.0372 | 3.7867 | -1.2024 | -8.459 | 8.6429 | 179200 | 18.3196 | 0.49071 | 0.01152 | 0.00096067 | 0.0008 | 0.038347 | 0.0008 | 0.0008 | 0.006833 | 1.5941e-05 | 6.4516e-06 | 0.14 | 6 | 0.11319 | 0.0028273 | 0.25563 | -0.094747 | 0.14919 | -0.24394 | 0.3 | 0.204 | -15.1751 | 0 | -15.1751 | 0.0056331 | 0.014118 | 0.0288 | 0.0063373 | 0.012675 | 0 | 0.0288 | 0.00096067 | 0.0019213 | 1.8458 | 0.56781 | 1.1547 | 14.3395 | 1109.2828 | 3.9302 | 0 | 1 | 0.010832 | 10.8322 | 0.095701 | 5.4832 | 0.063685 | 0.66339 | 6.9103 | 0.096 | 0.096 | 0.096 | 0.16585 | 0.024 | 0.601 | 0 | 0.86093 | 0.0102 | 0.0102 | 0 | 0.0372 | 0 | 0 | 5.5134 | 179200 | 0 | 0.12036 | 0.01152 | 0.0008 | 0.0008 | 0.037727 | 0.0008 | 0.0008 | 0.0073977 | 6.4516e-06 | 6.4516e-06 | 0.14 | 8 | 0.083898 | 0.0034257 | 0.27639 | 0 | 0.0288 | 0.0008 | 0.0016 | 1.28 | 0.27307 | 0.34009 | 9.9442 | 272.0749 | 2.9131 | 0 | 1 | 0 | 0 | 0 | 0 | 0.0008 | 1.451 | 0.19 | 0.14025 | 0.4708 | 0.2052 | 0.2448 | 0.040935 | 0.29802 | 0.40917 | 0.12197 | 0.2 | 0 | 8 | 0.1 | 8454.0258 | 12 | 0.036652 | 0.004 | 0.003 | 12 | 4 | 0.00824 | 0.00618 | 23.3304 | 1.952 | 0 | 4.4654 | 6.1399 | 0 | 2.7284 | 0.87429 | 1 | 1 | 1 | Lipo Battery Pack 5500mAh/22.2V 30/60C 177.6Wh | 22.2 | 5500 | 0.821 | 0.163 | 0.046 | 0.051 | 109.89 | 34.2021 | 1.5789 | TRUE | 4 | GEPRC EM2812 900Kv | 9 | 5 | 900 | 0.065 | 0.02 | 0.26 | 0.08 | 0.34 | 25 | 1.4544 | 1010 | 62.6527 | TRUE | TRUE | 2.8222 | Pixhawk4 | 0.016 | 0.025 | 0.022 | 0.01 | 0.02 | 0.04 | 0.048 | 0.15447 | 0.02 | 0.35547 | 0
1.2 | 0.27333 | 251.1111 | 0.30889 | OK | 5.5032 | W0_mass_kg | 5.5032 | 4.3798 | 188.67 | 14.3735 | 19.846 | 5.5032 | 53.986 | 54.819 | 0.27637 | 4.3798 | 122.6355 | 188.67 | 0.29106 | 0.073413 | 7.3413 | 0.24614 | 1.2307 | 6.1535 | 0.2 | 0.2 | 0.2 | 0.30767 | 0.05 | 0.25889 | 0.4731 | 0.94172 | 0.01143 | 0.032915 | 0.0079434 | -0.052359 | -0.0014 | 3.8169 | 14.3735 | 19.846 | 373333.3333 | 22.4044 | -0.036472 | 0.02 | 0.0008 | 0.0008 | 0.14503 | 0.0013342 | 0.0008 | 0.031781 | 1.8231e-05 | 6.4516e-06 | 0.16 | 8 | 0.17845 | 0.01239 | 0.82949 | -0.25686 | 0 | 0.06 | 0.0008 | 0.0016 | 1.28 | 0.27307 | 0.028494 | 2.2911 | 22.7949 | 2.9741 | 0 | 1 | 0.056648 | 56.6479 | 0.21163 | 12.1255 | 0.056897 | 0.59268 | 6.1738 | 0.096 | 0.096 | 0.096 | 0.14817 | 0.024 | 0.586 | -0.83296 | -0.036465 | 0.83847 | 0.0102 | 0.01048 | 0.00083434 | 0.0372 | 3.8169 | -0.46717 | -3.4793 | 5.3834 | 179200 | 17.5418 | 0.48707 | 0.01152 | 0.00095354 | 0.0008 | 0.036941 | 0.0008 | 0.0008 | 0.0066092 | 1.5487e-05 | 6.4516e-06 | 0.14 | 6 | 0.10817 | 0.0028158 | 0.2474 | -0.036465 | 0.14896 | -0.18543 | 0.3 | 0.204 | -11.6451 | 0 | -11.6451 | 0.0054486 | 0.013655 | 0.0288 | 0.0061297 | 0.012259 | 0 | 0.0288 | 0.00095354 | 0.0019071 | 1.8185 | 0.55114 | 1.1547 | 14.1275 | 1101.0506 | 3.7559 | 0 | 1 | 0.010037 | 10.0371 | 0.09279 | 5.3165 | 0.060097 | 0.62601 | 6.5209 | 0.096 | 0.096 | 0.096 | 0.1565 | 0.024 | 0.601 | 0 | 0.84954 | 0.0102 | 0.0102 | 0 | 0.0372 | 0 | 0 | 5.7136 | 179200 | 0 | 0.11358 | 0.01152 | 0.0008 | 0.0008 | 0.035602 | 0.0008 | 0.0008 | 0.0069808 | 6.4516e-06 | 6.4516e-06 | 0.14 | 6 | 0.1165 | 0.0025693 | 0.26106 | 0 | 0.0288 | 0.0008 | 0.0016 | 1.28 | 0.27307 | 0.32093 | 9.9442 | 256.7449 | 4.0452 | 0 | 1 | 0 | 0 | 0 | 0 | 0.0008 | 1.451 | 0.19 | 0.14025 | 0.4708 | 0.2052 | 0.2448 | 0.040935 | 0.29802 | 0.40917 | 0.12197 | 0.2 | 0 | 8 | 0.1 | 8454.0258 | 12 | 0.036652 | 0.004 | 0.003 | 12 | 4 | 0.00824 | 0.00618 | 23.3304 | 1.8193 | 0 | 4.4654 | 6.1399 | 0 | 2.7284 | 0.81483 | 1 | 1 | 1 | Lipo Battery Pack 5500mAh/22.2V 30/60C 177.6Wh | 22.2 | 5500 | 0.821 | 0.163 | 0.046 | 0.051 | 109.89 | 34.9467 | 1.5452 | TRUE | 4 | GEPRC EM2812 900Kv | 9 | 5 | 900 | 0.065 | 0.02 | 0.26 | 0.08 | 0.34 | 25 | 1.4234 | 1010 | 61.3177 | TRUE | TRUE | 2.7621 | Pixhawk4 | 0.016 | 0.025 | 0.022 | 0.01 | 0.02 | 0.04 | 0.048 | 0.15216 | 0.02 | 0.35316 | 0
1.2 | 0.24 | 248.8889 | 0.31111 | OK | 5.5032 | W0_mass_kg | 5.5032 | 4.3609 | 187.8523 | 14.5456 | 19.7395 | 5.5032 | 53.9865 | 55.3281 | 0.27603 | 4.3609 | 122.104 | 187.8523 | 0.28908 | 0.065237 | 6.5237 | 0.25012 | 1.2506 | 6.2531 | 0.2 | 0.2 | 0.2 | 0.31265 | 0.05 | 0.26111 | 0.46987 | 0.94542 | 0.01143 | 0.032303 | 0.0078169 | -0.052608 | -0.0014 | 3.7477 | 14.5456 | 19.7395 | 373333.3333 | 23.0246 | -0.037062 | 0.02 | 0.0008 | 0.0008 | 0.14738 | 0.0013465 | 0.0008 | 0.032482 | 1.8566e-05 | 6.4516e-06 | 0.16 | 8 | 0.18177 | 0.01239 | 0.84343 | -0.41495 | 0 | 0.06 | 0.0008 | 0.0016 | 1.28 | 0.27307 | 0.028955 | 2.2911 | 23.1639 | 3.0295 | 0 | 1 | 0.058243 | 58.2427 | 0.21361 | 12.2392 | 0.052172 | 0.54346 | 5.6611 | 0.096 | 0.096 | 0.096 | 0.13587 | 0.024 | 0.586 | -1.3416 | -0.064173 | 0.8203 | 0.0102 | 0.010787 | 0.002174 | 0.0372 | 3.7477 | -0.84361 | -5.9494 | 7.2203 | 179200 | 15.6345 | 0.47814 | 0.01152 | 0.00093606 | 0.0008 | 0.033535 | 0.0008 | 0.0008 | 0.0060603 | 1.4343e-05 | 6.4516e-06 | 0.14 | 6 | 0.095866 | 0.0027878 | 0.22722 | -0.064173 | 0.14254 | -0.20672 | 0.3 | 0.204 | -13.321 | 0 | -13.321 | 0.0049961 | 0.012521 | 0.0288 | 0.0056206 | 0.011241 | 0 | 0.0288 | 0.00093606 | 0.0018721 | 1.7524 | 0.51182 | 1.1547 | 13.6142 | 1080.8644 | 3.3287 | 0 | 1 | 0.0081918 | 8.1918 | 0.085451 | 4.896 | 0.061569 | 0.64134 | 6.6806 | 0.096 | 0.096 | 0.096 | 0.16033 | 0.024 | 0.601 | 0 | 0.85433 | 0.0102 | 0.0102 | 0 | 0.0372 | 0 | 0 | 5.629 | 179200 | 0 | 0.11636 | 0.01152 | 0.0008 | 0.0008 | 0.036473 | 0.0008 | 0.0008 | 0.0071518 | 6.4516e-06 | 6.4516e-06 | 0.14 | 8 | 0.080223 | 0.0034257 | 0.26735 | 0 | 0.0288 | 0.0008 | 0.0016 | 1.28 | 0.27307 | 0.32879 | 9.9442 | 263.0322 | 2.7855 | 0 | 1 | 0 | 0 | 0 | 0 | 0.0008 | 1.451 | 0.19 | 0.14025 | 0.4708 | 0.2052 | 0.2448 | 0.040935 | 0.29802 | 0.40917 | 0.12197 | 0.2 | 0 | 8 | 0.1 | 8454.0258 | 12 | 0.036652 | 0.004 | 0.003 | 12 | 4 | 0.00824 | 0.00618 | 23.3304 | 1.8696 | 0 | 4.4654 | 6.1399 | 0 | 2.7284 | 0.83739 | 1 | 1 | 1 | Lipo Battery Pack 5500mAh/22.2V 30/60C 177.6Wh | 22.2 | 5500 | 0.821 | 0.163 | 0.046 | 0.051 | 109.89 | 35.0988 | 1.5385 | TRUE | 4 | GEPRC EM2812 900Kv | 9 | 5 | 900 | 0.065 | 0.02 | 0.26 | 0.08 | 0.34 | 25 | 1.4173 | 1010 | 61.052 | TRUE | TRUE | 2.7501 | Pixhawk4 | 0.016 | 0.025 | 0.022 | 0.01 | 0.02 | 0.04 | 0.048 | 0.15216 | 0.02 | 0.35316 | 0
1.2 | 0.26 | 255.5556 | 0.31778 | OK | 5.5032 | W0_mass_kg | 5.5032 | 4.4739 | 192.7198 | 14.4141 | 20.0149 | 5.5032 | 53.9865 | 56.1008 | 0.27786 | 4.4739 | 125.2679 | 192.7198 | 0.29767 | 0.099045 | 9.9045 | 0.2474 | 1.237 | 6.1849 | 0.2 | 0.2 | 0.2 | 0.30924 | 0.05 | 0.26778 | 0.48179 | 0.9429 | 0.01143 | 0.033425 | 0.007903 | -0.051991 | -0.0014 | 3.9192 | 14.4141 | 20.0149 | 373333.3333 | 23.0644 | -0.036658 | 0.02 | 0.0008 | 0.0008 | 0.14577 | 0.0013656 | 0.0008 | 0.032414 | 1.8587e-05 | 6.4516e-06 | 0.16 | 8 | 0.1795 | 0.01239 | 0.83388 | -0.64631 | 0 | 0.06 | 0.0008 | 0.0016 | 1.28 | 0.27307 | 0.028639 | 2.2911 | 22.9113 | 2.9916 | 0 | 1 | 0.056763 | 56.7628 | 0.21082 | 12.0792 | 0.055189 | 0.57488 | 5.9884 | 0.096 | 0.096 | 0.096 | 0.14372 | 0.024 | 0.586 | -2.1143 | -0.09505 | 0.83217 | 0.0102 | 0.011263 | 0.0052202 | 0.0372 | 3.9192 | -1.2286 | -8.4391 | 8.7244 | 179200 | 16.852 | 0.48384 | 0.01152 | 0.00094722 | 0.0008 | 0.035702 | 0.0008 | 0.0008 | 0.0064107 | 1.5078e-05 | 6.4516e-06 | 0.14 | 6 | 0.10372 | 0.0028057 | 0.2401 | -0.09505 | 0.1516 | -0.24665 | 0.3 | 0.204 | -15.6284 | 0 | -15.6284 | 0.005285 | 0.013245 | 0.0288 | 0.0059456 | 0.011891 | 0 | 0.0288 | 0.00094722 | 0.0018944 | 1.7944 | 0.53667 | 1.1547 | 13.9408 | 1093.7504 | 3.6014 | 0 | 1 | 0.0093525 | 9.3525 | 0.090171 | 5.1664 | 0.060791 | 0.63324 | 6.5962 | 0.096 | 0.096 | 0.096 | 0.15831 | 0.024 | 0.601 | 0 | 0.85182 | 0.0102 | 0.0102 | 0 | 0.0372 | 0 | 0 | 5.6732 | 179200 | 0 | 0.11489 | 0.01152 | 0.0008 | 0.0008 | 0.036013 | 0.0008 | 0.0008 | 0.0070615 | 6.4516e-06 | 6.4516e-06 | 0.14 | 6 | 0.11831 | 0.0025693 | 0.26403 | 0 | 0.0288 | 0.0008 | 0.0016 | 1.28 | 0.27307 | 0.32464 | 9.9442 | 259.7103 | 4.108 | 0 | 1 | 0 | 0 | 0 | 0 | 0.0008 | 1.451 | 0.19 | 0.14025 | 0.4708 | 0.2052 | 0.2448 | 0.040935 | 0.29802 | 0.40917 | 0.12197 | 0.2 | 0 | 8 | 0.1 | 8454.0258 | 12 | 0.036652 | 0.004 | 0.003 | 12 | 4 | 0.00824 | 0.00618 | 23.3304 | 1.8729 | 0 | 4.4654 | 6.1399 | 0 | 2.7284 | 0.83884 | 1 | 1 | 1 | Lipo Battery Pack 5500mAh/22.2V 30/60C 177.6Wh | 22.2 | 5500 | 0.821 | 0.163 | 0.046 | 0.051 | 109.89 | 34.2124 | 1.5784 | TRUE | 4 | GEPRC EM2812 900Kv | 9 | 5 | 900 | 0.065 | 0.02 | 0.26 | 0.08 | 0.34 | 25 | 1.454 | 1010 | 62.6339 | TRUE | TRUE | 2.8213 | Pixhawk4 | 0.016 | 0.025 | 0.022 | 0.01 | 0.02 | 0.04 | 0.048 | 0.15215 | 0.02 | 0.35315 | 0
1.2 | 0.29333 | 251.1111 | 0.31778 | OK | 5.5599 | W0_mass_kg | 5.5599 | 4.4661 | 192.3851 | 14.6266 | 19.818 | 5.5599 | 54.5424 | 56.3445 | 0.28013 | 4.4661 | 125.0503 | 192.3851 | 0.3015 | 0.10686 | 10.6861 | 0.25218 | 1.2609 | 6.3044 | 0.2 | 0.2 | 0.2 | 0.31522 | 0.05 | 0.26778 | 0.47455 | 0.94728 | 0.01143 | 0.032444 | 0.0077532 | -0.052444 | -0.0014 | 3.7934 | 14.6266 | 19.818 | 373333.3333 | 23.6616 | -0.037366 | 0.02 | 0.0008 | 0.0008 | 0.14859 | 0.0013711 | 0.0008 | 0.033124 | 1.8906e-05 | 6.4516e-06 | 0.16 | 8 | 0.18348 | 0.01239 | 0.85061 | -0.55051 | 0 | 0.06 | 0.0008 | 0.0016 | 1.28 | 0.27307 | 0.029192 | 2.2911 | 23.354 | 3.058 | 0 | 1 | 0.058807 | 58.8068 | 0.21367 | 12.2425 | 0.061808 | 0.64383 | 6.7066 | 0.096 | 0.096 | 0.096 | 0.16096 | 0.024 | 0.586 | -1.8022 | -0.072827 | 0.8551 | 0.0102 | 0.010841 | 0.002664 | 0.0372 | 3.7934 | -0.91167 | -6.7176 | 7.5337 | 179200 | 19.5238 | 0.49635 | 0.01152 | 0.0009717 | 0.0008 | 0.040544 | 0.0008 | 0.0008 | 0.0071796 | 1.6632e-05 | 6.4516e-06 | 0.14 | 8 | 0.080638 | 0.0037933 | 0.26837 | -0.072827 | 0.15152 | -0.22434 | 0.3 | 0.204 | -13.7666 | 0 | -13.7666 | 0.0059188 | 0.014834 | 0.0288 | 0.0066587 | 0.013317 | 0 | 0.0288 | 0.0009717 | 0.0019434 | 1.8884 | 0.59435 | 1.1547 | 14.6709 | 1122.0278 | 2.7999 | 0 | 1 | 0.01211 | 12.1104 | 0.10012 | 5.7366 | 0.062987 | 0.65611 | 6.8345 | 0.096 | 0.096 | 0.096 | 0.16403 | 0.024 | 0.601 | 0 | 0.85879 | 0.0102 | 0.0102 | 0 | 0.0372 | 0 | 0 | 5.5508 | 179200 | 0 | 0.11904 | 0.01152 | 0.0008 | 0.0008 | 0.037313 | 0.0008 | 0.0008 | 0.0073165 | 6.4516e-06 | 6.4516e-06 | 0.14 | 8 | 0.082685 | 0.0034257 | 0.27341 | 0 | 0.0288 | 0.0008 | 0.0016 | 1.28 | 0.27307 | 0.33636 | 9.9442 | 269.0905 | 2.871 | 0 | 1 | 0 | 0 | 0 | 0 | 0.0008 | 1.451 | 0.19 | 0.14025 | 0.4708 | 0.2052 | 0.2448 | 0.040935 | 0.29802 | 0.40917 | 0.12197 | 0.2 | 0 | 8 | 0.1 | 8454.0258 | 12 | 0.036652 | 0.004 | 0.003 | 12 | 4 | 0.00824 | 0.00618 | 23.3304 | 1.9214 | 0 | 4.4654 | 6.1399 | 0 | 2.7284 | 0.86056 | 1 | 1 | 1 | Lipo Battery Pack 5500mAh/22.2V 30/60C 177.6Wh | 22.2 | 5500 | 0.821 | 0.163 | 0.046 | 0.051 | 109.89 | 34.2719 | 1.5756 | TRUE | 4 | GEPRC EM2812 900Kv | 9 | 5 | 900 | 0.065 | 0.02 | 0.26 | 0.08 | 0.34 | 25 | 1.4515 | 1010 | 62.5252 | TRUE | TRUE | 2.8164 | Pixhawk4 | 0.016 | 0.025 | 0.022 | 0.01 | 0.02 | 0.04 | 0.048 | 0.15444 | 0.02 | 0.35544 | 0
1.2 | 0.28667 | 251.1111 | 0.30667 | OK | 5.5033 | W0_mass_kg | 5.5033 | 4.3736 | 188.401 | 14.3108 | 19.853 | 5.5033 | 53.9878 | 54.4458 | 0.27627 | 4.3736 | 122.4606 | 188.401 | 0.29066 | 0.071968 | 7.1968 | 0.24466 | 1.2233 | 6.1164 | 0.2 | 0.2 | 0.2 | 0.30582 | 0.05 | 0.25667 | 0.47273 | 0.94032 | 0.01143 | 0.033033 | 0.0079915 | -0.052338 | -0.0014 | 3.8228 | 14.3108 | 19.853 | 373333.3333 | 22.1008 | -0.036252 | 0.02 | 0.0008 | 0.0008 | 0.14416 | 0.0013251 | 0.0008 | 0.031456 | 1.8066e-05 | 6.4516e-06 | 0.16 | 8 | 0.17721 | 0.01239 | 0.8243 | -0.14071 | 0 | 0.06 | 0.0008 | 0.0016 | 1.28 | 0.27307 | 0.028322 | 2.2911 | 22.6576 | 2.9536 | 0 | 1 | 0.056121 | 56.1207 | 0.21112 | 12.0965 | 0.058727 | 0.61174 | 6.3723 | 0.096 | 0.096 | 0.096 | 0.15294 | 0.024 | 0.586 | -0.45804 | -0.019347 | 0.84492 | 0.0102 | 0.010366 | 0.00039303 | 0.0372 | 3.8228 | -0.24564 | -1.8665 | 3.9063 | 179200 | 18.2803 | 0.49053 | 0.01152 | 0.00096031 | 0.0008 | 0.038276 | 0.0008 | 0.0008 | 0.0068217 | 1.5919e-05 | 6.4516e-06 | 0.14 | 6 | 0.11294 | 0.0028267 | 0.25521 | -0.019347 | 0.15054 | -0.16989 | 0.3 | 0.204 | -10.5736 | 0 | -10.5736 | 0.0056238 | 0.014095 | 0.0288 | 0.0063268 | 0.012654 | 0 | 0.0288 | 0.00096031 | 0.0019206 | 1.8444 | 0.56696 | 1.1547 | 14.3288 | 1108.8676 | 3.9214 | 0 | 1 | 0.010792 | 10.7915 | 0.095555 | 5.4749 | 0.059521 | 0.62001 | 6.4585 | 0.096 | 0.096 | 0.096 | 0.155 | 0.024 | 0.601 | 0 | 0.84762 | 0.0102 | 0.0102 | 0 | 0.0372 | 0 | 0 | 5.7476 | 179200 | 0 | 0.11249 | 0.01152 | 0.0008 | 0.0008 | 0.035261 | 0.0008 | 0.0008 | 0.006914 | 6.4516e-06 | 6.4516e-06 | 0.14 | 6 | 0.115 | 0.0025693 | 0.25861 | 0 | 0.0288 | 0.0008 | 0.0016 | 1.28 | 0.27307 | 0.31786 | 9.9442 | 254.286 | 3.9932 | 0 | 1 | 0 | 0 | 0 | 0 | 0.0008 | 1.451 | 0.19 | 0.14025 | 0.4708 | 0.2052 | 0.2448 | 0.040935 | 0.29802 | 0.40917 | 0.12197 | 0.2 | 0 | 8 | 0.1 | 8454.0258 | 12 | 0.036652 | 0.004 | 0.003 | 12 | 4 | 0.00824 | 0.00618 | 23.3304 | 1.7946 | 0 | 4.4654 | 6.1399 | 0 | 2.7284 | 0.80379 | 1 | 1 | 1 | Lipo Battery Pack 5500mAh/22.2V 30/60C 177.6Wh | 22.2 | 5500 | 0.821 | 0.163 | 0.046 | 0.051 | 109.89 | 34.9966 | 1.543 | TRUE | 4 | GEPRC EM2812 900Kv | 9 | 5 | 900 | 0.065 | 0.02 | 0.26 | 0.08 | 0.34 | 25 | 1.4214 | 1010 | 61.2303 | TRUE | TRUE | 2.7581 | Pixhawk4 | 0.016 | 0.025 | 0.022 | 0.01 | 0.02 | 0.04 | 0.048 | 0.15217 | 0.02 | 0.35317 | 0
1.2 | 0.25333 | 248.8889 | 0.30889 | OK | 5.5034 | W0_mass_kg | 5.5034 | 4.3521 | 187.4765 | 14.4819 | 19.7465 | 5.5034 | 53.9884 | 54.9482 | 0.27592 | 4.3521 | 121.8597 | 187.4765 | 0.28861 | 0.063447 | 6.3447 | 0.2486 | 1.243 | 6.215 | 0.2 | 0.2 | 0.2 | 0.31075 | 0.05 | 0.25889 | 0.46951 | 0.94402 | 0.01143 | 0.03242 | 0.0078647 | -0.052587 | -0.0014 | 3.7536 | 14.4819 | 19.7465 | 373333.3333 | 22.7103 | -0.036837 | 0.02 | 0.0008 | 0.0008 | 0.14648 | 0.0013373 | 0.0008 | 0.032146 | 1.8396e-05 | 6.4516e-06 | 0.16 | 8 | 0.1805 | 0.01239 | 0.8381 | -0.29659 | 0 | 0.06 | 0.0008 | 0.0016 | 1.28 | 0.27307 | 0.028779 | 2.2911 | 23.0229 | 3.0083 | 0 | 1 | 0.057697 | 57.6968 | 0.2131 | 12.2097 | 0.054062 | 0.56314 | 5.8661 | 0.096 | 0.096 | 0.096 | 0.14079 | 0.024 | 0.586 | -0.95982 | -0.04425 | 0.82785 | 0.0102 | 0.01055 | 0.0010811 | 0.0372 | 3.7536 | -0.57548 | -4.1942 | 5.9683 | 179200 | 16.3971 | 0.48171 | 0.01152 | 0.00094305 | 0.0008 | 0.03489 | 0.0008 | 0.0008 | 0.0062798 | 1.4806e-05 | 6.4516e-06 | 0.14 | 6 | 0.10079 | 0.002799 | 0.23529 | -0.04425 | 0.14431 | -0.18856 | 0.3 | 0.204 | -12.021 | 0 | -12.021 | 0.005177 | 0.012975 | 0.0288 | 0.0058242 | 0.011648 | 0 | 0.0288 | 0.00094305 | 0.0018861 | 1.7787 | 0.52728 | 1.1547 | 13.8183 | 1088.9358 | 3.4995 | 0 | 1 | 0.0089117 | 8.9117 | 0.088422 | 5.0662 | 0.060969 | 0.6351 | 6.6156 | 0.096 | 0.096 | 0.096 | 0.15877 | 0.024 | 0.601 | 0 | 0.8524 | 0.0102 | 0.0102 | 0 | 0.0372 | 0 | 0 | 5.663 | 179200 | 0 | 0.11522 | 0.01152 | 0.0008 | 0.0008 | 0.036118 | 0.0008 | 0.0008 | 0.0070822 | 6.4516e-06 | 6.4516e-06 | 0.14 | 6 | 0.11877 | 0.0025693 | 0.26479 | 0 | 0.0288 | 0.0008 | 0.0016 | 1.28 | 0.27307 | 0.32559 | 9.9442 | 260.4724 | 4.1241 | 0 | 1 | 0 | 0 | 0 | 0 | 0.0008 | 1.451 | 0.19 | 0.14025 | 0.4708 | 0.2052 | 0.2448 | 0.040935 | 0.29802 | 0.40917 | 0.12197 | 0.2 | 0 | 8 | 0.1 | 8454.0258 | 12 | 0.036652 | 0.004 | 0.003 | 12 | 4 | 0.00824 | 0.00618 | 23.3304 | 1.8441 | 0 | 4.4654 | 6.1399 | 0 | 2.7284 | 0.82596 | 1 | 1 | 1 | Lipo Battery Pack 5500mAh/22.2V 30/60C 177.6Wh | 22.2 | 5500 | 0.821 | 0.163 | 0.046 | 0.051 | 109.89 | 35.1692 | 1.5354 | TRUE | 4 | GEPRC EM2812 900Kv | 9 | 5 | 900 | 0.065 | 0.02 | 0.26 | 0.08 | 0.34 | 25 | 1.4144 | 1010 | 60.9299 | TRUE | TRUE | 2.7446 | Pixhawk4 | 0.016 | 0.025 | 0.022 | 0.01 | 0.02 | 0.04 | 0.048 | 0.15217 | 0.02 | 0.35317 | 0
1.2 | 0.3 | 260 | 0.31778 | OK | 5.5035 | W0_mass_kg | 5.5035 | 4.5272 | 195.0177 | 14.1975 | 20.211 | 5.5035 | 53.989 | 55.8574 | 0.27861 | 4.5272 | 126.7615 | 195.0177 | 0.30248 | 0.11937 | 11.9373 | 0.24267 | 1.2133 | 6.0667 | 0.2 | 0.2 | 0.2 | 0.30333 | 0.05 | 0.26778 | 0.48895 | 0.93843 | 0.01143 | 0.034439 | 0.008057 | -0.051534 | -0.0014 | 4.046 | 14.1975 | 20.211 | 373333.3333 | 22.4648 | -0.035957 | 0.02 | 0.0008 | 0.0008 | 0.14299 | 0.0013594 | 0.0008 | 0.031703 | 1.8263e-05 | 6.4516e-06 | 0.16 | 8 | 0.17556 | 0.01239 | 0.81733 | -0.5736 | 0 | 0.06 | 0.0008 | 0.0016 | 1.28 | 0.27307 | 0.028092 | 2.2911 | 22.4733 | 2.9259 | 0 | 1 | 0.054776 | 54.7764 | 0.20801 | 11.9182 | 0.060806 | 0.6334 | 6.5979 | 0.096 | 0.096 | 0.096 | 0.15835 | 0.024 | 0.586 | -1.8683 | -0.076751 | 0.85187 | 0.0102 | 0.010922 | 0.0030486 | 0.0372 | 4.046 | -0.96508 | -7.0271 | 7.7486 | 179200 | 19.1195 | 0.49446 | 0.01152 | 0.000968 | 0.0008 | 0.039804 | 0.0008 | 0.0008 | 0.0070632 | 1.6402e-05 | 6.4516e-06 | 0.14 | 6 | 0.11835 | 0.002839 | 0.26409 | -0.076751 | 0.16089 | -0.23764 | 0.3 | 0.204 | -14.6475 | 0 | -14.6475 | 0.0058229 | 0.014593 | 0.0288 | 0.0065508 | 0.013102 | 0 | 0.0288 | 0.000968 | 0.001936 | 1.874 | 0.58534 | 1.1547 | 14.5593 | 1117.7491 | 4.1093 | 0 | 1 | 0.011675 | 11.675 | 0.098648 | 5.6521 | 0.059104 | 0.61567 | 6.4132 | 0.096 | 0.096 | 0.096 | 0.15392 | 0.024 | 0.601 | 0 | 0.8462 | 0.0102 | 0.0102 | 0 | 0.0372 | 0 | 0 | 5.7727 | 179200 | 0 | 0.1117 | 0.01152 | 0.0008 | 0.0008 | 0.035013 | 0.0008 | 0.0008 | 0.0068655 | 6.4516e-06 | 6.4516e-06 | 0.14 | 6 | 0.11392 | 0.0025693 | 0.25682 | 0 | 0.0288 | 0.0008 | 0.0016 | 1.28 | 0.27307 | 0.31563 | 9.9442 | 252.5034 | 3.9554 | 0 | 1 | 0 | 0 | 0 | 0 | 0.0008 | 1.451 | 0.19 | 0.14025 | 0.4708 | 0.2052 | 0.2448 | 0.040935 | 0.29802 | 0.40917 | 0.12197 | 0.2 | 0 | 8 | 0.1 | 8454.0258 | 12 | 0.036652 | 0.004 | 0.003 | 12 | 4 | 0.00824 | 0.00618 | 23.3304 | 1.8242 | 0 | 4.4654 | 6.1399 | 0 | 2.7284 | 0.81703 | 1 | 1 | 1 | Lipo Battery Pack 5500mAh/22.2V 30/60C 177.6Wh | 22.2 | 5500 | 0.821 | 0.163 | 0.046 | 0.051 | 109.89 | 33.8092 | 1.5972 | TRUE | 4 | GEPRC EM2812 900Kv | 9 | 5 | 900 | 0.065 | 0.02 | 0.26 | 0.08 | 0.34 | 25 | 1.4713 | 1010 | 63.3807 | TRUE | TRUE | 2.855 | Pixhawk4 | 0.016 | 0.025 | 0.022 | 0.01 | 0.02 | 0.04 | 0.048 | 0.15217 | 0.02 | 0.35317 | 0
1.2 | 0.3 | 251.1111 | 0.30444 | OK | 5.5035 | W0_mass_kg | 5.5035 | 4.3688 | 188.1926 | 14.2489 | 19.86 | 5.5035 | 53.9898 | 54.0777 | 0.27616 | 4.3688 | 122.3252 | 188.1926 | 0.2903 | 0.070665 | 7.0665 | 0.24319 | 1.216 | 6.0799 | 0.2 | 0.2 | 0.2 | 0.30399 | 0.05 | 0.25444 | 0.47236 | 0.93893 | 0.01143 | 0.033151 | 0.0080395 | -0.052317 | -0.0014 | 3.8286 | 14.2489 | 19.86 | 373333.3333 | 21.8037 | -0.036036 | 0.02 | 0.0008 | 0.0008 | 0.1433 | 0.0013162 | 0.0008 | 0.031136 | 1.7903e-05 | 6.4516e-06 | 0.16 | 8 | 0.176 | 0.01239 | 0.81918 | -0.025983 | 0 | 0.06 | 0.0008 | 0.0016 | 1.28 | 0.27307 | 0.028153 | 2.2911 | 22.5222 | 2.9333 | 0 | 1 | 0.055602 | 55.6023 | 0.21062 | 12.0677 | 0.060535 | 0.63057 | 6.5684 | 0.096 | 0.096 | 0.096 | 0.15764 | 0.024 | 0.586 | -0.087897 | -0.0034648 | 0.85099 | 0.0102 | 0.010305 | 6.9792e-05 | 0.0372 | 3.8286 | -0.04362 | -0.33621 | 1.6472 | 179200 | 19.01 | 0.49394 | 0.01152 | 0.000967 | 0.0008 | 0.039604 | 0.0008 | 0.0008 | 0.0070317 | 1.6339e-05 | 6.4516e-06 | 0.14 | 6 | 0.11764 | 0.0028374 | 0.26293 | -0.0034648 | 0.15205 | -0.15552 | 0.3 | 0.204 | -9.5977 | 0 | -9.5977 | 0.0057969 | 0.014528 | 0.0288 | 0.0065215 | 0.013043 | 0 | 0.0288 | 0.000967 | 0.001934 | 1.8702 | 0.58292 | 1.1547 | 14.5291 | 1116.5898 | 4.0848 | 0 | 1 | 0.011558 | 11.5581 | 0.098247 | 5.6292 | 0.058958 | 0.61415 | 6.3973 | 0.096 | 0.096 | 0.096 | 0.15354 | 0.024 | 0.601 | 0 | 0.84571 | 0.0102 | 0.0102 | 0 | 0.0372 | 0 | 0 | 5.7815 | 179200 | 0 | 0.11142 | 0.01152 | 0.0008 | 0.0008 | 0.034927 | 0.0008 | 0.0008 | 0.0068486 | 6.4516e-06 | 6.4516e-06 | 0.14 | 6 | 0.11354 | 0.0025693 | 0.2562 | 0 | 0.0288 | 0.0008 | 0.0016 | 1.28 | 0.27307 | 0.31485 | 9.9442 | 251.8793 | 3.9422 | 0 | 1 | 0 | 0 | 0 | 0 | 0.0008 | 1.451 | 0.19 | 0.14025 | 0.4708 | 0.2052 | 0.2448 | 0.040935 | 0.29802 | 0.40917 | 0.12197 | 0.2 | 0 | 8 | 0.1 | 8454.0258 | 12 | 0.036652 | 0.004 | 0.003 | 12 | 4 | 0.00824 | 0.00618 | 23.3304 | 1.7705 | 0 | 4.4654 | 6.1399 | 0 | 2.7284 | 0.79299 | 1 | 1 | 1 | Lipo Battery Pack 5500mAh/22.2V 30/60C 177.6Wh | 22.2 | 5500 | 0.821 | 0.163 | 0.046 | 0.051 | 109.89 | 35.0354 | 1.5413 | TRUE | 4 | GEPRC EM2812 900Kv | 9 | 5 | 900 | 0.065 | 0.02 | 0.26 | 0.08 | 0.34 | 25 | 1.4198 | 1010 | 61.1626 | TRUE | TRUE | 2.7551 | Pixhawk4 | 0.016 | 0.025 | 0.022 | 0.01 | 0.02 | 0.04 | 0.048 | 0.15219 | 0.02 | 0.35319 | 0
1.2 | 0.26667 | 257.7778 | 0.32 | OK | 5.5036 | W0_mass_kg | 5.5036 | 4.5135 | 194.4257 | 14.3713 | 20.1057 | 5.5036 | 53.9899 | 56.3723 | 0.27843 | 4.5135 | 126.3767 | 194.4257 | 0.30051 | 0.11043 | 11.0428 | 0.24656 | 1.2328 | 6.1639 | 0.2 | 0.2 | 0.2 | 0.30819 | 0.05 | 0.27 | 0.48576 | 0.94211 | 0.01143 | 0.033801 | 0.00793 | -0.051786 | -0.0014 | 3.9762 | 14.3713 | 20.1057 | 373333.3333 | 23.0871 | -0.036534 | 0.02 | 0.0008 | 0.0008 | 0.14528 | 0.0013722 | 0.0008 | 0.032402 | 1.8599e-05 | 6.4516e-06 | 0.16 | 8 | 0.1788 | 0.01239 | 0.83094 | -0.72761 | 0 | 0.06 | 0.0008 | 0.0016 | 1.28 | 0.27307 | 0.028542 | 2.2911 | 22.8335 | 2.9799 | 0 | 1 | 0.056302 | 56.3024 | 0.20993 | 12.0282 | 0.056193 | 0.58534 | 6.0973 | 0.096 | 0.096 | 0.096 | 0.14634 | 0.024 | 0.586 | -2.3824 | -0.10529 | 0.83591 | 0.0102 | 0.011451 | 0.0061472 | 0.0372 | 3.9762 | -1.3538 | -9.1948 | 9.1618 | 179200 | 17.2573 | 0.48574 | 0.01152 | 0.00095093 | 0.0008 | 0.036429 | 0.0008 | 0.0008 | 0.0065274 | 1.5319e-05 | 6.4516e-06 | 0.14 | 6 | 0.10634 | 0.0028116 | 0.24439 | -0.10529 | 0.15462 | -0.25991 | 0.3 | 0.204 | -16.3819 | 0 | -16.3819 | 0.0053811 | 0.013486 | 0.0288 | 0.0060538 | 0.012108 | 0 | 0.0288 | 0.00095093 | 0.0019019 | 1.8085 | 0.54514 | 1.1547 | 14.0503 | 1098.0405 | 3.6922 | 0 | 1 | 0.0097525 | 9.7525 | 0.091714 | 5.2549 | 0.060553 | 0.63076 | 6.5704 | 0.096 | 0.096 | 0.096 | 0.15769 | 0.024 | 0.601 | 0 | 0.85105 | 0.0102 | 0.0102 | 0 | 0.0372 | 0 | 0 | 5.687 | 179200 | 0 | 0.11444 | 0.01152 | 0.0008 | 0.0008 | 0.035872 | 0.0008 | 0.0008 | 0.0070338 | 6.4516e-06 | 6.4516e-06 | 0.14 | 6 | 0.11769 | 0.0025693 | 0.26301 | 0 | 0.0288 | 0.0008 | 0.0016 | 1.28 | 0.27307 | 0.32337 | 9.9442 | 258.6939 | 4.0865 | 0 | 1 | 0 | 0 | 0 | 0 | 0.0008 | 1.451 | 0.19 | 0.14025 | 0.4708 | 0.2052 | 0.2448 | 0.040935 | 0.29802 | 0.40917 | 0.12197 | 0.2 | 0 | 8 | 0.1 | 8454.0258 | 12 | 0.036652 | 0.004 | 0.003 | 12 | 4 | 0.00824 | 0.00618 | 23.3304 | 1.8747 | 0 | 4.4654 | 6.1399 | 0 | 2.7284 | 0.83967 | 1 | 1 | 1 | Lipo Battery Pack 5500mAh/22.2V 30/60C 177.6Wh | 22.2 | 5500 | 0.821 | 0.163 | 0.046 | 0.051 | 109.89 | 33.9122 | 1.5923 | TRUE | 4 | GEPRC EM2812 900Kv | 9 | 5 | 900 | 0.065 | 0.02 | 0.26 | 0.08 | 0.34 | 25 | 1.4669 | 1010 | 63.1883 | TRUE | TRUE | 2.8463 | Pixhawk4 | 0.016 | 0.025 | 0.022 | 0.01 | 0.02 | 0.04 | 0.048 | 0.15216 | 0.02 | 0.35316 | 0
1.2 | 0.26667 | 248.8889 | 0.30667 | OK | 5.5036 | W0_mass_kg | 5.5036 | 4.3454 | 187.186 | 14.4188 | 19.7535 | 5.5036 | 53.9906 | 54.5737 | 0.27582 | 4.3454 | 121.6709 | 187.186 | 0.28818 | 0.061808 | 6.1808 | 0.2471 | 1.2355 | 6.1775 | 0.2 | 0.2 | 0.2 | 0.30888 | 0.05 | 0.25667 | 0.46915 | 0.94262 | 0.01143 | 0.032537 | 0.0079124 | -0.052566 | -0.0014 | 3.7594 | 14.4188 | 19.7535 | 373333.3333 | 22.4024 | -0.036614 | 0.02 | 0.0008 | 0.0008 | 0.1456 | 0.0013282 | 0.0008 | 0.031816 | 1.823e-05 | 6.4516e-06 | 0.16 | 8 | 0.17925 | 0.01239 | 0.83285 | -0.17972 | 0 | 0.06 | 0.0008 | 0.0016 | 1.28 | 0.27307 | 0.028605 | 2.2911 | 22.884 | 2.9875 | 0 | 1 | 0.05716 | 57.1598 | 0.21259 | 12.1804 | 0.055928 | 0.58258 | 6.0685 | 0.096 | 0.096 | 0.096 | 0.14564 | 0.024 | 0.586 | -0.58308 | -0.025911 | 0.83493 | 0.0102 | 0.010403 | 0.00056724 | 0.0372 | 3.7594 | -0.33362 | -2.4907 | 4.5476 | 179200 | 17.1503 | 0.48524 | 0.01152 | 0.00094995 | 0.0008 | 0.036237 | 0.0008 | 0.0008 | 0.0064965 | 1.5256e-05 | 6.4516e-06 | 0.14 | 6 | 0.10564 | 0.0028101 | 0.24326 | -0.025911 | 0.14599 | -0.1719 | 0.3 | 0.204 | -10.8496 | 0 | -10.8496 | 0.0053557 | 0.013423 | 0.0288 | 0.0060252 | 0.01205 | 0 | 0.0288 | 0.00094995 | 0.0018999 | 1.8048 | 0.54289 | 1.1547 | 14.0214 | 1096.907 | 3.6682 | 0 | 1 | 0.0096462 | 9.6462 | 0.091308 | 5.2316 | 0.060383 | 0.62899 | 6.5519 | 0.096 | 0.096 | 0.096 | 0.15725 | 0.024 | 0.601 | 0 | 0.85049 | 0.0102 | 0.0102 | 0 | 0.0372 | 0 | 0 | 5.6969 | 179200 | 0 | 0.11412 | 0.01152 | 0.0008 | 0.0008 | 0.035771 | 0.0008 | 0.0008 | 0.007014 | 6.4516e-06 | 6.4516e-06 | 0.14 | 6 | 0.11725 | 0.0025693 | 0.26228 | 0 | 0.0288 | 0.0008 | 0.0016 | 1.28 | 0.27307 | 0.32246 | 9.9442 | 257.9657 | 4.0711 | 0 | 1 | 0 | 0 | 0 | 0 | 0.0008 | 1.451 | 0.19 | 0.14025 | 0.4708 | 0.2052 | 0.2448 | 0.040935 | 0.29802 | 0.40917 | 0.12197 | 0.2 | 0 | 8 | 0.1 | 8454.0258 | 12 | 0.036652 | 0.004 | 0.003 | 12 | 4 | 0.00824 | 0.00618 | 23.3304 | 1.8191 | 0 | 4.4654 | 6.1399 | 0 | 2.7284 | 0.81476 | 1 | 1 | 1 | Lipo Battery Pack 5500mAh/22.2V 30/60C 177.6Wh | 22.2 | 5500 | 0.821 | 0.163 | 0.046 | 0.051 | 109.89 | 35.2238 | 1.5331 | TRUE | 4 | GEPRC EM2812 900Kv | 9 | 5 | 900 | 0.065 | 0.02 | 0.26 | 0.08 | 0.34 | 25 | 1.4123 | 1010 | 60.8355 | TRUE | TRUE | 2.7403 | Pixhawk4 | 0.016 | 0.025 | 0.022 | 0.01 | 0.02 | 0.04 | 0.048 | 0.15218 | 0.02 | 0.35318 | 0
1.2 | 0.28 | 248.8889 | 0.30444 | OK | 5.5039 | W0_mass_kg | 5.5039 | 4.3402 | 186.9607 | 14.3565 | 19.7604 | 5.5039 | 53.9931 | 54.2044 | 0.27572 | 4.3402 | 121.5244 | 186.9607 | 0.28778 | 0.060318 | 6.0318 | 0.24562 | 1.2281 | 6.1405 | 0.2 | 0.2 | 0.2 | 0.30703 | 0.05 | 0.25444 | 0.46878 | 0.94124 | 0.01143 | 0.032653 | 0.0079601 | -0.052545 | -0.0014 | 3.7652 | 14.3565 | 19.7604 | 373333.3333 | 22.101 | -0.036395 | 0.02 | 0.0008 | 0.0008 | 0.14473 | 0.0013193 | 0.0008 | 0.031492 | 1.8066e-05 | 6.4516e-06 | 0.16 | 8 | 0.17802 | 0.01239 | 0.82768 | -0.064338 | 0 | 0.06 | 0.0008 | 0.0016 | 1.28 | 0.27307 | 0.028434 | 2.2911 | 22.747 | 2.967 | 0 | 1 | 0.056632 | 56.6315 | 0.21208 | 12.1514 | 0.05777 | 0.60177 | 6.2685 | 0.096 | 0.096 | 0.096 | 0.15044 | 0.024 | 0.586 | -0.21132 | -0.0089768 | 0.84159 | 0.0102 | 0.010319 | 0.00018321 | 0.0372 | 3.7652 | -0.11451 | -0.8699 | 2.6661 | 179200 | 17.8941 | 0.48872 | 0.01152 | 0.00095677 | 0.0008 | 0.037577 | 0.0008 | 0.0008 | 0.0067106 | 1.5694e-05 | 6.4516e-06 | 0.14 | 6 | 0.11044 | 0.002821 | 0.25113 | -0.0089768 | 0.14759 | -0.15657 | 0.3 | 0.204 | -9.7898 | 0 | -9.7898 | 0.0055322 | 0.013865 | 0.0288 | 0.0062237 | 0.012447 | 0 | 0.0288 | 0.00095677 | 0.0019135 | 1.8308 | 0.55864 | 1.1547 | 14.2234 | 1104.7801 | 3.8349 | 0 | 1 | 0.010394 | 10.3943 | 0.094114 | 5.3923 | 0.059808 | 0.623 | 6.4896 | 0.096 | 0.096 | 0.096 | 0.15575 | 0.024 | 0.601 | 0 | 0.84858 | 0.0102 | 0.0102 | 0 | 0.0372 | 0 | 0 | 5.7306 | 179200 | 0 | 0.11303 | 0.01152 | 0.0008 | 0.0008 | 0.03543 | 0.0008 | 0.0008 | 0.0069473 | 6.4516e-06 | 6.4516e-06 | 0.14 | 6 | 0.11575 | 0.0025693 | 0.25983 | 0 | 0.0288 | 0.0008 | 0.0016 | 1.28 | 0.27307 | 0.31939 | 9.9442 | 255.5103 | 4.0191 | 0 | 1 | 0 | 0 | 0 | 0 | 0.0008 | 1.451 | 0.19 | 0.14025 | 0.4708 | 0.2052 | 0.2448 | 0.040935 | 0.29802 | 0.40917 | 0.12197 | 0.2 | 0 | 8 | 0.1 | 8454.0258 | 12 | 0.036652 | 0.004 | 0.003 | 12 | 4 | 0.00824 | 0.00618 | 23.3304 | 1.7946 | 0 | 4.4654 | 6.1399 | 0 | 2.7284 | 0.8038 | 1 | 1 | 1 | Lipo Battery Pack 5500mAh/22.2V 30/60C 177.6Wh | 22.2 | 5500 | 0.821 | 0.163 | 0.046 | 0.051 | 109.89 | 35.2662 | 1.5312 | TRUE | 4 | GEPRC EM2812 900Kv | 9 | 5 | 900 | 0.065 | 0.02 | 0.26 | 0.08 | 0.34 | 25 | 1.4106 | 1010 | 60.7622 | TRUE | TRUE | 2.737 | Pixhawk4 | 0.016 | 0.025 | 0.022 | 0.01 | 0.02 | 0.04 | 0.048 | 0.1522 | 0.02 | 0.3532 | 0
1.2 | 0.28667 | 260 | 0.32 | OK | 5.5039 | W0_mass_kg | 5.5039 | 4.5394 | 195.5417 | 14.2632 | 20.2035 | 5.5039 | 53.9937 | 56.2476 | 0.27887 | 4.5394 | 127.1021 | 195.5417 | 0.30291 | 0.12018 | 12.0184 | 0.24421 | 1.2211 | 6.1053 | 0.2 | 0.2 | 0.2 | 0.30526 | 0.05 | 0.27 | 0.48935 | 0.9399 | 0.01143 | 0.034309 | 0.0080061 | -0.051558 | -0.0014 | 4.0396 | 14.2632 | 20.2035 | 373333.3333 | 22.7892 | -0.036186 | 0.02 | 0.0008 | 0.0008 | 0.1439 | 0.0013692 | 0.0008 | 0.03205 | 1.8439e-05 | 6.4516e-06 | 0.16 | 8 | 0.17684 | 0.01239 | 0.82274 | -0.68704 | 0 | 0.06 | 0.0008 | 0.0016 | 1.28 | 0.27307 | 0.02827 | 2.2911 | 22.6164 | 2.9474 | 0 | 1 | 0.055318 | 55.3176 | 0.20854 | 11.9483 | 0.059028 | 0.61488 | 6.405 | 0.096 | 0.096 | 0.096 | 0.15372 | 0.024 | 0.586 | -2.254 | -0.094781 | 0.84595 | 0.0102 | 0.01122 | 0.0049939 | 0.0372 | 4.0396 | -1.2016 | -8.4475 | 8.6408 | 179200 | 18.4019 | 0.4911 | 0.01152 | 0.00096142 | 0.0008 | 0.038496 | 0.0008 | 0.0008 | 0.0068567 | 1.5989e-05 | 6.4516e-06 | 0.14 | 6 | 0.11372 | 0.0028285 | 0.2565 | -0.094781 | 0.15931 | -0.25409 | 0.3 | 0.204 | -15.7913 | 0 | -15.7913 | 0.0056527 | 0.014167 | 0.0288 | 0.0063592 | 0.012718 | 0 | 0.0288 | 0.00096142 | 0.0019228 | 1.8487 | 0.56959 | 1.1547 | 14.3621 | 1110.154 | 3.9486 | 0 | 1 | 0.010918 | 10.9177 | 0.096006 | 5.5007 | 0.059725 | 0.62214 | 6.4806 | 0.096 | 0.096 | 0.096 | 0.15553 | 0.024 | 0.601 | 0 | 0.8483 | 0.0102 | 0.0102 | 0 | 0.0372 | 0 | 0 | 5.7355 | 179200 | 0 | 0.11287 | 0.01152 | 0.0008 | 0.0008 | 0.035381 | 0.0008 | 0.0008 | 0.0069377 | 6.4516e-06 | 6.4516e-06 | 0.14 | 6 | 0.11553 | 0.0025693 | 0.25948 | 0 | 0.0288 | 0.0008 | 0.0016 | 1.28 | 0.27307 | 0.31895 | 9.9442 | 255.1571 | 4.0116 | 0 | 1 | 0 | 0 | 0 | 0 | 0.0008 | 1.451 | 0.19 | 0.14025 | 0.4708 | 0.2052 | 0.2448 | 0.040935 | 0.29802 | 0.40917 | 0.12197 | 0.2 | 0 | 8 | 0.1 | 8454.0258 | 12 | 0.036652 | 0.004 | 0.003 | 12 | 4 | 0.00824 | 0.00618 | 23.3304 | 1.8505 | 0 | 4.4654 | 6.1399 | 0 | 2.7284 | 0.82883 | 1 | 1 | 1 | Lipo Battery Pack 5500mAh/22.2V 30/60C 177.6Wh | 22.2 | 5500 | 0.821 | 0.163 | 0.046 | 0.051 | 109.89 | 33.7186 | 1.6015 | TRUE | 4 | GEPRC EM2812 900Kv | 9 | 5 | 900 | 0.065 | 0.02 | 0.26 | 0.08 | 0.34 | 25 | 1.4753 | 1010 | 63.5511 | TRUE | TRUE | 2.8627 | Pixhawk4 | 0.016 | 0.025 | 0.022 | 0.01 | 0.02 | 0.04 | 0.048 | 0.15218 | 0.02 | 0.35318 | 0
1.2 | 0.24667 | 246.6667 | 0.30667 | OK | 5.504 | W0_mass_kg | 5.504 | 4.3179 | 186.0025 | 14.5267 | 19.6535 | 5.504 | 53.9946 | 54.7042 | 0.27537 | 4.3179 | 120.9016 | 186.0025 | 0.28574 | 0.051827 | 5.1827 | 0.2496 | 1.248 | 6.2401 | 0.2 | 0.2 | 0.2 | 0.312 | 0.05 | 0.25667 | 0.46555 | 0.94494 | 0.01143 | 0.032048 | 0.0078332 | -0.052794 | -0.0014 | 3.6962 | 14.5267 | 19.6535 | 373333.3333 | 22.7123 | -0.036985 | 0.02 | 0.0008 | 0.0008 | 0.14707 | 0.0013314 | 0.0008 | 0.032186 | 1.8397e-05 | 6.4516e-06 | 0.16 | 8 | 0.18134 | 0.01239 | 0.84161 | -0.2193 | 0 | 0.06 | 0.0008 | 0.0016 | 1.28 | 0.27307 | 0.028895 | 2.2911 | 23.1157 | 3.0223 | 0 | 1 | 0.05823 | 58.2297 | 0.21408 | 12.2657 | 0.053082 | 0.55293 | 5.7597 | 0.096 | 0.096 | 0.096 | 0.13823 | 0.024 | 0.586 | -0.70955 | -0.033264 | 0.82398 | 0.0102 | 0.010456 | 0.00076999 | 0.0372 | 3.6962 | -0.43499 | -3.1813 | 5.1868 | 179200 | 16.0015 | 0.47986 | 0.01152 | 0.00093942 | 0.0008 | 0.034186 | 0.0008 | 0.0008 | 0.006166 | 1.4566e-05 | 6.4516e-06 | 0.14 | 6 | 0.098233 | 0.0027932 | 0.2311 | -0.033264 | 0.14132 | -0.17459 | 0.3 | 0.204 | -11.1916 | 0 | -11.1916 | 0.0050832 | 0.01274 | 0.0288 | 0.0057186 | 0.011437 | 0 | 0.0288 | 0.00093942 | 0.0018788 | 1.765 | 0.51922 | 1.1547 | 13.7122 | 1084.7486 | 3.4109 | 0 | 1 | 0.0085352 | 8.5352 | 0.086887 | 4.9783 | 0.061272 | 0.63825 | 6.6484 | 0.096 | 0.096 | 0.096 | 0.15956 | 0.024 | 0.601 | 0 | 0.85338 | 0.0102 | 0.0102 | 0 | 0.0372 | 0 | 0 | 5.6458 | 179200 | 0 | 0.1158 | 0.01152 | 0.0008 | 0.0008 | 0.036298 | 0.0008 | 0.0008 | 0.0071173 | 6.4516e-06 | 6.4516e-06 | 0.14 | 6 | 0.11956 | 0.0025693 | 0.26608 | 0 | 0.0288 | 0.0008 | 0.0016 | 1.28 | 0.27307 | 0.32721 | 9.9442 | 261.7651 | 4.1515 | 0 | 1 | 0 | 0 | 0 | 0 | 0.0008 | 1.451 | 0.19 | 0.14025 | 0.4708 | 0.2052 | 0.2448 | 0.040935 | 0.29802 | 0.40917 | 0.12197 | 0.2 | 0 | 8 | 0.1 | 8454.0258 | 12 | 0.036652 | 0.004 | 0.003 | 12 | 4 | 0.00824 | 0.00618 | 23.3304 | 1.8443 | 0 | 4.4654 | 6.1399 | 0 | 2.7284 | 0.82603 | 1 | 1 | 1 | Lipo Battery Pack 5500mAh/22.2V 30/60C 177.6Wh | 22.2 | 5500 | 0.821 | 0.163 | 0.046 | 0.051 | 109.89 | 35.4479 | 1.5234 | TRUE | 4 | GEPRC EM2812 900Kv | 9 | 5 | 900 | 0.065 | 0.02 | 0.26 | 0.08 | 0.34 | 25 | 1.4033 | 1010 | 60.4508 | TRUE | TRUE | 2.723 | Pixhawk4 | 0.016 | 0.025 | 0.022 | 0.01 | 0.02 | 0.04 | 0.048 | 0.1522 | 0.02 | 0.3532 | 0
1.2 | 0.26 | 246.6667 | 0.30444 | OK | 5.5043 | W0_mass_kg | 5.5043 | 4.3121 | 185.7534 | 14.464 | 19.6604 | 5.5043 | 53.9974 | 54.3338 | 0.27527 | 4.3121 | 120.7397 | 185.7534 | 0.2853 | 0.050151 | 5.0151 | 0.2481 | 1.2405 | 6.2026 | 0.2 | 0.2 | 0.2 | 0.31013 | 0.05 | 0.25444 | 0.4652 | 0.94355 | 0.01143 | 0.032162 | 0.0078805 | -0.052773 | -0.0014 | 3.7019 | 14.464 | 19.6604 | 373333.3333 | 22.4062 | -0.036763 | 0.02 | 0.0008 | 0.0008 | 0.14619 | 0.0013224 | 0.0008 | 0.031858 | 1.8232e-05 | 6.4516e-06 | 0.16 | 8 | 0.18009 | 0.01239 | 0.83636 | -0.10331 | 0 | 0.06 | 0.0008 | 0.0016 | 1.28 | 0.27307 | 0.028721 | 2.2911 | 22.9769 | 3.0014 | 0 | 1 | 0.057691 | 57.6909 | 0.21357 | 12.2365 | 0.05496 | 0.5725 | 5.9636 | 0.096 | 0.096 | 0.096 | 0.14313 | 0.024 | 0.586 | -0.33638 | -0.01513 | 0.8313 | 0.0102 | 0.010341 | 0.00031329 | 0.0372 | 3.7019 | -0.1958 | -1.463 | 3.4826 | 179200 | 16.7598 | 0.48341 | 0.01152 | 0.00094637 | 0.0008 | 0.035537 | 0.0008 | 0.0008 | 0.0063842 | 1.5023e-05 | 6.4516e-06 | 0.14 | 6 | 0.10313 | 0.0028043 | 0.23913 | -0.01513 | 0.14302 | -0.15815 | 0.3 | 0.204 | -10.0331 | 0 | -10.0331 | 0.0052631 | 0.01319 | 0.0288 | 0.005921 | 0.011842 | 0 | 0.0288 | 0.00094637 | 0.0018927 | 1.7912 | 0.53475 | 1.1547 | 13.9159 | 1092.7742 | 3.5807 | 0 | 1 | 0.0092624 | 9.2624 | 0.089817 | 5.1462 | 0.060685 | 0.63213 | 6.5847 | 0.096 | 0.096 | 0.096 | 0.15803 | 0.024 | 0.601 | 0 | 0.85148 | 0.0102 | 0.0102 | 0 | 0.0372 | 0 | 0 | 5.6793 | 179200 | 0 | 0.11469 | 0.01152 | 0.0008 | 0.0008 | 0.03595 | 0.0008 | 0.0008 | 0.0070491 | 6.4516e-06 | 6.4516e-06 | 0.14 | 6 | 0.11803 | 0.0025693 | 0.26357 | 0 | 0.0288 | 0.0008 | 0.0016 | 1.28 | 0.27307 | 0.32407 | 9.9442 | 259.2569 | 4.0984 | 0 | 1 | 0 | 0 | 0 | 0 | 0.0008 | 1.451 | 0.19 | 0.14025 | 0.4708 | 0.2052 | 0.2448 | 0.040935 | 0.29802 | 0.40917 | 0.12197 | 0.2 | 0 | 8 | 0.1 | 8454.0258 | 12 | 0.036652 | 0.004 | 0.003 | 12 | 4 | 0.00824 | 0.00618 | 23.3304 | 1.8194 | 0 | 4.4654 | 6.1399 | 0 | 2.7284 | 0.8149 | 1 | 1 | 1 | Lipo Battery Pack 5500mAh/22.2V 30/60C 177.6Wh | 22.2 | 5500 | 0.821 | 0.163 | 0.046 | 0.051 | 109.89 | 35.4954 | 1.5213 | TRUE | 4 | GEPRC EM2812 900Kv | 9 | 5 | 900 | 0.065 | 0.02 | 0.26 | 0.08 | 0.34 | 25 | 1.4014 | 1010 | 60.3699 | TRUE | TRUE | 2.7194 | Pixhawk4 | 0.016 | 0.025 | 0.022 | 0.01 | 0.02 | 0.04 | 0.048 | 0.15221 | 0.02 | 0.35321 | 0
1.2 | 0.29333 | 248.8889 | 0.30222 | OK | 5.5045 | W0_mass_kg | 5.5045 | 4.3369 | 186.8202 | 14.2957 | 19.7672 | 5.5045 | 53.9988 | 53.8336 | 0.27576 | 4.3369 | 121.4331 | 186.8202 | 0.28743 | 0.058365 | 5.8365 | 0.24418 | 1.2209 | 6.1046 | 0.2 | 0.2 | 0.2 | 0.30523 | 0.05 | 0.25222 | 0.46843 | 0.93988 | 0.01143 | 0.032767 | 0.0080069 | -0.052525 | -0.0014 | 3.7709 | 14.2957 | 19.7672 | 373333.3333 | 21.8101 | -0.036182 | 0.02 | 0.0008 | 0.0008 | 0.14388 | 0.0013106 | 0.0008 | 0.03118 | 1.7907e-05 | 6.4516e-06 | 0.16 | 8 | 0.17682 | 0.01239 | 0.82265 | 0.056951 | 0 | 0.06 | 0.0008 | 0.0016 | 1.28 | 0.27307 | 0.028267 | 2.2911 | 22.614 | 2.947 | 0 | 1 | 0.05612 | 56.1195 | 0.21159 | 12.1231 | 0.059615 | 0.62099 | 6.4687 | 0.096 | 0.096 | 0.096 | 0.15525 | 0.024 | 0.586 | 0.1652 | 0.0077011 | 0.84793 | 0.0102 | 0.010296 | -0.00015579 | 0.0372 | 3.7709 | 0.097367 | 0.74799 | 2.4602 | 179200 | 18.6388 | 0.49221 | 0.01152 | 0.00096359 | 0.0008 | 0.038927 | 0.0008 | 0.0008 | 0.0069249 | 1.6126e-05 | 6.4516e-06 | 0.14 | 6 | 0.11525 | 0.002832 | 0.25901 | 0.0077011 | 0.14913 | -0.14143 | 0.3 | 0.204 | -8.7651 | 0 | -8.7651 | 0.0057089 | 0.014308 | 0.0288 | 0.0064225 | 0.012845 | 0 | 0.0288 | 0.00096359 | 0.0019272 | 1.857 | 0.57476 | 1.1547 | 14.427 | 1112.6616 | 4.0017 | 0 | 1 | 0.011165 | 11.1655 | 0.096882 | 5.551 | 0.059272 | 0.61742 | 6.4314 | 0.096 | 0.096 | 0.096 | 0.15435 | 0.024 | 0.601 | 0 | 0.84678 | 0.0102 | 0.0102 | 0 | 0.0372 | 0 | 0 | 5.7625 | 179200 | 0 | 0.11202 | 0.01152 | 0.0008 | 0.0008 | 0.035113 | 0.0008 | 0.0008 | 0.0068851 | 6.4516e-06 | 6.4516e-06 | 0.14 | 6 | 0.11435 | 0.0025693 | 0.25754 | 0 | 0.0288 | 0.0008 | 0.0016 | 1.28 | 0.27307 | 0.31653 | 9.9442 | 253.2218 | 3.9706 | 0 | 1 | 0 | 0 | 0 | 0 | 0.0008 | 1.451 | 0.19 | 0.14025 | 0.4708 | 0.2052 | 0.2448 | 0.040935 | 0.29802 | 0.40917 | 0.12197 | 0.2 | 0 | 8 | 0.1 | 8454.0258 | 12 | 0.036652 | 0.004 | 0.003 | 12 | 4 | 0.00824 | 0.00618 | 23.3304 | 1.771 | 0 | 4.4654 | 6.1399 | 0 | 2.7284 | 0.79322 | 1 | 1 | 1 | Lipo Battery Pack 5500mAh/22.2V 30/60C 177.6Wh | 22.2 | 5500 | 0.821 | 0.163 | 0.046 | 0.051 | 109.89 | 35.2928 | 1.5301 | TRUE | 4 | GEPRC EM2812 900Kv | 9 | 5 | 900 | 0.065 | 0.02 | 0.26 | 0.08 | 0.34 | 25 | 1.4095 | 1010 | 60.7166 | TRUE | TRUE | 2.735 | Pixhawk4 | 0.016 | 0.025 | 0.022 | 0.01 | 0.02 | 0.04 | 0.048 | 0.15221 | 0.02 | 0.35321 | 0
1.2 | 0.24 | 244.4444 | 0.30444 | OK | 5.5049 | W0_mass_kg | 5.5049 | 4.2846 | 184.5688 | 14.572 | 19.5601 | 5.5049 | 54.003 | 54.4661 | 0.27482 | 4.2846 | 119.9697 | 184.5688 | 0.28286 | 0.040175 | 4.0175 | 0.25064 | 1.2532 | 6.2661 | 0.2 | 0.2 | 0.2 | 0.3133 | 0.05 | 0.25444 | 0.4616 | 0.94589 | 0.01143 | 0.031677 | 0.0078006 | -0.053001 | -0.0014 | 3.6387 | 14.572 | 19.5601 | 373333.3333 | 22.7195 | -0.037139 | 0.02 | 0.0008 | 0.0008 | 0.14769 | 0.0013256 | 0.0008 | 0.032232 | 1.8401e-05 | 6.4516e-06 | 0.16 | 8 | 0.1822 | 0.01239 | 0.84525 | -0.14292 | 0 | 0.06 | 0.0008 | 0.0016 | 1.28 | 0.27307 | 0.029015 | 2.2911 | 23.212 | 3.0367 | 0 | 1 | 0.058782 | 58.7816 | 0.21508 | 12.3231 | 0.052102 | 0.54273 | 5.6535 | 0.096 | 0.096 | 0.096 | 0.13568 | 0.024 | 0.586 | -0.4631 | -0.022046 | 0.82001 | 0.0102 | 0.010376 | 0.00047987 | 0.0372 | 3.6387 | -0.28994 | -2.1247 | 4.2328 | 179200 | 15.6062 | 0.47801 | 0.01152 | 0.0009358 | 0.0008 | 0.033485 | 0.0008 | 0.0008 | 0.0060522 | 1.4326e-05 | 6.4516e-06 | 0.14 | 6 | 0.095683 | 0.0027873 | 0.22692 | -0.022046 | 0.13834 | -0.16039 | 0.3 | 0.204 | -10.3396 | 0 | -10.3396 | 0.0049894 | 0.012505 | 0.0288 | 0.0056131 | 0.011226 | 0 | 0.0288 | 0.0009358 | 0.0018716 | 1.7514 | 0.51125 | 1.1547 | 13.6067 | 1080.5656 | 3.3223 | 0 | 1 | 0.0081657 | 8.1657 | 0.08534 | 4.8896 | 0.06159 | 0.64156 | 6.683 | 0.096 | 0.096 | 0.096 | 0.16039 | 0.024 | 0.601 | 0 | 0.8544 | 0.0102 | 0.0102 | 0 | 0.0372 | 0 | 0 | 5.6278 | 179200 | 0 | 0.1164 | 0.01152 | 0.0008 | 0.0008 | 0.036486 | 0.0008 | 0.0008 | 0.0071543 | 6.4516e-06 | 6.4516e-06 | 0.14 | 8 | 0.080261 | 0.0034257 | 0.26744 | 0 | 0.0288 | 0.0008 | 0.0016 | 1.28 | 0.27307 | 0.32891 | 9.9442 | 263.1244 | 2.7868 | 0 | 1 | 0 | 0 | 0 | 0 | 0.0008 | 1.451 | 0.19 | 0.14025 | 0.4708 | 0.2052 | 0.2448 | 0.040935 | 0.29802 | 0.40917 | 0.12197 | 0.2 | 0 | 8 | 0.1 | 8454.0258 | 12 | 0.036652 | 0.004 | 0.003 | 12 | 4 | 0.00824 | 0.00618 | 23.3304 | 1.8449 | 0 | 4.4654 | 6.1399 | 0 | 2.7284 | 0.82629 | 1 | 1 | 1 | Lipo Battery Pack 5500mAh/22.2V 30/60C 177.6Wh | 22.2 | 5500 | 0.821 | 0.163 | 0.046 | 0.051 | 109.89 | 35.7233 | 1.5116 | TRUE | 4 | GEPRC EM2812 900Kv | 9 | 5 | 900 | 0.065 | 0.02 | 0.26 | 0.08 | 0.34 | 25 | 1.3925 | 1010 | 59.9849 | TRUE | TRUE | 2.702 | Pixhawk4 | 0.016 | 0.025 | 0.022 | 0.01 | 0.02 | 0.04 | 0.048 | 0.15223 | 0.02 | 0.35323 | 0
1.2 | 0.27333 | 246.6667 | 0.30222 | OK | 5.5049 | W0_mass_kg | 5.5049 | 4.3083 | 185.5878 | 14.403 | 19.6672 | 5.5049 | 54.0035 | 53.9617 | 0.27531 | 4.3083 | 120.6321 | 185.5878 | 0.28491 | 0.048003 | 4.8003 | 0.24665 | 1.2332 | 6.1662 | 0.2 | 0.2 | 0.2 | 0.30831 | 0.05 | 0.25222 | 0.46485 | 0.9422 | 0.01143 | 0.032274 | 0.0079269 | -0.052753 | -0.0014 | 3.7075 | 14.403 | 19.6672 | 373333.3333 | 22.1109 | -0.036547 | 0.02 | 0.0008 | 0.0008 | 0.14533 | 0.0013137 | 0.0008 | 0.031541 | 1.8071e-05 | 6.4516e-06 | 0.16 | 8 | 0.17887 | 0.01239 | 0.83127 | 0.018656 | 0 | 0.06 | 0.0008 | 0.0016 | 1.28 | 0.27307 | 0.028553 | 2.2911 | 22.8422 | 2.9812 | 0 | 1 | 0.057169 | 57.1689 | 0.21307 | 12.208 | 0.056839 | 0.59207 | 6.1674 | 0.096 | 0.096 | 0.096 | 0.14802 | 0.024 | 0.586 | 0.041777 | 0.0026423 | 0.83826 | 0.0102 | 0.01029 | -5.4178e-05 | 0.0372 | 3.7075 | 0.033861 | 0.25677 | 1.4493 | 179200 | 17.5182 | 0.48696 | 0.01152 | 0.00095332 | 0.0008 | 0.036898 | 0.0008 | 0.0008 | 0.0066024 | 1.5473e-05 | 6.4516e-06 | 0.14 | 6 | 0.10802 | 0.0028155 | 0.24715 | 0.0026423 | 0.14465 | -0.14201 | 0.3 | 0.204 | -8.921 | 0 | -8.921 | 0.005443 | 0.013641 | 0.0288 | 0.0061234 | 0.012247 | 0 | 0.0288 | 0.00095332 | 0.0019066 | 1.8176 | 0.55064 | 1.1547 | 14.1211 | 1100.8009 | 3.7506 | 0 | 1 | 0.010013 | 10.0134 | 0.092701 | 5.3114 | 0.060138 | 0.62644 | 6.5254 | 0.096 | 0.096 | 0.096 | 0.15661 | 0.024 | 0.601 | 0 | 0.84968 | 0.0102 | 0.0102 | 0 | 0.0372 | 0 | 0 | 5.7111 | 179200 | 0 | 0.11365 | 0.01152 | 0.0008 | 0.0008 | 0.035626 | 0.0008 | 0.0008 | 0.0069856 | 6.4516e-06 | 6.4516e-06 | 0.14 | 6 | 0.11661 | 0.0025693 | 0.26124 | 0 | 0.0288 | 0.0008 | 0.0016 | 1.28 | 0.27307 | 0.32115 | 9.9442 | 256.921 | 4.0489 | 0 | 1 | 0 | 0 | 0 | 0 | 0.0008 | 1.451 | 0.19 | 0.14025 | 0.4708 | 0.2052 | 0.2448 | 0.040935 | 0.29802 | 0.40917 | 0.12197 | 0.2 | 0 | 8 | 0.1 | 8454.0258 | 12 | 0.036652 | 0.004 | 0.003 | 12 | 4 | 0.00824 | 0.00618 | 23.3304 | 1.7954 | 0 | 4.4654 | 6.1399 | 0 | 2.7284 | 0.80416 | 1 | 1 | 1 | Lipo Battery Pack 5500mAh/22.2V 30/60C 177.6Wh | 22.2 | 5500 | 0.821 | 0.163 | 0.046 | 0.051 | 109.89 | 35.5271 | 1.52 | TRUE | 4 | GEPRC EM2812 900Kv | 9 | 5 | 900 | 0.065 | 0.02 | 0.26 | 0.08 | 0.34 | 25 | 1.4002 | 1010 | 60.316 | TRUE | TRUE | 2.7169 | Pixhawk4 | 0.016 | 0.025 | 0.022 | 0.01 | 0.02 | 0.04 | 0.048 | 0.15223 | 0.02 | 0.35323 | 0
1.2 | 0.25333 | 244.4444 | 0.30222 | OK | 5.5053 | W0_mass_kg | 5.5053 | 4.2799 | 184.3667 | 14.5097 | 19.5669 | 5.5053 | 54.0065 | 54.0995 | 0.27473 | 4.2799 | 119.8384 | 184.3667 | 0.28242 | 0.03845 | 3.845 | 0.24915 | 1.2457 | 6.2287 | 0.2 | 0.2 | 0.2 | 0.31143 | 0.05 | 0.25222 | 0.46125 | 0.94452 | 0.01143 | 0.031789 | 0.0078475 | -0.05298 | -0.0014 | 3.6443 | 14.5097 | 19.5669 | 373333.3333 | 22.4154 | -0.036918 | 0.02 | 0.0008 | 0.0008 | 0.1468 | 0.0013167 | 0.0008 | 0.031906 | 1.8237e-05 | 6.4516e-06 | 0.16 | 8 | 0.18096 | 0.01239 | 0.84002 | -0.027652 | 0 | 0.06 | 0.0008 | 0.0016 | 1.28 | 0.27307 | 0.028842 | 2.2911 | 23.0736 | 3.0159 | 0 | 1 | 0.058241 | 58.2415 | 0.21457 | 12.2939 | 0.053995 | 0.56244 | 5.8588 | 0.096 | 0.096 | 0.096 | 0.14061 | 0.024 | 0.586 | -0.092967 | -0.0041148 | 0.82759 | 0.0102 | 0.010298 | 8.5653e-05 | 0.0372 | 3.6443 | -0.053533 | -0.39957 | 1.8203 | 179200 | 16.37 | 0.48158 | 0.01152 | 0.0009428 | 0.0008 | 0.034841 | 0.0008 | 0.0008 | 0.006272 | 1.4789e-05 | 6.4516e-06 | 0.14 | 6 | 0.10061 | 0.0027986 | 0.235 | -0.0041148 | 0.14006 | -0.14417 | 0.3 | 0.204 | -9.1946 | 0 | -9.1946 | 0.0051706 | 0.012959 | 0.0288 | 0.0058169 | 0.011634 | 0 | 0.0288 | 0.0009428 | 0.0018856 | 1.7777 | 0.52672 | 1.1547 | 13.811 | 1088.6492 | 3.4934 | 0 | 1 | 0.0088857 | 8.8857 | 0.088317 | 5.0602 | 0.061004 | 0.63545 | 6.6193 | 0.096 | 0.096 | 0.096 | 0.15886 | 0.024 | 0.601 | 0 | 0.85252 | 0.0102 | 0.0102 | 0 | 0.0372 | 0 | 0 | 5.661 | 179200 | 0 | 0.11529 | 0.01152 | 0.0008 | 0.0008 | 0.036139 | 0.0008 | 0.0008 | 0.0070862 | 6.4516e-06 | 6.4516e-06 | 0.14 | 6 | 0.11886 | 0.0025693 | 0.26494 | 0 | 0.0288 | 0.0008 | 0.0016 | 1.28 | 0.27307 | 0.32577 | 9.9442 | 260.6188 | 4.1272 | 0 | 1 | 0 | 0 | 0 | 0 | 0.0008 | 1.451 | 0.19 | 0.14025 | 0.4708 | 0.2052 | 0.2448 | 0.040935 | 0.29802 | 0.40917 | 0.12197 | 0.2 | 0 | 8 | 0.1 | 8454.0258 | 12 | 0.036652 | 0.004 | 0.003 | 12 | 4 | 0.00824 | 0.00618 | 23.3304 | 1.8202 | 0 | 4.4654 | 6.1399 | 0 | 2.7284 | 0.81523 | 1 | 1 | 1 | Lipo Battery Pack 5500mAh/22.2V 30/60C 177.6Wh | 22.2 | 5500 | 0.821 | 0.163 | 0.046 | 0.051 | 109.89 | 35.7624 | 1.51 | TRUE | 4 | GEPRC EM2812 900Kv | 9 | 5 | 900 | 0.065 | 0.02 | 0.26 | 0.08 | 0.34 | 25 | 1.391 | 1010 | 59.9192 | TRUE | TRUE | 2.6991 | Pixhawk4 | 0.016 | 0.025 | 0.022 | 0.01 | 0.02 | 0.04 | 0.048 | 0.15225 | 0.02 | 0.35325 | 0
1.2 | 0.28667 | 246.6667 | 0.3 | OK | 5.5053 | W0_mass_kg | 5.5053 | 4.3059 | 185.486 | 14.3416 | 19.674 | 5.5053 | 54.0069 | 53.6014 | 0.27522 | 4.3059 | 120.5659 | 185.486 | 0.28454 | 0.046627 | 4.6627 | 0.24519 | 1.226 | 6.1298 | 0.2 | 0.2 | 0.2 | 0.30649 | 0.05 | 0.25 | 0.46449 | 0.94083 | 0.01143 | 0.032388 | 0.007974 | -0.052733 | -0.0014 | 3.7132 | 14.3416 | 19.674 | 373333.3333 | 21.8173 | -0.036332 | 0.02 | 0.0008 | 0.0008 | 0.14447 | 0.0013049 | 0.0008 | 0.031224 | 1.7911e-05 | 6.4516e-06 | 0.16 | 8 | 0.17766 | 0.01239 | 0.82617 | 0.13177 | 0 | 0.06 | 0.0008 | 0.0016 | 1.28 | 0.27307 | 0.028384 | 2.2911 | 22.7073 | 2.961 | 0 | 1 | 0.056648 | 56.6475 | 0.21257 | 12.1793 | 0.058673 | 0.61118 | 6.3665 | 0.096 | 0.096 | 0.096 | 0.1528 | 0.024 | 0.586 | 0.4055 | 0.018074 | 0.84473 | 0.0102 | 0.010309 | -0.00036725 | 0.0372 | 3.7132 | 0.22953 | 1.7533 | 3.776 | 179200 | 18.2586 | 0.49043 | 0.01152 | 0.00096011 | 0.0008 | 0.038236 | 0.0008 | 0.0008 | 0.0068155 | 1.5906e-05 | 6.4516e-06 | 0.14 | 6 | 0.1128 | 0.0028264 | 0.25498 | 0.018074 | 0.14619 | -0.12812 | 0.3 | 0.204 | -7.9758 | 0 | -7.9758 | 0.0056187 | 0.014082 | 0.0288 | 0.006321 | 0.012642 | 0 | 0.0288 | 0.00096011 | 0.0019202 | 1.8436 | 0.56649 | 1.1547 | 14.3229 | 1108.6376 | 3.9165 | 0 | 1 | 0.010769 | 10.769 | 0.095474 | 5.4703 | 0.059575 | 0.62057 | 6.4643 | 0.096 | 0.096 | 0.096 | 0.15514 | 0.024 | 0.601 | 0 | 0.8478 | 0.0102 | 0.0102 | 0 | 0.0372 | 0 | 0 | 5.7444 | 179200 | 0 | 0.11259 | 0.01152 | 0.0008 | 0.0008 | 0.035292 | 0.0008 | 0.0008 | 0.0069202 | 6.4516e-06 | 6.4516e-06 | 0.14 | 6 | 0.11514 | 0.0025693 | 0.25883 | 0 | 0.0288 | 0.0008 | 0.0016 | 1.28 | 0.27307 | 0.31814 | 9.9442 | 254.514 | 3.998 | 0 | 1 | 0 | 0 | 0 | 0 | 0.0008 | 1.451 | 0.19 | 0.14025 | 0.4708 | 0.2052 | 0.2448 | 0.040935 | 0.29802 | 0.40917 | 0.12197 | 0.2 | 0 | 8 | 0.1 | 8454.0258 | 12 | 0.036652 | 0.004 | 0.003 | 12 | 4 | 0.00824 | 0.00618 | 23.3304 | 1.7716 | 0 | 4.4654 | 6.1399 | 0 | 2.7284 | 0.79348 | 1 | 1 | 1 | Lipo Battery Pack 5500mAh/22.2V 30/60C 177.6Wh | 22.2 | 5500 | 0.821 | 0.163 | 0.046 | 0.051 | 109.89 | 35.5466 | 1.5191 | TRUE | 4 | GEPRC EM2812 900Kv | 9 | 5 | 900 | 0.065 | 0.02 | 0.26 | 0.08 | 0.34 | 25 | 1.3994 | 1010 | 60.2829 | TRUE | TRUE | 2.7154 | Pixhawk4 | 0.016 | 0.025 | 0.022 | 0.01 | 0.02 | 0.04 | 0.048 | 0.15225 | 0.02 | 0.35325 | 0
1.2 | 0.26667 | 244.4444 | 0.3 | OK | 5.5059 | W0_mass_kg | 5.5059 | 4.2776 | 184.2644 | 14.4488 | 19.5736 | 5.5059 | 54.0132 | 53.7311 | 0.27477 | 4.2776 | 119.7719 | 184.2644 | 0.28202 | 0.036259 | 3.6259 | 0.24769 | 1.2385 | 6.1924 | 0.2 | 0.2 | 0.2 | 0.30962 | 0.05 | 0.25 | 0.46091 | 0.94317 | 0.01143 | 0.031899 | 0.0078935 | -0.052961 | -0.0014 | 3.6498 | 14.4488 | 19.5736 | 373333.3333 | 22.1218 | -0.036702 | 0.02 | 0.0008 | 0.0008 | 0.14595 | 0.001308 | 0.0008 | 0.03159 | 1.8077e-05 | 6.4516e-06 | 0.16 | 8 | 0.17975 | 0.01239 | 0.83493 | 0.09352 | 0 | 0.06 | 0.0008 | 0.0016 | 1.28 | 0.27307 | 0.028674 | 2.2911 | 22.939 | 2.9958 | 0 | 1 | 0.057718 | 57.7177 | 0.21407 | 12.2654 | 0.055886 | 0.58215 | 6.064 | 0.096 | 0.096 | 0.096 | 0.14554 | 0.024 | 0.586 | 0.28207 | 0.013447 | 0.83478 | 0.0102 | 0.010298 | -0.00027709 | 0.0372 | 3.6498 | 0.17318 | 1.3059 | 3.2764 | 179200 | 17.1335 | 0.48516 | 0.01152 | 0.0009498 | 0.0008 | 0.036207 | 0.0008 | 0.0008 | 0.0064917 | 1.5246e-05 | 6.4516e-06 | 0.14 | 6 | 0.10554 | 0.0028098 | 0.24308 | 0.013447 | 0.1417 | -0.12826 | 0.3 | 0.204 | -8.0968 | 0 | -8.0968 | 0.0053517 | 0.013413 | 0.0288 | 0.0060207 | 0.012041 | 0 | 0.0288 | 0.0009498 | 0.0018996 | 1.8042 | 0.54254 | 1.1547 | 14.0168 | 1096.7299 | 3.6645 | 0 | 1 | 0.0096296 | 9.6296 | 0.091244 | 5.2279 | 0.060457 | 0.62976 | 6.56 | 0.096 | 0.096 | 0.096 | 0.15744 | 0.024 | 0.601 | 0 | 0.85073 | 0.0102 | 0.0102 | 0 | 0.0372 | 0 | 0 | 5.6925 | 179200 | 0 | 0.11426 | 0.01152 | 0.0008 | 0.0008 | 0.035815 | 0.0008 | 0.0008 | 0.0070227 | 6.4516e-06 | 6.4516e-06 | 0.14 | 6 | 0.11744 | 0.0025693 | 0.2626 | 0 | 0.0288 | 0.0008 | 0.0016 | 1.28 | 0.27307 | 0.32285 | 9.9442 | 258.2826 | 4.0778 | 0 | 1 | 0 | 0 | 0 | 0 | 0.0008 | 1.451 | 0.19 | 0.14025 | 0.4708 | 0.2052 | 0.2448 | 0.040935 | 0.29802 | 0.40917 | 0.12197 | 0.2 | 0 | 8 | 0.1 | 8454.0258 | 12 | 0.036652 | 0.004 | 0.003 | 12 | 4 | 0.00824 | 0.00618 | 23.3304 | 1.7963 | 0 | 4.4654 | 6.1399 | 0 | 2.7284 | 0.80456 | 1 | 1 | 1 | Lipo Battery Pack 5500mAh/22.2V 30/60C 177.6Wh | 22.2 | 5500 | 0.821 | 0.163 | 0.046 | 0.051 | 109.89 | 35.7823 | 1.5091 | TRUE | 4 | GEPRC EM2812 900Kv | 9 | 5 | 900 | 0.065 | 0.02 | 0.26 | 0.08 | 0.34 | 25 | 1.3902 | 1010 | 59.8859 | TRUE | TRUE | 2.6976 | Pixhawk4 | 0.016 | 0.025 | 0.022 | 0.01 | 0.02 | 0.04 | 0.048 | 0.15227 | 0.02 | 0.35327 | 0
1.2 | 0.24667 | 242.2222 | 0.3 | OK | 5.5067 | W0_mass_kg | 5.5067 | 4.2495 | 183.0544 | 14.5567 | 19.4727 | 5.5067 | 54.0208 | 53.8638 | 0.27432 | 4.2495 | 118.9853 | 183.0544 | 0.27954 | 0.026079 | 2.6079 | 0.25025 | 1.2513 | 6.2564 | 0.2 | 0.2 | 0.2 | 0.31282 | 0.05 | 0.25 | 0.45731 | 0.94554 | 0.01143 | 0.031416 | 0.0078127 | -0.053188 | -0.0014 | 3.5866 | 14.5567 | 19.4727 | 373333.3333 | 22.4345 | -0.037082 | 0.02 | 0.0008 | 0.0008 | 0.14746 | 0.0013113 | 0.0008 | 0.031965 | 1.8247e-05 | 6.4516e-06 | 0.16 | 8 | 0.18188 | 0.01239 | 0.84389 | 0.054642 | 0 | 0.06 | 0.0008 | 0.0016 | 1.28 | 0.27307 | 0.02897 | 2.2911 | 23.1761 | 3.0313 | 0 | 1 | 0.05882 | 58.82 | 0.2156 | 12.3531 | 0.053051 | 0.55262 | 5.7564 | 0.096 | 0.096 | 0.096 | 0.13815 | 0.024 | 0.586 | 0.15699 | 0.0082649 | 0.82386 | 0.0102 | 0.010288 | -0.00017296 | 0.0372 | 3.5866 | 0.1081 | 0.80334 | 2.5856 | 179200 | 15.9892 | 0.4798 | 0.01152 | 0.00093931 | 0.0008 | 0.034164 | 0.0008 | 0.0008 | 0.0061624 | 1.4559e-05 | 6.4516e-06 | 0.14 | 6 | 0.098154 | 0.002793 | 0.23097 | 0.0082649 | 0.13711 | -0.12885 | 0.3 | 0.204 | -8.2608 | 0 | -8.2608 | 0.0050803 | 0.012732 | 0.0288 | 0.0057153 | 0.011431 | 0 | 0.0288 | 0.00093931 | 0.0018786 | 1.7646 | 0.51897 | 1.1547 | 13.709 | 1084.6191 | 3.4081 | 0 | 1 | 0.0085237 | 8.5237 | 0.08684 | 4.9755 | 0.061368 | 0.63925 | 6.6588 | 0.096 | 0.096 | 0.096 | 0.15981 | 0.024 | 0.601 | 0 | 0.85369 | 0.0102 | 0.0102 | 0 | 0.0372 | 0 | 0 | 5.6403 | 179200 | 0 | 0.11598 | 0.01152 | 0.0008 | 0.0008 | 0.036354 | 0.0008 | 0.0008 | 0.0071285 | 6.4516e-06 | 6.4516e-06 | 0.14 | 6 | 0.11981 | 0.0025693 | 0.26649 | 0 | 0.0288 | 0.0008 | 0.0016 | 1.28 | 0.27307 | 0.32772 | 9.9442 | 262.174 | 4.1601 | 0 | 1 | 0 | 0 | 0 | 0 | 0.0008 | 1.451 | 0.19 | 0.14025 | 0.4708 | 0.2052 | 0.2448 | 0.040935 | 0.29802 | 0.40917 | 0.12197 | 0.2 | 0 | 8 | 0.1 | 8454.0258 | 12 | 0.036652 | 0.004 | 0.003 | 12 | 4 | 0.00824 | 0.00618 | 23.3304 | 1.8217 | 0 | 4.4654 | 6.1399 | 0 | 2.7284 | 0.81593 | 1 | 1 | 1 | Lipo Battery Pack 5500mAh/22.2V 30/60C 177.6Wh | 22.2 | 5500 | 0.821 | 0.163 | 0.046 | 0.051 | 109.89 | 36.0188 | 1.4992 | TRUE | 4 | GEPRC EM2812 900Kv | 9 | 5 | 900 | 0.065 | 0.02 | 0.26 | 0.08 | 0.34 | 25 | 1.3811 | 1010 | 59.4927 | TRUE | TRUE | 2.6798 | Pixhawk4 | 0.016 | 0.025 | 0.022 | 0.01 | 0.02 | 0.04 | 0.048 | 0.1523 | 0.02 | 0.3533 | 0
1.2 | 0.26 | 253.3333 | 0.31556 | OK | 5.5079 | W0_mass_kg | 5.5079 | 4.4393 | 191.2304 | 14.4562 | 19.9237 | 5.5079 | 54.0321 | 55.8395 | 0.27745 | 4.4393 | 124.2997 | 191.2304 | 0.29558 | 0.090662 | 9.0662 | 0.24824 | 1.2412 | 6.206 | 0.2 | 0.2 | 0.2 | 0.3103 | 0.05 | 0.26556 | 0.4778 | 0.94368 | 0.01143 | 0.033052 | 0.0078762 | -0.052196 | -0.0014 | 3.8622 | 14.4562 | 19.9237 | 373333.3333 | 23.04 | -0.036783 | 0.02 | 0.0008 | 0.0008 | 0.14627 | 0.001359 | 0.0008 | 0.032424 | 1.8574e-05 | 6.4516e-06 | 0.16 | 8 | 0.1802 | 0.01239 | 0.83684 | -0.55691 | 0 | 0.06 | 0.0008 | 0.0016 | 1.28 | 0.27307 | 0.028737 | 2.2911 | 22.9894 | 3.0033 | 0 | 1 | 0.057229 | 57.2285 | 0.21172 | 12.1308 | 0.055276 | 0.57579 | 5.9978 | 0.096 | 0.096 | 0.096 | 0.14395 | 0.024 | 0.586 | -1.8074 | -0.081666 | 0.8325 | 0.0102 | 0.011031 | 0.0037629 | 0.0372 | 3.8622 | -1.0551 | -7.4035 | 8.0853 | 179200 | 16.8872 | 0.484 | 0.01152 | 0.00094754 | 0.0008 | 0.035765 | 0.0008 | 0.0008 | 0.0064208 | 1.5099e-05 | 6.4516e-06 | 0.14 | 6 | 0.10395 | 0.0028062 | 0.24047 | -0.081666 | 0.14947 | -0.23113 | 0.3 | 0.204 | -14.6383 | 0 | -14.6383 | 0.0052933 | 0.013266 | 0.0288 | 0.005955 | 0.01191 | 0 | 0.0288 | 0.00094754 | 0.0018951 | 1.7957 | 0.5374 | 1.1547 | 13.9503 | 1094.1225 | 3.6093 | 0 | 1 | 0.0093869 | 9.3869 | 0.090305 | 5.1741 | 0.061054 | 0.63598 | 6.6248 | 0.096 | 0.096 | 0.096 | 0.159 | 0.024 | 0.601 | 0 | 0.85268 | 0.0102 | 0.0102 | 0 | 0.0372 | 0 | 0 | 5.6581 | 179200 | 0 | 0.11539 | 0.01152 | 0.0008 | 0.0008 | 0.036169 | 0.0008 | 0.0008 | 0.0070921 | 6.4516e-06 | 6.4516e-06 | 0.14 | 6 | 0.119 | 0.0025693 | 0.26515 | 0 | 0.0288 | 0.0008 | 0.0016 | 1.28 | 0.27307 | 0.32605 | 9.9442 | 260.8361 | 4.1318 | 0 | 1 | 0 | 0 | 0 | 0 | 0.0008 | 1.451 | 0.19 | 0.14025 | 0.4708 | 0.2052 | 0.2448 | 0.040935 | 0.29802 | 0.40917 | 0.12197 | 0.2 | 0 | 8 | 0.1 | 8454.0258 | 12 | 0.036652 | 0.004 | 0.003 | 12 | 4 | 0.00824 | 0.00618 | 23.3304 | 1.8709 | 0 | 4.4654 | 6.1399 | 0 | 2.7284 | 0.83795 | 1 | 1 | 1 | Lipo Battery Pack 5500mAh/22.2V 30/60C 177.6Wh | 22.2 | 5500 | 0.821 | 0.163 | 0.046 | 0.051 | 109.89 | 34.4788 | 1.5662 | TRUE | 4 | GEPRC EM2812 900Kv | 9 | 5 | 900 | 0.065 | 0.02 | 0.26 | 0.08 | 0.34 | 25 | 1.4428 | 1010 | 62.1499 | TRUE | TRUE | 2.7995 | Pixhawk4 | 0.016 | 0.025 | 0.022 | 0.01 | 0.02 | 0.04 | 0.048 | 0.15234 | 0.02 | 0.35334 | 0
1.2 | 0.27333 | 253.3333 | 0.31333 | OK | 5.5079 | W0_mass_kg | 5.5079 | 4.4284 | 190.7611 | 14.3919 | 19.9309 | 5.5079 | 54.0323 | 55.4511 | 0.27733 | 4.4284 | 123.9947 | 190.7611 | 0.29514 | 0.08902 | 8.902 | 0.24671 | 1.2336 | 6.1678 | 0.2 | 0.2 | 0.2 | 0.30839 | 0.05 | 0.26333 | 0.47743 | 0.94226 | 0.01143 | 0.033173 | 0.0079249 | -0.052174 | -0.0014 | 3.8683 | 14.3919 | 19.9309 | 373333.3333 | 22.7214 | -0.036557 | 0.02 | 0.0008 | 0.0008 | 0.14537 | 0.0013495 | 0.0008 | 0.032084 | 1.8402e-05 | 6.4516e-06 | 0.16 | 8 | 0.17893 | 0.01239 | 0.83149 | -0.43704 | 0 | 0.06 | 0.0008 | 0.0016 | 1.28 | 0.27307 | 0.02856 | 2.2911 | 22.8479 | 2.9821 | 0 | 1 | 0.056685 | 56.685 | 0.2112 | 12.1011 | 0.057134 | 0.59515 | 6.1994 | 0.096 | 0.096 | 0.096 | 0.14879 | 0.024 | 0.586 | -1.4187 | -0.06198 | 0.83933 | 0.0102 | 0.010733 | 0.0018104 | 0.0372 | 3.8683 | -0.79311 | -5.7748 | 7.015 | 179200 | 17.6373 | 0.48752 | 0.01152 | 0.00095441 | 0.0008 | 0.037113 | 0.0008 | 0.0008 | 0.0066367 | 1.5543e-05 | 6.4516e-06 | 0.14 | 6 | 0.10879 | 0.0028172 | 0.24841 | -0.06198 | 0.15115 | -0.21313 | 0.3 | 0.204 | -13.3688 | 0 | -13.3688 | 0.0054713 | 0.013712 | 0.0288 | 0.0061552 | 0.01231 | 0 | 0.0288 | 0.00095441 | 0.0019088 | 1.8218 | 0.55317 | 1.1547 | 14.1534 | 1102.0616 | 3.7773 | 0 | 1 | 0.010133 | 10.1335 | 0.09315 | 5.3371 | 0.060453 | 0.62972 | 6.5596 | 0.096 | 0.096 | 0.096 | 0.15743 | 0.024 | 0.601 | 0 | 0.85072 | 0.0102 | 0.0102 | 0 | 0.0372 | 0 | 0 | 5.6927 | 179200 | 0 | 0.11425 | 0.01152 | 0.0008 | 0.0008 | 0.035813 | 0.0008 | 0.0008 | 0.0070223 | 6.4516e-06 | 6.4516e-06 | 0.14 | 6 | 0.11743 | 0.0025693 | 0.26259 | 0 | 0.0288 | 0.0008 | 0.0016 | 1.28 | 0.27307 | 0.32283 | 9.9442 | 258.2677 | 4.0774 | 0 | 1 | 0 | 0 | 0 | 0 | 0.0008 | 1.451 | 0.19 | 0.14025 | 0.4708 | 0.2052 | 0.2448 | 0.040935 | 0.29802 | 0.40917 | 0.12197 | 0.2 | 0 | 8 | 0.1 | 8454.0258 | 12 | 0.036652 | 0.004 | 0.003 | 12 | 4 | 0.00824 | 0.00618 | 23.3304 | 1.845 | 0 | 4.4654 | 6.1399 | 0 | 2.7284 | 0.82636 | 1 | 1 | 1 | Lipo Battery Pack 5500mAh/22.2V 30/60C 177.6Wh | 22.2 | 5500 | 0.821 | 0.163 | 0.046 | 0.051 | 109.89 | 34.5636 | 1.5623 | TRUE | 4 | GEPRC EM2812 900Kv | 9 | 5 | 900 | 0.065 | 0.02 | 0.26 | 0.08 | 0.34 | 25 | 1.4392 | 1010 | 61.9974 | TRUE | TRUE | 2.7927 | Pixhawk4 | 0.016 | 0.025 | 0.022 | 0.01 | 0.02 | 0.04 | 0.048 | 0.15235 | 0.02 | 0.35335 | 0
1.2 | 0.24 | 251.1111 | 0.31556 | OK | 5.5079 | W0_mass_kg | 5.5079 | 4.4138 | 190.1311 | 14.5652 | 19.8247 | 5.5079 | 54.0325 | 55.9696 | 0.277 | 4.4138 | 123.5852 | 190.1311 | 0.2932 | 0.081013 | 8.1013 | 0.2507 | 1.2535 | 6.2676 | 0.2 | 0.2 | 0.2 | 0.31338 | 0.05 | 0.26556 | 0.4742 | 0.94595 | 0.01143 | 0.032557 | 0.0077988 | -0.052423 | -0.0014 | 3.7991 | 14.5652 | 19.8247 | 373333.3333 | 23.3517 | -0.037148 | 0.02 | 0.0008 | 0.0008 | 0.14772 | 0.0013621 | 0.0008 | 0.032794 | 1.8741e-05 | 6.4516e-06 | 0.16 | 8 | 0.18225 | 0.01239 | 0.84546 | -0.59785 | 0 | 0.06 | 0.0008 | 0.0016 | 1.28 | 0.27307 | 0.029022 | 2.2911 | 23.2176 | 3.0375 | 0 | 1 | 0.058278 | 58.2783 | 0.21318 | 12.2142 | 0.052384 | 0.54567 | 5.684 | 0.096 | 0.096 | 0.096 | 0.13642 | 0.024 | 0.586 | -1.9371 | -0.092373 | 0.82116 | 0.0102 | 0.011244 | 0.0050877 | 0.0372 | 3.7991 | -1.2128 | -8.2156 | 8.6581 | 179200 | 15.72 | 0.47854 | 0.01152 | 0.00093684 | 0.0008 | 0.033687 | 0.0008 | 0.0008 | 0.0060849 | 1.4395e-05 | 6.4516e-06 | 0.14 | 6 | 0.096417 | 0.002789 | 0.22812 | -0.092373 | 0.14467 | -0.23705 | 0.3 | 0.204 | -15.2566 | 0 | -15.2566 | 0.0050164 | 0.012572 | 0.0288 | 0.0056435 | 0.011287 | 0 | 0.0288 | 0.00093684 | 0.0018737 | 1.7553 | 0.51353 | 1.1547 | 13.637 | 1081.7693 | 3.3478 | 0 | 1 | 0.0082713 | 8.2713 | 0.085787 | 4.9152 | 0.061937 | 0.64518 | 6.7206 | 0.096 | 0.096 | 0.096 | 0.16129 | 0.024 | 0.601 | 0 | 0.85551 | 0.0102 | 0.0102 | 0 | 0.0372 | 0 | 0 | 5.6084 | 179200 | 0 | 0.11705 | 0.01152 | 0.0008 | 0.0008 | 0.036692 | 0.0008 | 0.0008 | 0.0071946 | 6.4516e-06 | 6.4516e-06 | 0.14 | 8 | 0.080863 | 0.0034257 | 0.26892 | 0 | 0.0288 | 0.0008 | 0.0016 | 1.28 | 0.27307 | 0.33076 | 9.9442 | 264.6062 | 2.8077 | 0 | 1 | 0 | 0 | 0 | 0 | 0.0008 | 1.451 | 0.19 | 0.14025 | 0.4708 | 0.2052 | 0.2448 | 0.040935 | 0.29802 | 0.40917 | 0.12197 | 0.2 | 0 | 8 | 0.1 | 8454.0258 | 12 | 0.036652 | 0.004 | 0.003 | 12 | 4 | 0.00824 | 0.00618 | 23.3304 | 1.8962 | 0 | 4.4654 | 6.1399 | 0 | 2.7284 | 0.84929 | 1 | 1 | 1 | Lipo Battery Pack 5500mAh/22.2V 30/60C 177.6Wh | 22.2 | 5500 | 0.821 | 0.163 | 0.046 | 0.051 | 109.89 | 34.6782 | 1.5572 | TRUE | 4 | GEPRC EM2812 900Kv | 9 | 5 | 900 | 0.065 | 0.02 | 0.26 | 0.08 | 0.34 | 25 | 1.4345 | 1010 | 61.7926 | TRUE | TRUE | 2.7835 | Pixhawk4 | 0.016 | 0.025 | 0.022 | 0.01 | 0.02 | 0.04 | 0.048 | 0.15234 | 0.02 | 0.35334 | 0
1.2 | 0.29333 | 255.5556 | 0.31333 | OK | 5.5079 | W0_mass_kg | 5.5079 | 4.456 | 191.9488 | 14.2842 | 20.0295 | 5.5079 | 54.0326 | 55.3249 | 0.27778 | 4.456 | 124.7667 | 191.9488 | 0.29758 | 0.09904 | 9.904 | 0.24432 | 1.2216 | 6.108 | 0.2 | 0.2 | 0.2 | 0.3054 | 0.05 | 0.26333 | 0.48101 | 0.94 | 0.01143 | 0.033674 | 0.0080026 | -0.051946 | -0.0014 | 3.9316 | 14.2842 | 20.0295 | 373333.3333 | 22.422 | -0.036202 | 0.02 | 0.0008 | 0.0008 | 0.14396 | 0.0013465 | 0.0008 | 0.031728 | 1.824e-05 | 6.4516e-06 | 0.16 | 8 | 0.17693 | 0.01239 | 0.82312 | -0.39743 | 0 | 0.06 | 0.0008 | 0.0016 | 1.28 | 0.27307 | 0.028283 | 2.2911 | 22.6264 | 2.9489 | 0 | 1 | 0.055674 | 55.6745 | 0.20978 | 12.0193 | 0.059943 | 0.62441 | 6.5043 | 0.096 | 0.096 | 0.096 | 0.1561 | 0.024 | 0.586 | -1.2924 | -0.053799 | 0.84903 | 0.0102 | 0.010633 | 0.00133 | 0.0372 | 3.9316 | -0.67915 | -5.0597 | 6.4982 | 179200 | 18.7712 | 0.49283 | 0.01152 | 0.00096481 | 0.0008 | 0.039168 | 0.0008 | 0.0008 | 0.006963 | 1.6202e-05 | 6.4516e-06 | 0.14 | 6 | 0.1161 | 0.0028339 | 0.26041 | -0.053799 | 0.15572 | -0.20952 | 0.3 | 0.204 | -12.9655 | 0 | -12.9655 | 0.0057403 | 0.014386 | 0.0288 | 0.0064578 | 0.012916 | 0 | 0.0288 | 0.00096481 | 0.0019296 | 1.8617 | 0.57766 | 1.1547 | 14.4634 | 1114.0628 | 4.0313 | 0 | 1 | 0.011305 | 11.3049 | 0.09737 | 5.5789 | 0.059609 | 0.62093 | 6.468 | 0.096 | 0.096 | 0.096 | 0.15523 | 0.024 | 0.601 | 0 | 0.84791 | 0.0102 | 0.0102 | 0 | 0.0372 | 0 | 0 | 5.7424 | 179200 | 0 | 0.11265 | 0.01152 | 0.0008 | 0.0008 | 0.035313 | 0.0008 | 0.0008 | 0.0069242 | 6.4516e-06 | 6.4516e-06 | 0.14 | 6 | 0.11523 | 0.0025693 | 0.25898 | 0 | 0.0288 | 0.0008 | 0.0016 | 1.28 | 0.27307 | 0.31833 | 9.9442 | 254.6611 | 4.0011 | 0 | 1 | 0 | 0 | 0 | 0 | 0.0008 | 1.451 | 0.19 | 0.14025 | 0.4708 | 0.2052 | 0.2448 | 0.040935 | 0.29802 | 0.40917 | 0.12197 | 0.2 | 0 | 8 | 0.1 | 8454.0258 | 12 | 0.036652 | 0.004 | 0.003 | 12 | 4 | 0.00824 | 0.00618 | 23.3304 | 1.8207 | 0 | 4.4654 | 6.1399 | 0 | 2.7284 | 0.81548 | 1 | 1 | 1 | Lipo Battery Pack 5500mAh/22.2V 30/60C 177.6Wh | 22.2 | 5500 | 0.821 | 0.163 | 0.046 | 0.051 | 109.89 | 34.3498 | 1.5721 | TRUE | 4 | GEPRC EM2812 900Kv | 9 | 5 | 900 | 0.065 | 0.02 | 0.26 | 0.08 | 0.34 | 25 | 1.4482 | 1010 | 62.3834 | TRUE | TRUE | 2.8101 | Pixhawk4 | 0.016 | 0.025 | 0.022 | 0.01 | 0.02 | 0.04 | 0.048 | 0.15235 | 0.02 | 0.35335 | 0
1.2 | 0.28 | 251.1111 | 0.32 | OK | 5.5617 | W0_mass_kg | 5.5617 | 4.4792 | 192.9482 | 14.7004 | 19.81 | 5.5617 | 54.5601 | 56.7418 | 0.28041 | 4.4792 | 125.4164 | 192.9482 | 0.30194 | 0.10766 | 10.7665 | 0.25395 | 1.2697 | 6.3487 | 0.2 | 0.2 | 0.2 | 0.31744 | 0.05 | 0.27 | 0.47497 | 0.94888 | 0.01143 | 0.03231 | 0.0076991 | -0.052468 | -0.0014 | 3.7867 | 14.7004 | 19.81 | 373333.3333 | 24.0374 | -0.037629 | 0.02 | 0.0008 | 0.0008 | 0.14963 | 0.001382 | 0.0008 | 0.033524 | 1.9106e-05 | 6.4516e-06 | 0.16 | 8 | 0.18496 | 0.01239 | 0.85682 | -0.66442 | 0 | 0.06 | 0.0008 | 0.0016 | 1.28 | 0.27307 | 0.029398 | 2.2911 | 23.5182 | 3.0826 | 0 | 1 | 0.059445 | 59.4448 | 0.21427 | 12.2765 | 0.059976 | 0.62475 | 6.5078 | 0.096 | 0.096 | 0.096 | 0.15619 | 0.024 | 0.586 | -2.1816 | -0.090664 | 0.84914 | 0.0102 | 0.01112 | 0.0045126 | 0.0372 | 3.7867 | -1.1444 | -8.153 | 8.4352 | 179200 | 18.7844 | 0.49289 | 0.01152 | 0.00096493 | 0.0008 | 0.039192 | 0.0008 | 0.0008 | 0.0069668 | 1.621e-05 | 6.4516e-06 | 0.14 | 6 | 0.11619 | 0.0028341 | 0.26055 | -0.090664 | 0.15 | -0.24067 | 0.3 | 0.204 | -14.8907 | 0 | -14.8907 | 0.0057434 | 0.014394 | 0.0288 | 0.0064613 | 0.012923 | 0 | 0.0288 | 0.00096493 | 0.0019299 | 1.8622 | 0.57795 | 1.1547 | 14.467 | 1114.2029 | 4.0343 | 0 | 1 | 0.011319 | 11.3189 | 0.097419 | 5.5817 | 0.063729 | 0.66385 | 6.9151 | 0.096 | 0.096 | 0.096 | 0.16596 | 0.024 | 0.601 | 0 | 0.86106 | 0.0102 | 0.0102 | 0 | 0.0372 | 0 | 0 | 5.5111 | 179200 | 0 | 0.12044 | 0.01152 | 0.0008 | 0.0008 | 0.037754 | 0.0008 | 0.0008 | 0.0074028 | 6.4516e-06 | 6.4516e-06 | 0.14 | 8 | 0.083975 | 0.0034257 | 0.27658 | 0 | 0.0288 | 0.0008 | 0.0016 | 1.28 | 0.27307 | 0.34033 | 9.9442 | 272.264 | 2.9158 | 0 | 1 | 0 | 0 | 0 | 0 | 0.0008 | 1.451 | 0.19 | 0.14025 | 0.4708 | 0.2052 | 0.2448 | 0.040935 | 0.29802 | 0.40917 | 0.12197 | 0.2 | 0 | 8 | 0.1 | 8454.0258 | 12 | 0.036652 | 0.004 | 0.003 | 12 | 4 | 0.00824 | 0.00618 | 23.3304 | 1.9519 | 0 | 4.4654 | 6.1399 | 0 | 2.7284 | 0.87423 | 1 | 1 | 1 | Lipo Battery Pack 5500mAh/22.2V 30/60C 177.6Wh | 22.2 | 5500 | 0.821 | 0.163 | 0.046 | 0.051 | 109.89 | 34.1719 | 1.5802 | TRUE | 4 | GEPRC EM2812 900Kv | 9 | 5 | 900 | 0.065 | 0.02 | 0.26 | 0.08 | 0.34 | 25 | 1.4557 | 1010 | 62.7082 | TRUE | TRUE | 2.8247 | Pixhawk4 | 0.016 | 0.025 | 0.022 | 0.01 | 0.02 | 0.04 | 0.048 | 0.15469 | 0.02 | 0.35569 | 0
1.2 | 0.28667 | 253.3333 | 0.31111 | OK | 5.5079 | W0_mass_kg | 5.5079 | 4.4199 | 190.3963 | 14.3283 | 19.938 | 5.5079 | 54.0329 | 55.0683 | 0.27722 | 4.4199 | 123.7576 | 190.3963 | 0.29473 | 0.087527 | 8.7527 | 0.2452 | 1.226 | 6.1301 | 0.2 | 0.2 | 0.2 | 0.30651 | 0.05 | 0.26111 | 0.47705 | 0.94084 | 0.01143 | 0.033294 | 0.0079736 | -0.052153 | -0.0014 | 3.8743 | 14.3283 | 19.938 | 373333.3333 | 22.4095 | -0.036333 | 0.02 | 0.0008 | 0.0008 | 0.14448 | 0.0013402 | 0.0008 | 0.03175 | 1.8233e-05 | 6.4516e-06 | 0.16 | 8 | 0.17767 | 0.01239 | 0.82622 | -0.31871 | 0 | 0.06 | 0.0008 | 0.0016 | 1.28 | 0.27307 | 0.028386 | 2.2911 | 22.7084 | 2.9612 | 0 | 1 | 0.056151 | 56.1505 | 0.21069 | 12.0717 | 0.058969 | 0.61426 | 6.3985 | 0.096 | 0.096 | 0.096 | 0.15356 | 0.024 | 0.586 | -1.0354 | -0.043776 | 0.84574 | 0.0102 | 0.010539 | 0.0010324 | 0.0372 | 3.8743 | -0.55516 | -4.1536 | 5.8731 | 179200 | 18.3779 | 0.49098 | 0.01152 | 0.0009612 | 0.0008 | 0.038453 | 0.0008 | 0.0008 | 0.0068498 | 1.5975e-05 | 6.4516e-06 | 0.14 | 6 | 0.11356 | 0.0028281 | 0.25625 | -0.043776 | 0.15275 | -0.19653 | 0.3 | 0.204 | -12.2172 | 0 | -12.2172 | 0.005647 | 0.014153 | 0.0288 | 0.0063528 | 0.012706 | 0 | 0.0288 | 0.0009612 | 0.0019224 | 1.8478 | 0.56907 | 1.1547 | 14.3555 | 1109.9005 | 3.9432 | 0 | 1 | 0.010893 | 10.8928 | 0.095917 | 5.4956 | 0.059865 | 0.62359 | 6.4957 | 0.096 | 0.096 | 0.096 | 0.1559 | 0.024 | 0.601 | 0 | 0.84877 | 0.0102 | 0.0102 | 0 | 0.0372 | 0 | 0 | 5.7272 | 179200 | 0 | 0.11314 | 0.01152 | 0.0008 | 0.0008 | 0.035464 | 0.0008 | 0.0008 | 0.0069539 | 6.4516e-06 | 6.4516e-06 | 0.14 | 6 | 0.1159 | 0.0025693 | 0.26007 | 0 | 0.0288 | 0.0008 | 0.0016 | 1.28 | 0.27307 | 0.31969 | 9.9442 | 255.7529 | 4.0242 | 0 | 1 | 0 | 0 | 0 | 0 | 0.0008 | 1.451 | 0.19 | 0.14025 | 0.4708 | 0.2052 | 0.2448 | 0.040935 | 0.29802 | 0.40917 | 0.12197 | 0.2 | 0 | 8 | 0.1 | 8454.0258 | 12 | 0.036652 | 0.004 | 0.003 | 12 | 4 | 0.00824 | 0.00618 | 23.3304 | 1.8197 | 0 | 4.4654 | 6.1399 | 0 | 2.7284 | 0.81502 | 1 | 1 | 1 | Lipo Battery Pack 5500mAh/22.2V 30/60C 177.6Wh | 22.2 | 5500 | 0.821 | 0.163 | 0.046 | 0.051 | 109.89 | 34.6299 | 1.5593 | TRUE | 4 | GEPRC EM2812 900Kv | 9 | 5 | 900 | 0.065 | 0.02 | 0.26 | 0.08 | 0.34 | 25 | 1.4365 | 1010 | 61.8788 | TRUE | TRUE | 2.7873 | Pixhawk4 | 0.016 | 0.025 | 0.022 | 0.01 | 0.02 | 0.04 | 0.048 | 0.15235 | 0.02 | 0.35335 | 0
1.2 | 0.25333 | 251.1111 | 0.31333 | OK | 5.508 | W0_mass_kg | 5.508 | 4.4018 | 189.6148 | 14.5004 | 19.8319 | 5.508 | 54.0332 | 55.5799 | 0.27689 | 4.4018 | 123.2496 | 189.6148 | 0.29272 | 0.07918 | 7.918 | 0.24916 | 1.2458 | 6.2289 | 0.2 | 0.2 | 0.2 | 0.31145 | 0.05 | 0.26333 | 0.47383 | 0.94453 | 0.01143 | 0.032677 | 0.0078472 | -0.052402 | -0.0014 | 3.805 | 14.5004 | 19.8319 | 373333.3333 | 23.0286 | -0.036919 | 0.02 | 0.0008 | 0.0008 | 0.14681 | 0.0013527 | 0.0008 | 0.032449 | 1.8568e-05 | 6.4516e-06 | 0.16 | 8 | 0.18096 | 0.01239 | 0.84005 | -0.47727 | 0 | 0.06 | 0.0008 | 0.0016 | 1.28 | 0.27307 | 0.028843 | 2.2911 | 23.0744 | 3.0161 | 0 | 1 | 0.057725 | 57.7246 | 0.21266 | 12.1843 | 0.054279 | 0.56541 | 5.8897 | 0.096 | 0.096 | 0.096 | 0.14135 | 0.024 | 0.586 | -1.5467 | -0.071143 | 0.82869 | 0.0102 | 0.010874 | 0.0027536 | 0.0372 | 3.805 | -0.92411 | -6.5423 | 7.5637 | 179200 | 16.4849 | 0.48212 | 0.01152 | 0.00094385 | 0.0008 | 0.035046 | 0.0008 | 0.0008 | 0.0063051 | 1.4858e-05 | 6.4516e-06 | 0.14 | 6 | 0.10135 | 0.0028003 | 0.23622 | -0.071143 | 0.14646 | -0.21761 | 0.3 | 0.204 | -13.856 | 0 | -13.856 | 0.0051979 | 0.013027 | 0.0288 | 0.0058476 | 0.011695 | 0 | 0.0288 | 0.00094385 | 0.0018877 | 1.7817 | 0.52908 | 1.1547 | 13.8419 | 1089.8654 | 3.5192 | 0 | 1 | 0.0089961 | 8.9961 | 0.088761 | 5.0856 | 0.061324 | 0.63879 | 6.6541 | 0.096 | 0.096 | 0.096 | 0.1597 | 0.024 | 0.601 | 0 | 0.85355 | 0.0102 | 0.0102 | 0 | 0.0372 | 0 | 0 | 5.6428 | 179200 | 0 | 0.11589 | 0.01152 | 0.0008 | 0.0008 | 0.036328 | 0.0008 | 0.0008 | 0.0071234 | 6.4516e-06 | 6.4516e-06 | 0.14 | 6 | 0.1197 | 0.0025693 | 0.2663 | 0 | 0.0288 | 0.0008 | 0.0016 | 1.28 | 0.27307 | 0.32748 | 9.9442 | 261.9868 | 4.1562 | 0 | 1 | 0 | 0 | 0 | 0 | 0.0008 | 1.451 | 0.19 | 0.14025 | 0.4708 | 0.2052 | 0.2448 | 0.040935 | 0.29802 | 0.40917 | 0.12197 | 0.2 | 0 | 8 | 0.1 | 8454.0258 | 12 | 0.036652 | 0.004 | 0.003 | 12 | 4 | 0.00824 | 0.00618 | 23.3304 | 1.87 | 0 | 4.4654 | 6.1399 | 0 | 2.7284 | 0.83754 | 1 | 1 | 1 | Lipo Battery Pack 5500mAh/22.2V 30/60C 177.6Wh | 22.2 | 5500 | 0.821 | 0.163 | 0.046 | 0.051 | 109.89 | 34.7726 | 1.5529 | TRUE | 4 | GEPRC EM2812 900Kv | 9 | 5 | 900 | 0.065 | 0.02 | 0.26 | 0.08 | 0.34 | 25 | 1.4306 | 1010 | 61.6248 | TRUE | TRUE | 2.7759 | Pixhawk4 | 0.016 | 0.025 | 0.022 | 0.01 | 0.02 | 0.04 | 0.048 | 0.15235 | 0.02 | 0.35335 | 0
1.2 | 0.26667 | 251.1111 | 0.31111 | OK | 5.5081 | W0_mass_kg | 5.5081 | 4.3921 | 189.2003 | 14.4364 | 19.839 | 5.5081 | 54.0341 | 55.1958 | 0.27678 | 4.3921 | 122.9802 | 189.2003 | 0.29228 | 0.077497 | 7.7497 | 0.24763 | 1.2382 | 6.1908 | 0.2 | 0.2 | 0.2 | 0.30954 | 0.05 | 0.26111 | 0.47346 | 0.94312 | 0.01143 | 0.032797 | 0.0078955 | -0.05238 | -0.0014 | 3.811 | 14.4364 | 19.839 | 373333.3333 | 22.7122 | -0.036693 | 0.02 | 0.0008 | 0.0008 | 0.14591 | 0.0013433 | 0.0008 | 0.032111 | 1.8397e-05 | 6.4516e-06 | 0.16 | 8 | 0.17969 | 0.01239 | 0.83471 | -0.35826 | 0 | 0.06 | 0.0008 | 0.0016 | 1.28 | 0.27307 | 0.028667 | 2.2911 | 22.9332 | 2.9949 | 0 | 1 | 0.05718 | 57.1801 | 0.21214 | 12.1547 | 0.05615 | 0.5849 | 6.0927 | 0.096 | 0.096 | 0.096 | 0.14622 | 0.024 | 0.586 | -1.1617 | -0.051604 | 0.83575 | 0.0102 | 0.010617 | 0.0012928 | 0.0372 | 3.811 | -0.66366 | -4.8603 | 6.4146 | 179200 | 17.2402 | 0.48566 | 0.01152 | 0.00095077 | 0.0008 | 0.036398 | 0.0008 | 0.0008 | 0.0065224 | 1.5309e-05 | 6.4516e-06 | 0.14 | 6 | 0.10622 | 0.0028114 | 0.24421 | -0.051604 | 0.14816 | -0.19977 | 0.3 | 0.204 | -12.5939 | 0 | -12.5939 | 0.0053771 | 0.013476 | 0.0288 | 0.0060492 | 0.012098 | 0 | 0.0288 | 0.00095077 | 0.0019015 | 1.8079 | 0.54478 | 1.1547 | 14.0457 | 1097.859 | 3.6884 | 0 | 1 | 0.0097354 | 9.7354 | 0.091649 | 5.2511 | 0.060723 | 0.63254 | 6.5889 | 0.096 | 0.096 | 0.096 | 0.15813 | 0.024 | 0.601 | 0 | 0.8516 | 0.0102 | 0.0102 | 0 | 0.0372 | 0 | 0 | 5.6771 | 179200 | 0 | 0.11476 | 0.01152 | 0.0008 | 0.0008 | 0.035973 | 0.0008 | 0.0008 | 0.0070536 | 6.4516e-06 | 6.4516e-06 | 0.14 | 6 | 0.11813 | 0.0025693 | 0.26374 | 0 | 0.0288 | 0.0008 | 0.0016 | 1.28 | 0.27307 | 0.32428 | 9.9442 | 259.422 | 4.1019 | 0 | 1 | 0 | 0 | 0 | 0 | 0.0008 | 1.451 | 0.19 | 0.14025 | 0.4708 | 0.2052 | 0.2448 | 0.040935 | 0.29802 | 0.40917 | 0.12197 | 0.2 | 0 | 8 | 0.1 | 8454.0258 | 12 | 0.036652 | 0.004 | 0.003 | 12 | 4 | 0.00824 | 0.00618 | 23.3304 | 1.8443 | 0 | 4.4654 | 6.1399 | 0 | 2.7284 | 0.82603 | 1 | 1 | 1 | Lipo Battery Pack 5500mAh/22.2V 30/60C 177.6Wh | 22.2 | 5500 | 0.821 | 0.163 | 0.046 | 0.051 | 109.89 | 34.8488 | 1.5496 | TRUE | 4 | GEPRC EM2812 900Kv | 9 | 5 | 900 | 0.065 | 0.02 | 0.26 | 0.08 | 0.34 | 25 | 1.4274 | 1010 | 61.4901 | TRUE | TRUE | 2.7698 | Pixhawk4 | 0.016 | 0.025 | 0.022 | 0.01 | 0.02 | 0.04 | 0.048 | 0.15236 | 0.02 | 0.35336 | 0
1.2 | 0.3 | 257.7778 | 0.31556 | OK | 5.5081 | W0_mass_kg | 5.5081 | 4.493 | 193.5449 | 14.2407 | 20.1205 | 5.5081 | 54.0344 | 55.5873 | 0.27834 | 4.493 | 125.8042 | 193.5449 | 0.30044 | 0.1105 | 11.0504 | 0.24347 | 1.2173 | 6.0867 | 0.2 | 0.2 | 0.2 | 0.30434 | 0.05 | 0.26556 | 0.48498 | 0.9392 | 0.01143 | 0.034056 | 0.0080305 | -0.05174 | -0.0014 | 3.9889 | 14.2407 | 20.1205 | 373333.3333 | 22.4398 | -0.036076 | 0.02 | 0.0008 | 0.0008 | 0.14346 | 0.0013529 | 0.0008 | 0.031712 | 1.825e-05 | 6.4516e-06 | 0.16 | 8 | 0.17622 | 0.01239 | 0.82014 | -0.47697 | 0 | 0.06 | 0.0008 | 0.0016 | 1.28 | 0.27307 | 0.028185 | 2.2911 | 22.5477 | 2.9371 | 0 | 1 | 0.055216 | 55.2155 | 0.20888 | 11.9681 | 0.060921 | 0.63459 | 6.6104 | 0.096 | 0.096 | 0.096 | 0.15865 | 0.024 | 0.586 | -1.553 | -0.063645 | 0.85225 | 0.0102 | 0.010742 | 0.001859 | 0.0372 | 3.9889 | -0.79987 | -5.9251 | 7.0545 | 179200 | 19.1659 | 0.49467 | 0.01152 | 0.00096842 | 0.0008 | 0.039889 | 0.0008 | 0.0008 | 0.0070766 | 1.6429e-05 | 6.4516e-06 | 0.14 | 6 | 0.11865 | 0.0028397 | 0.26458 | -0.063645 | 0.1587 | -0.22234 | 0.3 | 0.204 | -13.6975 | 0 | -13.6975 | 0.0058339 | 0.014621 | 0.0288 | 0.0065631 | 0.013126 | 0 | 0.0288 | 0.00096842 | 0.0019368 | 1.8757 | 0.58637 | 1.1547 | 14.572 | 1118.2403 | 4.1197 | 0 | 1 | 0.011725 | 11.7246 | 0.098818 | 5.6619 | 0.059368 | 0.61842 | 6.4419 | 0.096 | 0.096 | 0.096 | 0.1546 | 0.024 | 0.601 | 0 | 0.8471 | 0.0102 | 0.0102 | 0 | 0.0372 | 0 | 0 | 5.7568 | 179200 | 0 | 0.1122 | 0.01152 | 0.0008 | 0.0008 | 0.03517 | 0.0008 | 0.0008 | 0.0068962 | 6.4516e-06 | 6.4516e-06 | 0.14 | 6 | 0.1146 | 0.0025693 | 0.25795 | 0 | 0.0288 | 0.0008 | 0.0016 | 1.28 | 0.27307 | 0.31704 | 9.9442 | 253.6325 | 3.9793 | 0 | 1 | 0 | 0 | 0 | 0 | 0.0008 | 1.451 | 0.19 | 0.14025 | 0.4708 | 0.2052 | 0.2448 | 0.040935 | 0.29802 | 0.40917 | 0.12197 | 0.2 | 0 | 8 | 0.1 | 8454.0258 | 12 | 0.036652 | 0.004 | 0.003 | 12 | 4 | 0.00824 | 0.00618 | 23.3304 | 1.8221 | 0 | 4.4654 | 6.1399 | 0 | 2.7284 | 0.81612 | 1 | 1 | 1 | Lipo Battery Pack 5500mAh/22.2V 30/60C 177.6Wh | 22.2 | 5500 | 0.821 | 0.163 | 0.046 | 0.051 | 109.89 | 34.0665 | 1.5851 | TRUE | 4 | GEPRC EM2812 900Kv | 9 | 5 | 900 | 0.065 | 0.02 | 0.26 | 0.08 | 0.34 | 25 | 1.4602 | 1010 | 62.9021 | TRUE | TRUE | 2.8334 | Pixhawk4 | 0.016 | 0.025 | 0.022 | 0.01 | 0.02 | 0.04 | 0.048 | 0.15236 | 0.02 | 0.35336 | 0
1.2 | 0.28667 | 257.7778 | 0.31778 | OK | 5.5082 | W0_mass_kg | 5.5082 | 4.504 | 194.0168 | 14.3049 | 20.1132 | 5.5082 | 54.0352 | 55.9789 | 0.27846 | 4.504 | 126.1109 | 194.0168 | 0.30084 | 0.11192 | 11.1921 | 0.24498 | 1.2249 | 6.1246 | 0.2 | 0.2 | 0.2 | 0.30623 | 0.05 | 0.26778 | 0.48536 | 0.94063 | 0.01143 | 0.03393 | 0.0079808 | -0.051762 | -0.0014 | 3.9826 | 14.3049 | 20.1132 | 373333.3333 | 22.7563 | -0.036301 | 0.02 | 0.0008 | 0.0008 | 0.14435 | 0.0013624 | 0.0008 | 0.03205 | 1.8421e-05 | 6.4516e-06 | 0.16 | 8 | 0.17749 | 0.01239 | 0.82544 | -0.59705 | 0 | 0.06 | 0.0008 | 0.0016 | 1.28 | 0.27307 | 0.02836 | 2.2911 | 22.688 | 2.9581 | 0 | 1 | 0.055748 | 55.7481 | 0.2094 | 11.9977 | 0.059111 | 0.61574 | 6.414 | 0.096 | 0.096 | 0.096 | 0.15394 | 0.024 | 0.586 | -1.9436 | -0.08214 | 0.84623 | 0.0102 | 0.011011 | 0.0036442 | 0.0372 | 3.9826 | -1.041 | -7.46 | 8.0427 | 179200 | 18.4353 | 0.49125 | 0.01152 | 0.00096173 | 0.0008 | 0.038557 | 0.0008 | 0.0008 | 0.0068663 | 1.6008e-05 | 6.4516e-06 | 0.14 | 6 | 0.11394 | 0.002829 | 0.25685 | -0.08214 | 0.15713 | -0.23927 | 0.3 | 0.204 | -14.8642 | 0 | -14.8642 | 0.0056606 | 0.014187 | 0.0288 | 0.0063682 | 0.012736 | 0 | 0.0288 | 0.00096173 | 0.0019235 | 1.8498 | 0.57032 | 1.1547 | 14.3712 | 1110.5077 | 3.9561 | 0 | 1 | 0.010953 | 10.9525 | 0.09613 | 5.5078 | 0.059959 | 0.62457 | 6.506 | 0.096 | 0.096 | 0.096 | 0.15614 | 0.024 | 0.601 | 0 | 0.84908 | 0.0102 | 0.0102 | 0 | 0.0372 | 0 | 0 | 5.7217 | 179200 | 0 | 0.11332 | 0.01152 | 0.0008 | 0.0008 | 0.03552 | 0.0008 | 0.0008 | 0.0069648 | 6.4516e-06 | 6.4516e-06 | 0.14 | 6 | 0.11614 | 0.0025693 | 0.26047 | 0 | 0.0288 | 0.0008 | 0.0016 | 1.28 | 0.27307 | 0.32019 | 9.9442 | 256.1556 | 4.0327 | 0 | 1 | 0 | 0 | 0 | 0 | 0.0008 | 1.451 | 0.19 | 0.14025 | 0.4708 | 0.2052 | 0.2448 | 0.040935 | 0.29802 | 0.40917 | 0.12197 | 0.2 | 0 | 8 | 0.1 | 8454.0258 | 12 | 0.036652 | 0.004 | 0.003 | 12 | 4 | 0.00824 | 0.00618 | 23.3304 | 1.8478 | 0 | 4.4654 | 6.1399 | 0 | 2.7284 | 0.82763 | 1 | 1 | 1 | Lipo Battery Pack 5500mAh/22.2V 30/60C 177.6Wh | 22.2 | 5500 | 0.821 | 0.163 | 0.046 | 0.051 | 109.89 | 33.9837 | 1.589 | TRUE | 4 | GEPRC EM2812 900Kv | 9 | 5 | 900 | 0.065 | 0.02 | 0.26 | 0.08 | 0.34 | 25 | 1.4638 | 1010 | 63.0554 | TRUE | TRUE | 2.8403 | Pixhawk4 | 0.016 | 0.025 | 0.022 | 0.01 | 0.02 | 0.04 | 0.048 | 0.15236 | 0.02 | 0.35336 | 0
1.2 | 0.24667 | 253.3333 | 0.31778 | OK | 5.5082 | W0_mass_kg | 5.5082 | 4.4523 | 191.7934 | 14.5224 | 19.9164 | 5.5082 | 54.0353 | 56.2274 | 0.27771 | 4.4523 | 124.6657 | 191.7934 | 0.29607 | 0.091806 | 9.1806 | 0.24982 | 1.2491 | 6.2454 | 0.2 | 0.2 | 0.2 | 0.31227 | 0.05 | 0.26778 | 0.47819 | 0.94513 | 0.01143 | 0.032928 | 0.0078265 | -0.052218 | -0.0014 | 3.856 | 14.5224 | 19.9164 | 373333.3333 | 23.3711 | -0.037017 | 0.02 | 0.0008 | 0.0008 | 0.1472 | 0.0013687 | 0.0008 | 0.032777 | 1.8751e-05 | 6.4516e-06 | 0.16 | 8 | 0.18151 | 0.01239 | 0.84236 | -0.67054 | 0 | 0.06 | 0.0008 | 0.0016 | 1.28 | 0.27307 | 0.028919 | 2.2911 | 23.1354 | 3.0252 | 0 | 1 | 0.057791 | 57.7906 | 0.21225 | 12.1613 | 0.053416 | 0.55642 | 5.796 | 0.096 | 0.096 | 0.096 | 0.1391 | 0.024 | 0.586 | -2.1921 | -0.10184 | 0.82531 | 0.0102 | 0.011417 | 0.0059702 | 0.0372 | 3.856 | -1.3292 | -8.9199 | 9.068 | 179200 | 16.1364 | 0.48049 | 0.01152 | 0.00094066 | 0.0008 | 0.034426 | 0.0008 | 0.0008 | 0.0062048 | 1.4648e-05 | 6.4516e-06 | 0.14 | 6 | 0.099104 | 0.0027951 | 0.23253 | -0.10184 | 0.14772 | -0.24955 | 0.3 | 0.204 | -15.9667 | 0 | -15.9667 | 0.0051152 | 0.01282 | 0.0288 | 0.0057546 | 0.011509 | 0 | 0.0288 | 0.00094066 | 0.0018813 | 1.7697 | 0.52196 | 1.1547 | 13.7484 | 1086.1767 | 3.4411 | 0 | 1 | 0.0086629 | 8.6629 | 0.087412 | 5.0084 | 0.0617 | 0.64271 | 6.6948 | 0.096 | 0.096 | 0.096 | 0.16068 | 0.024 | 0.601 | 0 | 0.85475 | 0.0102 | 0.0102 | 0 | 0.0372 | 0 | 0 | 5.6216 | 179200 | 0 | 0.1166 | 0.01152 | 0.0008 | 0.0008 | 0.036551 | 0.0008 | 0.0008 | 0.007167 | 6.4516e-06 | 6.4516e-06 | 0.14 | 8 | 0.080451 | 0.0034257 | 0.26791 | 0 | 0.0288 | 0.0008 | 0.0016 | 1.28 | 0.27307 | 0.32949 | 9.9442 | 263.5927 | 2.7934 | 0 | 1 | 0 | 0 | 0 | 0 | 0.0008 | 1.451 | 0.19 | 0.14025 | 0.4708 | 0.2052 | 0.2448 | 0.040935 | 0.29802 | 0.40917 | 0.12197 | 0.2 | 0 | 8 | 0.1 | 8454.0258 | 12 | 0.036652 | 0.004 | 0.003 | 12 | 4 | 0.00824 | 0.00618 | 23.3304 | 1.8978 | 0 | 4.4654 | 6.1399 | 0 | 2.7284 | 0.84999 | 1 | 1 | 1 | Lipo Battery Pack 5500mAh/22.2V 30/60C 177.6Wh | 22.2 | 5500 | 0.821 | 0.163 | 0.046 | 0.051 | 109.89 | 34.3776 | 1.5708 | TRUE | 4 | GEPRC EM2812 900Kv | 9 | 5 | 900 | 0.065 | 0.02 | 0.26 | 0.08 | 0.34 | 25 | 1.447 | 1010 | 62.3328 | TRUE | TRUE | 2.8078 | Pixhawk4 | 0.016 | 0.025 | 0.022 | 0.01 | 0.02 | 0.04 | 0.048 | 0.15234 | 0.02 | 0.35334 | 0
1.2 | 0.28 | 251.1111 | 0.30889 | OK | 5.5082 | W0_mass_kg | 5.5082 | 4.3847 | 188.8811 | 14.3731 | 19.846 | 5.5082 | 54.0355 | 54.8171 | 0.27667 | 4.3847 | 122.7727 | 188.8811 | 0.29186 | 0.075959 | 7.5959 | 0.24613 | 1.2306 | 6.1532 | 0.2 | 0.2 | 0.2 | 0.30766 | 0.05 | 0.25889 | 0.4731 | 0.94171 | 0.01143 | 0.032915 | 0.0079437 | -0.052359 | -0.0014 | 3.8169 | 14.3731 | 19.846 | 373333.3333 | 22.4026 | -0.036471 | 0.02 | 0.0008 | 0.0008 | 0.14503 | 0.0013341 | 0.0008 | 0.031779 | 1.823e-05 | 6.4516e-06 | 0.16 | 8 | 0.17844 | 0.01239 | 0.82945 | -0.24072 | 0 | 0.06 | 0.0008 | 0.0016 | 1.28 | 0.27307 | 0.028493 | 2.2911 | 22.7941 | 2.974 | 0 | 1 | 0.056645 | 56.6448 | 0.21163 | 12.1254 | 0.057998 | 0.60415 | 6.2932 | 0.096 | 0.096 | 0.096 | 0.15104 | 0.024 | 0.586 | -0.78161 | -0.033557 | 0.84239 | 0.0102 | 0.010456 | 0.00075513 | 0.0372 | 3.8169 | -0.42756 | -3.2093 | 5.1523 | 179200 | 17.9861 | 0.48915 | 0.01152 | 0.00095761 | 0.0008 | 0.037743 | 0.0008 | 0.0008 | 0.0067371 | 1.5747e-05 | 6.4516e-06 | 0.14 | 6 | 0.11104 | 0.0028224 | 0.2521 | -0.033557 | 0.14978 | -0.18334 | 0.3 | 0.204 | -11.451 | 0 | -11.451 | 0.005554 | 0.01392 | 0.0288 | 0.0062483 | 0.012497 | 0 | 0.0288 | 0.00095761 | 0.0019152 | 1.834 | 0.56061 | 1.1547 | 14.2484 | 1105.7536 | 3.8555 | 0 | 1 | 0.010488 | 10.4884 | 0.094458 | 5.4121 | 0.060136 | 0.62642 | 6.5252 | 0.096 | 0.096 | 0.096 | 0.1566 | 0.024 | 0.601 | 0 | 0.84967 | 0.0102 | 0.0102 | 0 | 0.0372 | 0 | 0 | 5.7113 | 179200 | 0 | 0.11365 | 0.01152 | 0.0008 | 0.0008 | 0.035625 | 0.0008 | 0.0008 | 0.0069854 | 6.4516e-06 | 6.4516e-06 | 0.14 | 6 | 0.1166 | 0.0025693 | 0.26123 | 0 | 0.0288 | 0.0008 | 0.0016 | 1.28 | 0.27307 | 0.32114 | 9.9442 | 256.9122 | 4.0488 | 0 | 1 | 0 | 0 | 0 | 0 | 0.0008 | 1.451 | 0.19 | 0.14025 | 0.4708 | 0.2052 | 0.2448 | 0.040935 | 0.29802 | 0.40917 | 0.12197 | 0.2 | 0 | 8 | 0.1 | 8454.0258 | 12 | 0.036652 | 0.004 | 0.003 | 12 | 4 | 0.00824 | 0.00618 | 23.3304 | 1.8191 | 0 | 4.4654 | 6.1399 | 0 | 2.7284 | 0.81477 | 1 | 1 | 1 | Lipo Battery Pack 5500mAh/22.2V 30/60C 177.6Wh | 22.2 | 5500 | 0.821 | 0.163 | 0.046 | 0.051 | 109.89 | 34.9077 | 1.5469 | TRUE | 4 | GEPRC EM2812 900Kv | 9 | 5 | 900 | 0.065 | 0.02 | 0.26 | 0.08 | 0.34 | 25 | 1.425 | 1010 | 61.3864 | TRUE | TRUE | 2.7652 | Pixhawk4 | 0.016 | 0.025 | 0.022 | 0.01 | 0.02 | 0.04 | 0.048 | 0.15237 | 0.02 | 0.35337 | 0
1.2 | 0.3 | 251.1111 | 0.31778 | OK | 5.5651 | W0_mass_kg | 5.5651 | 4.4705 | 192.5758 | 14.6262 | 19.818 | 5.5651 | 54.5939 | 56.3425 | 0.28043 | 4.4705 | 125.1743 | 192.5758 | 0.3023 | 0.10934 | 10.9343 | 0.25217 | 1.2608 | 6.3041 | 0.2 | 0.2 | 0.2 | 0.31521 | 0.05 | 0.26778 | 0.47455 | 0.94728 | 0.01143 | 0.032445 | 0.0077535 | -0.052444 | -0.0014 | 3.7935 | 14.6262 | 19.818 | 373333.3333 | 23.6595 | -0.037365 | 0.02 | 0.0008 | 0.0008 | 0.14858 | 0.0013711 | 0.0008 | 0.033122 | 1.8905e-05 | 6.4516e-06 | 0.16 | 8 | 0.18347 | 0.01239 | 0.85058 | -0.53357 | 0 | 0.06 | 0.0008 | 0.0016 | 1.28 | 0.27307 | 0.029191 | 2.2911 | 23.3531 | 3.0579 | 0 | 1 | 0.058803 | 58.8033 | 0.21367 | 12.2423 | 0.062954 | 0.65577 | 6.8309 | 0.096 | 0.096 | 0.096 | 0.16394 | 0.024 | 0.586 | -1.7486 | -0.06937 | 0.85869 | 0.0102 | 0.010789 | 0.0023214 | 0.0372 | 3.7935 | -0.86409 | -6.43 | 7.3373 | 179200 | 19.9864 | 0.49852 | 0.01152 | 0.00097594 | 0.0008 | 0.041395 | 0.0008 | 0.0008 | 0.0073127 | 1.6894e-05 | 6.4516e-06 | 0.14 | 8 | 0.082628 | 0.0038024 | 0.27326 | -0.06937 | 0.15227 | -0.22164 | 0.3 | 0.204 | -13.5334 | 0 | -13.5334 | 0.0060286 | 0.015109 | 0.0288 | 0.0067821 | 0.013564 | 0 | 0.0288 | 0.00097594 | 0.0019519 | 1.9049 | 0.6048 | 1.1547 | 14.7993 | 1126.9242 | 2.869 | 0 | 1 | 0.012617 | 12.6166 | 0.10179 | 5.8324 | 0.063029 | 0.65656 | 6.8391 | 0.096 | 0.096 | 0.096 | 0.16414 | 0.024 | 0.601 | 0 | 0.85892 | 0.0102 | 0.0102 | 0 | 0.0372 | 0 | 0 | 5.5485 | 179200 | 0 | 0.11912 | 0.01152 | 0.0008 | 0.0008 | 0.037339 | 0.0008 | 0.0008 | 0.0073215 | 6.4516e-06 | 6.4516e-06 | 0.14 | 8 | 0.082759 | 0.0034257 | 0.27359 | 0 | 0.0288 | 0.0008 | 0.0016 | 1.28 | 0.27307 | 0.33659 | 9.9442 | 269.273 | 2.8736 | 0 | 1 | 0 | 0 | 0 | 0 | 0.0008 | 1.451 | 0.19 | 0.14025 | 0.4708 | 0.2052 | 0.2448 | 0.040935 | 0.29802 | 0.40917 | 0.12197 | 0.2 | 0 | 8 | 0.1 | 8454.0258 | 12 | 0.036652 | 0.004 | 0.003 | 12 | 4 | 0.00824 | 0.00618 | 23.3304 | 1.9212 | 0 | 4.4654 | 6.1399 | 0 | 2.7284 | 0.86048 | 1 | 1 | 1 | Lipo Battery Pack 5500mAh/22.2V 30/60C 177.6Wh | 22.2 | 5500 | 0.821 | 0.163 | 0.046 | 0.051 | 109.89 | 34.2379 | 1.5772 | TRUE | 4 | GEPRC EM2812 900Kv | 9 | 5 | 900 | 0.065 | 0.02 | 0.26 | 0.08 | 0.34 | 25 | 1.4529 | 1010 | 62.5871 | TRUE | TRUE | 2.8192 | Pixhawk4 | 0.016 | 0.025 | 0.022 | 0.01 | 0.02 | 0.04 | 0.048 | 0.15465 | 0.02 | 0.35565 | 0
1.2 | 0.24667 | 248.8889 | 0.31111 | OK | 5.5083 | W0_mass_kg | 5.5083 | 4.3652 | 188.0374 | 14.5452 | 19.7395 | 5.5083 | 54.0365 | 55.3262 | 0.27633 | 4.3652 | 122.2243 | 188.0374 | 0.28986 | 0.067651 | 6.7651 | 0.25011 | 1.2506 | 6.2528 | 0.2 | 0.2 | 0.2 | 0.31264 | 0.05 | 0.26111 | 0.46987 | 0.94541 | 0.01143 | 0.032304 | 0.0078171 | -0.052608 | -0.0014 | 3.7478 | 14.5452 | 19.7395 | 373333.3333 | 23.0227 | -0.037061 | 0.02 | 0.0008 | 0.0008 | 0.14737 | 0.0013465 | 0.0008 | 0.03248 | 1.8565e-05 | 6.4516e-06 | 0.16 | 8 | 0.18176 | 0.01239 | 0.8434 | -0.39845 | 0 | 0.06 | 0.0008 | 0.0016 | 1.28 | 0.27307 | 0.028954 | 2.2911 | 23.163 | 3.0294 | 0 | 1 | 0.058239 | 58.2394 | 0.21361 | 12.239 | 0.053285 | 0.55505 | 5.7818 | 0.096 | 0.096 | 0.096 | 0.13876 | 0.024 | 0.586 | -1.2897 | -0.060391 | 0.82479 | 0.0102 | 0.010727 | 0.0017795 | 0.0372 | 3.7478 | -0.78882 | -5.6298 | 6.9853 | 179200 | 16.0837 | 0.48024 | 0.01152 | 0.00094017 | 0.0008 | 0.034332 | 0.0008 | 0.0008 | 0.0061896 | 1.4616e-05 | 6.4516e-06 | 0.14 | 6 | 0.098764 | 0.0027944 | 0.23197 | -0.060391 | 0.14346 | -0.20385 | 0.3 | 0.204 | -13.0525 | 0 | -13.0525 | 0.0051027 | 0.012788 | 0.0288 | 0.0057405 | 0.011481 | 0 | 0.0288 | 0.00094017 | 0.0018803 | 1.7679 | 0.52088 | 1.1547 | 13.7343 | 1085.6188 | 3.4293 | 0 | 1 | 0.0086129 | 8.6129 | 0.087207 | 4.9966 | 0.061609 | 0.64176 | 6.685 | 0.096 | 0.096 | 0.096 | 0.16044 | 0.024 | 0.601 | 0 | 0.85446 | 0.0102 | 0.0102 | 0 | 0.0372 | 0 | 0 | 5.6267 | 179200 | 0 | 0.11643 | 0.01152 | 0.0008 | 0.0008 | 0.036498 | 0.0008 | 0.0008 | 0.0071565 | 6.4516e-06 | 6.4516e-06 | 0.14 | 8 | 0.080294 | 0.0034257 | 0.26752 | 0 | 0.0288 | 0.0008 | 0.0016 | 1.28 | 0.27307 | 0.32901 | 9.9442 | 263.2065 | 2.788 | 0 | 1 | 0 | 0 | 0 | 0 | 0.0008 | 1.451 | 0.19 | 0.14025 | 0.4708 | 0.2052 | 0.2448 | 0.040935 | 0.29802 | 0.40917 | 0.12197 | 0.2 | 0 | 8 | 0.1 | 8454.0258 | 12 | 0.036652 | 0.004 | 0.003 | 12 | 4 | 0.00824 | 0.00618 | 23.3304 | 1.8695 | 0 | 4.4654 | 6.1399 | 0 | 2.7284 | 0.83732 | 1 | 1 | 1 | Lipo Battery Pack 5500mAh/22.2V 30/60C 177.6Wh | 22.2 | 5500 | 0.821 | 0.163 | 0.046 | 0.051 | 109.89 | 35.0643 | 1.54 | TRUE | 4 | GEPRC EM2812 900Kv | 9 | 5 | 900 | 0.065 | 0.02 | 0.26 | 0.08 | 0.34 | 25 | 1.4187 | 1010 | 61.1122 | TRUE | TRUE | 2.7528 | Pixhawk4 | 0.016 | 0.025 | 0.022 | 0.01 | 0.02 | 0.04 | 0.048 | 0.15236 | 0.02 | 0.35336 | 0
1.2 | 0.29333 | 251.1111 | 0.30667 | OK | 5.5084 | W0_mass_kg | 5.5084 | 4.3787 | 188.6218 | 14.3104 | 19.853 | 5.5084 | 54.0369 | 54.444 | 0.27656 | 4.3787 | 122.6041 | 188.6218 | 0.29148 | 0.074577 | 7.4577 | 0.24465 | 1.2232 | 6.1162 | 0.2 | 0.2 | 0.2 | 0.30581 | 0.05 | 0.25667 | 0.47273 | 0.94032 | 0.01143 | 0.033034 | 0.0079918 | -0.052338 | -0.0014 | 3.8228 | 14.3104 | 19.853 | 373333.3333 | 22.099 | -0.036251 | 0.02 | 0.0008 | 0.0008 | 0.14415 | 0.0013251 | 0.0008 | 0.031454 | 1.8065e-05 | 6.4516e-06 | 0.16 | 8 | 0.17721 | 0.01239 | 0.82426 | -0.12478 | 0 | 0.06 | 0.0008 | 0.0016 | 1.28 | 0.27307 | 0.028321 | 2.2911 | 22.6568 | 2.9534 | 0 | 1 | 0.056118 | 56.1176 | 0.21112 | 12.0963 | 0.059823 | 0.62315 | 6.4912 | 0.096 | 0.096 | 0.096 | 0.15579 | 0.024 | 0.586 | -0.40701 | -0.016858 | 0.84863 | 0.0102 | 0.010353 | 0.00034069 | 0.0372 | 3.8228 | -0.21293 | -1.6283 | 3.6384 | 179200 | 18.7225 | 0.4926 | 0.01152 | 0.00096436 | 0.0008 | 0.03908 | 0.0008 | 0.0008 | 0.006949 | 1.6174e-05 | 6.4516e-06 | 0.14 | 6 | 0.11579 | 0.0028332 | 0.25989 | -0.016858 | 0.15133 | -0.16818 | 0.3 | 0.204 | -10.4134 | 0 | -10.4134 | 0.0057287 | 0.014357 | 0.0288 | 0.0064448 | 0.01289 | 0 | 0.0288 | 0.00096436 | 0.0019287 | 1.86 | 0.57659 | 1.1547 | 14.45 | 1113.5477 | 4.0204 | 0 | 1 | 0.011254 | 11.2536 | 0.097191 | 5.5686 | 0.05956 | 0.62041 | 6.4626 | 0.096 | 0.096 | 0.096 | 0.1551 | 0.024 | 0.601 | 0 | 0.84775 | 0.0102 | 0.0102 | 0 | 0.0372 | 0 | 0 | 5.7453 | 179200 | 0 | 0.11256 | 0.01152 | 0.0008 | 0.0008 | 0.035283 | 0.0008 | 0.0008 | 0.0069185 | 6.4516e-06 | 6.4516e-06 | 0.14 | 6 | 0.1151 | 0.0025693 | 0.25877 | 0 | 0.0288 | 0.0008 | 0.0016 | 1.28 | 0.27307 | 0.31806 | 9.9442 | 254.4501 | 3.9966 | 0 | 1 | 0 | 0 | 0 | 0 | 0.0008 | 1.451 | 0.19 | 0.14025 | 0.4708 | 0.2052 | 0.2448 | 0.040935 | 0.29802 | 0.40917 | 0.12197 | 0.2 | 0 | 8 | 0.1 | 8454.0258 | 12 | 0.036652 | 0.004 | 0.003 | 12 | 4 | 0.00824 | 0.00618 | 23.3304 | 1.7945 | 0 | 4.4654 | 6.1399 | 0 | 2.7284 | 0.80373 | 1 | 1 | 1 | Lipo Battery Pack 5500mAh/22.2V 30/60C 177.6Wh | 22.2 | 5500 | 0.821 | 0.163 | 0.046 | 0.051 | 109.89 | 34.9557 | 1.5448 | TRUE | 4 | GEPRC EM2812 900Kv | 9 | 5 | 900 | 0.065 | 0.02 | 0.26 | 0.08 | 0.34 | 25 | 1.4231 | 1010 | 61.3021 | TRUE | TRUE | 2.7614 | Pixhawk4 | 0.016 | 0.025 | 0.022 | 0.01 | 0.02 | 0.04 | 0.048 | 0.15238 | 0.02 | 0.35338 | 0
1.2 | 0.25333 | 253.3333 | 0.32 | OK | 5.5237 | W0_mass_kg | 5.5237 | 4.4773 | 192.8681 | 14.5871 | 19.9092 | 5.5237 | 54.1879 | 56.621 | 0.27874 | 4.4773 | 125.3643 | 192.8681 | 0.29887 | 0.10069 | 10.0687 | 0.25136 | 1.2568 | 6.2841 | 0.2 | 0.2 | 0.2 | 0.3142 | 0.05 | 0.27 | 0.47856 | 0.94655 | 0.01143 | 0.032807 | 0.0077783 | -0.05224 | -0.0014 | 3.85 | 14.5871 | 19.9092 | 373333.3333 | 23.6981 | -0.037246 | 0.02 | 0.0008 | 0.0008 | 0.14811 | 0.0013782 | 0.0008 | 0.033125 | 1.8926e-05 | 6.4516e-06 | 0.16 | 8 | 0.1828 | 0.01239 | 0.84777 | -0.74216 | 0 | 0.06 | 0.0008 | 0.0016 | 1.28 | 0.27307 | 0.029098 | 2.2911 | 23.2787 | 3.0467 | 0 | 1 | 0.058343 | 58.3432 | 0.21277 | 12.191 | 0.054889 | 0.57176 | 5.9558 | 0.096 | 0.096 | 0.096 | 0.14294 | 0.024 | 0.586 | -2.4331 | -0.11006 | 0.83103 | 0.0102 | 0.011561 | 0.006659 | 0.0372 | 3.85 | -1.4249 | -9.5197 | 9.3943 | 179200 | 16.7309 | 0.48327 | 0.01152 | 0.00094611 | 0.0008 | 0.035486 | 0.0008 | 0.0008 | 0.0063759 | 1.5006e-05 | 6.4516e-06 | 0.14 | 6 | 0.10294 | 0.0028039 | 0.23882 | -0.11006 | 0.14869 | -0.25874 | 0.3 | 0.204 | -16.421 | 0 | -16.421 | 0.0052562 | 0.013173 | 0.0288 | 0.0059133 | 0.011827 | 0 | 0.0288 | 0.00094611 | 0.0018922 | 1.7902 | 0.53416 | 1.1547 | 13.9081 | 1092.4691 | 3.5743 | 0 | 1 | 0.0092344 | 9.2344 | 0.089707 | 5.1398 | 0.062455 | 0.65057 | 6.7768 | 0.096 | 0.096 | 0.096 | 0.16264 | 0.024 | 0.601 | 0 | 0.85714 | 0.0102 | 0.0102 | 0 | 0.0372 | 0 | 0 | 5.5798 | 179200 | 0 | 0.11803 | 0.01152 | 0.0008 | 0.0008 | 0.036999 | 0.0008 | 0.0008 | 0.0072548 | 6.4516e-06 | 6.4516e-06 | 0.14 | 8 | 0.081762 | 0.0034257 | 0.27113 | 0 | 0.0288 | 0.0008 | 0.0016 | 1.28 | 0.27307 | 0.33352 | 9.9442 | 266.8194 | 2.839 | 0 | 1 | 0 | 0 | 0 | 0 | 0.0008 | 1.451 | 0.19 | 0.14025 | 0.4708 | 0.2052 | 0.2448 | 0.040935 | 0.29802 | 0.40917 | 0.12197 | 0.2 | 0 | 8 | 0.1 | 8454.0258 | 12 | 0.036652 | 0.004 | 0.003 | 12 | 4 | 0.00824 | 0.00618 | 23.3304 | 1.9243 | 0 | 4.4654 | 6.1399 | 0 | 2.7284 | 0.86189 | 1 | 1 | 1 | Lipo Battery Pack 5500mAh/22.2V 30/60C 177.6Wh | 22.2 | 5500 | 0.821 | 0.163 | 0.046 | 0.051 | 109.89 | 34.1861 | 1.5796 | TRUE | 4 | GEPRC EM2812 900Kv | 9 | 5 | 900 | 0.065 | 0.02 | 0.26 | 0.08 | 0.34 | 25 | 1.4551 | 1010 | 62.6821 | TRUE | TRUE | 2.8235 | Pixhawk4 | 0.016 | 0.025 | 0.022 | 0.01 | 0.02 | 0.04 | 0.048 | 0.15297 | 0.02 | 0.35397 | 0
1.2 | 0.3 | 253.3333 | 0.30889 | OK | 5.5084 | W0_mass_kg | 5.5084 | 4.4133 | 190.1132 | 14.2668 | 19.945 | 5.5084 | 54.0377 | 54.6827 | 0.27725 | 4.4133 | 123.5736 | 190.1132 | 0.29436 | 0.085564 | 8.5564 | 0.24375 | 1.2188 | 6.0938 | 0.2 | 0.2 | 0.2 | 0.30469 | 0.05 | 0.25889 | 0.47669 | 0.93947 | 0.01143 | 0.033412 | 0.0080211 | -0.052131 | -0.0014 | 3.8802 | 14.2668 | 19.945 | 373333.3333 | 22.111 | -0.036118 | 0.02 | 0.0008 | 0.0008 | 0.14363 | 0.0013313 | 0.0008 | 0.03143 | 1.8071e-05 | 6.4516e-06 | 0.16 | 8 | 0.17646 | 0.01239 | 0.82114 | -0.19443 | 0 | 0.06 | 0.0008 | 0.0016 | 1.28 | 0.27307 | 0.028217 | 2.2911 | 22.574 | 2.941 | 0 | 1 | 0.055637 | 55.6367 | 0.21019 | 12.0433 | 0.060808 | 0.63342 | 6.5981 | 0.096 | 0.096 | 0.096 | 0.15836 | 0.024 | 0.586 | -0.64495 | -0.0259 | 0.85188 | 0.0102 | 0.010405 | 0.00055134 | 0.0372 | 3.8802 | -0.32567 | -2.4893 | 4.5012 | 179200 | 19.1205 | 0.49446 | 0.01152 | 0.00096801 | 0.0008 | 0.039806 | 0.0008 | 0.0008 | 0.0070635 | 1.6403e-05 | 6.4516e-06 | 0.14 | 6 | 0.11836 | 0.0028391 | 0.2641 | -0.0259 | 0.15429 | -0.18019 | 0.3 | 0.204 | -11.1066 | 0 | -11.1066 | 0.0058231 | 0.014594 | 0.0288 | 0.006551 | 0.013102 | 0 | 0.0288 | 0.00096801 | 0.001936 | 1.8741 | 0.58536 | 1.1547 | 14.5595 | 1117.7593 | 4.1096 | 0 | 1 | 0.011676 | 11.676 | 0.098652 | 5.6523 | 0.05932 | 0.61792 | 6.4367 | 0.096 | 0.096 | 0.096 | 0.15448 | 0.024 | 0.601 | 0 | 0.84694 | 0.0102 | 0.0102 | 0 | 0.0372 | 0 | 0 | 5.7597 | 179200 | 0 | 0.11211 | 0.01152 | 0.0008 | 0.0008 | 0.035142 | 0.0008 | 0.0008 | 0.0068906 | 6.4516e-06 | 6.4516e-06 | 0.14 | 6 | 0.11448 | 0.0025693 | 0.25775 | 0 | 0.0288 | 0.0008 | 0.0016 | 1.28 | 0.27307 | 0.31678 | 9.9442 | 253.4271 | 3.975 | 0 | 1 | 0 | 0 | 0 | 0 | 0.0008 | 1.451 | 0.19 | 0.14025 | 0.4708 | 0.2052 | 0.2448 | 0.040935 | 0.29802 | 0.40917 | 0.12197 | 0.2 | 0 | 8 | 0.1 | 8454.0258 | 12 | 0.036652 | 0.004 | 0.003 | 12 | 4 | 0.00824 | 0.00618 | 23.3304 | 1.7954 | 0 | 4.4654 | 6.1399 | 0 | 2.7284 | 0.80416 | 1 | 1 | 1 | Lipo Battery Pack 5500mAh/22.2V 30/60C 177.6Wh | 22.2 | 5500 | 0.821 | 0.163 | 0.046 | 0.051 | 109.89 | 34.6814 | 1.557 | TRUE | 4 | GEPRC EM2812 900Kv | 9 | 5 | 900 | 0.065 | 0.02 | 0.26 | 0.08 | 0.34 | 25 | 1.4343 | 1010 | 61.7868 | TRUE | TRUE | 2.7832 | Pixhawk4 | 0.016 | 0.025 | 0.022 | 0.01 | 0.02 | 0.04 | 0.048 | 0.1524 | 0.02 | 0.3534 | 0
1.2 | 0.26 | 248.8889 | 0.30889 | OK | 5.5085 | W0_mass_kg | 5.5085 | 4.3569 | 187.6831 | 14.4815 | 19.7465 | 5.5085 | 54.0381 | 54.9463 | 0.27622 | 4.3569 | 121.994 | 187.6831 | 0.28941 | 0.065927 | 6.5927 | 0.24859 | 1.243 | 6.2148 | 0.2 | 0.2 | 0.2 | 0.31074 | 0.05 | 0.25889 | 0.46951 | 0.94401 | 0.01143 | 0.032421 | 0.007865 | -0.052587 | -0.0014 | 3.7536 | 14.4815 | 19.7465 | 373333.3333 | 22.7084 | -0.036835 | 0.02 | 0.0008 | 0.0008 | 0.14648 | 0.0013373 | 0.0008 | 0.032144 | 1.8395e-05 | 6.4516e-06 | 0.16 | 8 | 0.18049 | 0.01239 | 0.83807 | -0.28029 | 0 | 0.06 | 0.0008 | 0.0016 | 1.28 | 0.27307 | 0.028778 | 2.2911 | 23.0221 | 3.0082 | 0 | 1 | 0.057694 | 57.6935 | 0.2131 | 12.2095 | 0.055169 | 0.57468 | 5.9862 | 0.096 | 0.096 | 0.096 | 0.14367 | 0.024 | 0.586 | -0.90815 | -0.041017 | 0.8321 | 0.0102 | 0.010518 | 0.00097257 | 0.0372 | 3.7536 | -0.53024 | -3.8997 | 5.7314 | 179200 | 16.8441 | 0.4838 | 0.01152 | 0.00094714 | 0.0008 | 0.035688 | 0.0008 | 0.0008 | 0.0064085 | 1.5073e-05 | 6.4516e-06 | 0.14 | 6 | 0.10367 | 0.0028056 | 0.24002 | -0.041017 | 0.14518 | -0.1862 | 0.3 | 0.204 | -11.7993 | 0 | -11.7993 | 0.0052831 | 0.013241 | 0.0288 | 0.0059435 | 0.011887 | 0 | 0.0288 | 0.00094714 | 0.0018943 | 1.7942 | 0.5365 | 1.1547 | 13.9387 | 1093.6673 | 3.5996 | 0 | 1 | 0.0093448 | 9.3448 | 0.09014 | 5.1647 | 0.061009 | 0.63551 | 6.6199 | 0.096 | 0.096 | 0.096 | 0.15888 | 0.024 | 0.601 | 0 | 0.85253 | 0.0102 | 0.0102 | 0 | 0.0372 | 0 | 0 | 5.6607 | 179200 | 0 | 0.1153 | 0.01152 | 0.0008 | 0.0008 | 0.036142 | 0.0008 | 0.0008 | 0.0070869 | 6.4516e-06 | 6.4516e-06 | 0.14 | 6 | 0.11888 | 0.0025693 | 0.26496 | 0 | 0.0288 | 0.0008 | 0.0016 | 1.28 | 0.27307 | 0.3258 | 9.9442 | 260.6436 | 4.1277 | 0 | 1 | 0 | 0 | 0 | 0 | 0.0008 | 1.451 | 0.19 | 0.14025 | 0.4708 | 0.2052 | 0.2448 | 0.040935 | 0.29802 | 0.40917 | 0.12197 | 0.2 | 0 | 8 | 0.1 | 8454.0258 | 12 | 0.036652 | 0.004 | 0.003 | 12 | 4 | 0.00824 | 0.00618 | 23.3304 | 1.844 | 0 | 4.4654 | 6.1399 | 0 | 2.7284 | 0.82589 | 1 | 1 | 1 | Lipo Battery Pack 5500mAh/22.2V 30/60C 177.6Wh | 22.2 | 5500 | 0.821 | 0.163 | 0.046 | 0.051 | 109.89 | 35.1305 | 1.5371 | TRUE | 4 | GEPRC EM2812 900Kv | 9 | 5 | 900 | 0.065 | 0.02 | 0.26 | 0.08 | 0.34 | 25 | 1.416 | 1010 | 60.997 | TRUE | TRUE | 2.7476 | Pixhawk4 | 0.016 | 0.025 | 0.022 | 0.01 | 0.02 | 0.04 | 0.048 | 0.15237 | 0.02 | 0.35337 | 0
1.2 | 0.27333 | 257.7778 | 0.32 | OK | 5.5086 | W0_mass_kg | 5.5086 | 4.5168 | 194.5705 | 14.3709 | 20.1057 | 5.5086 | 54.0398 | 56.3702 | 0.27872 | 4.5168 | 126.4708 | 194.5705 | 0.30129 | 0.11284 | 11.284 | 0.24655 | 1.2327 | 6.1637 | 0.2 | 0.2 | 0.2 | 0.30818 | 0.05 | 0.27 | 0.48576 | 0.9421 | 0.01143 | 0.033802 | 0.0079302 | -0.051785 | -0.0014 | 3.9763 | 14.3709 | 20.1057 | 373333.3333 | 23.0853 | -0.036532 | 0.02 | 0.0008 | 0.0008 | 0.14527 | 0.0013722 | 0.0008 | 0.0324 | 1.8598e-05 | 6.4516e-06 | 0.16 | 8 | 0.17879 | 0.01239 | 0.83091 | -0.71084 | 0 | 0.06 | 0.0008 | 0.0016 | 1.28 | 0.27307 | 0.028541 | 2.2911 | 22.8327 | 2.9798 | 0 | 1 | 0.056299 | 56.2993 | 0.20993 | 12.028 | 0.057303 | 0.5969 | 6.2177 | 0.096 | 0.096 | 0.096 | 0.14923 | 0.024 | 0.586 | -2.3304 | -0.10097 | 0.83993 | 0.0102 | 0.011349 | 0.0056945 | 0.0372 | 3.9763 | -1.2909 | -8.8968 | 8.9503 | 179200 | 17.7053 | 0.48784 | 0.01152 | 0.00095504 | 0.0008 | 0.037236 | 0.0008 | 0.0008 | 0.0066563 | 1.5583e-05 | 6.4516e-06 | 0.14 | 6 | 0.10923 | 0.0028182 | 0.24913 | -0.10097 | 0.1555 | -0.25647 | 0.3 | 0.204 | -16.0738 | 0 | -16.0738 | 0.0054874 | 0.013753 | 0.0288 | 0.0061733 | 0.012347 | 0 | 0.0288 | 0.00095504 | 0.0019101 | 1.8242 | 0.55461 | 1.1547 | 14.1719 | 1102.7816 | 3.7926 | 0 | 1 | 0.010202 | 10.2023 | 0.093406 | 5.3518 | 0.060593 | 0.63118 | 6.5748 | 0.096 | 0.096 | 0.096 | 0.15779 | 0.024 | 0.601 | 0 | 0.85118 | 0.0102 | 0.0102 | 0 | 0.0372 | 0 | 0 | 5.6846 | 179200 | 0 | 0.11451 | 0.01152 | 0.0008 | 0.0008 | 0.035896 | 0.0008 | 0.0008 | 0.0070385 | 6.4516e-06 | 6.4516e-06 | 0.14 | 6 | 0.11779 | 0.0025693 | 0.26318 | 0 | 0.0288 | 0.0008 | 0.0016 | 1.28 | 0.27307 | 0.32358 | 9.9442 | 258.8657 | 4.0901 | 0 | 1 | 0 | 0 | 0 | 0 | 0.0008 | 1.451 | 0.19 | 0.14025 | 0.4708 | 0.2052 | 0.2448 | 0.040935 | 0.29802 | 0.40917 | 0.12197 | 0.2 | 0 | 8 | 0.1 | 8454.0258 | 12 | 0.036652 | 0.004 | 0.003 | 12 | 4 | 0.00824 | 0.00618 | 23.3304 | 1.8746 | 0 | 4.4654 | 6.1399 | 0 | 2.7284 | 0.8396 | 1 | 1 | 1 | Lipo Battery Pack 5500mAh/22.2V 30/60C 177.6Wh | 22.2 | 5500 | 0.821 | 0.163 | 0.046 | 0.051 | 109.89 | 33.887 | 1.5935 | TRUE | 4 | GEPRC EM2812 900Kv | 9 | 5 | 900 | 0.065 | 0.02 | 0.26 | 0.08 | 0.34 | 25 | 1.468 | 1010 | 63.2354 | TRUE | TRUE | 2.8484 | Pixhawk4 | 0.016 | 0.025 | 0.022 | 0.01 | 0.02 | 0.04 | 0.048 | 0.15236 | 0.02 | 0.35336 | 0
1.2 | 0.27333 | 248.8889 | 0.30667 | OK | 5.5087 | W0_mass_kg | 5.5087 | 4.3504 | 187.403 | 14.4185 | 19.7535 | 5.5087 | 54.0401 | 54.5718 | 0.27612 | 4.3504 | 121.8119 | 187.403 | 0.28899 | 0.064352 | 6.4352 | 0.24709 | 1.2355 | 6.1773 | 0.2 | 0.2 | 0.2 | 0.30887 | 0.05 | 0.25667 | 0.46914 | 0.94261 | 0.01143 | 0.032538 | 0.0079127 | -0.052566 | -0.0014 | 3.7594 | 14.4185 | 19.7535 | 373333.3333 | 22.4006 | -0.036613 | 0.02 | 0.0008 | 0.0008 | 0.14559 | 0.0013282 | 0.0008 | 0.031814 | 1.8229e-05 | 6.4516e-06 | 0.16 | 8 | 0.17924 | 0.01239 | 0.83282 | -0.16362 | 0 | 0.06 | 0.0008 | 0.0016 | 1.28 | 0.27307 | 0.028604 | 2.2911 | 22.8832 | 2.9874 | 0 | 1 | 0.057157 | 57.1566 | 0.21258 | 12.1802 | 0.05703 | 0.59406 | 6.1881 | 0.096 | 0.096 | 0.096 | 0.14851 | 0.024 | 0.586 | -0.53171 | -0.023155 | 0.83895 | 0.0102 | 0.010385 | 0.00049291 | 0.0372 | 3.7594 | -0.29646 | -2.2297 | 4.2887 | 179200 | 17.5952 | 0.48732 | 0.01152 | 0.00095403 | 0.0008 | 0.037037 | 0.0008 | 0.0008 | 0.0066246 | 1.5518e-05 | 6.4516e-06 | 0.14 | 6 | 0.10851 | 0.0028166 | 0.24796 | -0.023155 | 0.14682 | -0.16998 | 0.3 | 0.204 | -10.6676 | 0 | -10.6676 | 0.0054613 | 0.013687 | 0.0288 | 0.0061439 | 0.012288 | 0 | 0.0288 | 0.00095403 | 0.0019081 | 1.8203 | 0.55227 | 1.1547 | 14.142 | 1101.6159 | 3.7679 | 0 | 1 | 0.010091 | 10.0909 | 0.092991 | 5.328 | 0.060422 | 0.6294 | 6.5562 | 0.096 | 0.096 | 0.096 | 0.15735 | 0.024 | 0.601 | 0 | 0.85062 | 0.0102 | 0.0102 | 0 | 0.0372 | 0 | 0 | 5.6946 | 179200 | 0 | 0.11419 | 0.01152 | 0.0008 | 0.0008 | 0.035794 | 0.0008 | 0.0008 | 0.0070186 | 6.4516e-06 | 6.4516e-06 | 0.14 | 6 | 0.11735 | 0.0025693 | 0.26245 | 0 | 0.0288 | 0.0008 | 0.0016 | 1.28 | 0.27307 | 0.32267 | 9.9442 | 258.1339 | 4.0746 | 0 | 1 | 0 | 0 | 0 | 0 | 0.0008 | 1.451 | 0.19 | 0.14025 | 0.4708 | 0.2052 | 0.2448 | 0.040935 | 0.29802 | 0.40917 | 0.12197 | 0.2 | 0 | 8 | 0.1 | 8454.0258 | 12 | 0.036652 | 0.004 | 0.003 | 12 | 4 | 0.00824 | 0.00618 | 23.3304 | 1.819 | 0 | 4.4654 | 6.1399 | 0 | 2.7284 | 0.8147 | 1 | 1 | 1 | Lipo Battery Pack 5500mAh/22.2V 30/60C 177.6Wh | 22.2 | 5500 | 0.821 | 0.163 | 0.046 | 0.051 | 109.89 | 35.183 | 1.5348 | TRUE | 4 | GEPRC EM2812 900Kv | 9 | 5 | 900 | 0.065 | 0.02 | 0.26 | 0.08 | 0.34 | 25 | 1.4139 | 1010 | 60.906 | TRUE | TRUE | 2.7435 | Pixhawk4 | 0.016 | 0.025 | 0.022 | 0.01 | 0.02 | 0.04 | 0.048 | 0.15239 | 0.02 | 0.35339 | 0
1.2 | 0.24 | 246.6667 | 0.30889 | OK | 5.5089 | W0_mass_kg | 5.5089 | 4.33 | 186.5228 | 14.5897 | 19.6467 | 5.5089 | 54.0421 | 55.0782 | 0.27577 | 4.33 | 121.2398 | 186.5228 | 0.28699 | 0.056077 | 5.6077 | 0.25111 | 1.2556 | 6.2778 | 0.2 | 0.2 | 0.2 | 0.31389 | 0.05 | 0.25889 | 0.46591 | 0.94632 | 0.01143 | 0.031934 | 0.0077861 | -0.052814 | -0.0014 | 3.6905 | 14.5897 | 19.6467 | 373333.3333 | 23.0225 | -0.037209 | 0.02 | 0.0008 | 0.0008 | 0.14796 | 0.0013405 | 0.0008 | 0.032518 | 1.8564e-05 | 6.4516e-06 | 0.16 | 8 | 0.18259 | 0.01239 | 0.84689 | -0.32042 | 0 | 0.06 | 0.0008 | 0.0016 | 1.28 | 0.27307 | 0.029069 | 2.2911 | 23.2554 | 3.0432 | 0 | 1 | 0.058773 | 58.7734 | 0.21459 | 12.295 | 0.052293 | 0.54472 | 5.6742 | 0.096 | 0.096 | 0.096 | 0.13618 | 0.024 | 0.586 | -1.0361 | -0.049398 | 0.82079 | 0.0102 | 0.010603 | 0.0012574 | 0.0372 | 3.6905 | -0.64892 | -4.6589 | 6.333 | 179200 | 15.6833 | 0.47837 | 0.01152 | 0.0009365 | 0.0008 | 0.033622 | 0.0008 | 0.0008 | 0.0060744 | 1.4373e-05 | 6.4516e-06 | 0.14 | 6 | 0.09618 | 0.0027885 | 0.22774 | -0.049398 | 0.14046 | -0.18986 | 0.3 | 0.204 | -12.2262 | 0 | -12.2262 | 0.0050077 | 0.01255 | 0.0288 | 0.0056337 | 0.011267 | 0 | 0.0288 | 0.0009365 | 0.001873 | 1.7541 | 0.5128 | 1.1547 | 13.6272 | 1081.3808 | 3.3396 | 0 | 1 | 0.0082372 | 8.2372 | 0.085643 | 4.907 | 0.061911 | 0.64491 | 6.7178 | 0.096 | 0.096 | 0.096 | 0.16123 | 0.024 | 0.601 | 0 | 0.85543 | 0.0102 | 0.0102 | 0 | 0.0372 | 0 | 0 | 5.6098 | 179200 | 0 | 0.117 | 0.01152 | 0.0008 | 0.0008 | 0.036676 | 0.0008 | 0.0008 | 0.0071916 | 6.4516e-06 | 6.4516e-06 | 0.14 | 8 | 0.080818 | 0.0034257 | 0.26881 | 0 | 0.0288 | 0.0008 | 0.0016 | 1.28 | 0.27307 | 0.33062 | 9.9442 | 264.4967 | 2.8062 | 0 | 1 | 0 | 0 | 0 | 0 | 0.0008 | 1.451 | 0.19 | 0.14025 | 0.4708 | 0.2052 | 0.2448 | 0.040935 | 0.29802 | 0.40917 | 0.12197 | 0.2 | 0 | 8 | 0.1 | 8454.0258 | 12 | 0.036652 | 0.004 | 0.003 | 12 | 4 | 0.00824 | 0.00618 | 23.3304 | 1.8695 | 0 | 4.4654 | 6.1399 | 0 | 2.7284 | 0.83732 | 1 | 1 | 1 | Lipo Battery Pack 5500mAh/22.2V 30/60C 177.6Wh | 22.2 | 5500 | 0.821 | 0.163 | 0.046 | 0.051 | 109.89 | 35.349 | 1.5276 | TRUE | 4 | GEPRC EM2812 900Kv | 9 | 5 | 900 | 0.065 | 0.02 | 0.26 | 0.08 | 0.34 | 25 | 1.4072 | 1010 | 60.6199 | TRUE | TRUE | 2.7306 | Pixhawk4 | 0.016 | 0.025 | 0.022 | 0.01 | 0.02 | 0.04 | 0.048 | 0.15239 | 0.02 | 0.35339 | 0
1.2 | 0.28667 | 248.8889 | 0.30444 | OK | 5.5089 | W0_mass_kg | 5.5089 | 4.3454 | 187.1862 | 14.3561 | 19.7604 | 5.5089 | 54.0423 | 54.2026 | 0.27601 | 4.3454 | 121.671 | 187.1862 | 0.2886 | 0.062926 | 6.2926 | 0.24561 | 1.2281 | 6.1403 | 0.2 | 0.2 | 0.2 | 0.30702 | 0.05 | 0.25444 | 0.46878 | 0.94123 | 0.01143 | 0.032654 | 0.0079604 | -0.052545 | -0.0014 | 3.7652 | 14.3561 | 19.7604 | 373333.3333 | 22.0992 | -0.036394 | 0.02 | 0.0008 | 0.0008 | 0.14472 | 0.0013192 | 0.0008 | 0.031491 | 1.8065e-05 | 6.4516e-06 | 0.16 | 8 | 0.17801 | 0.01239 | 0.82765 | -0.048428 | 0 | 0.06 | 0.0008 | 0.0016 | 1.28 | 0.27307 | 0.028433 | 2.2911 | 22.7462 | 2.9668 | 0 | 1 | 0.056628 | 56.6284 | 0.21208 | 12.1512 | 0.058867 | 0.6132 | 6.3875 | 0.096 | 0.096 | 0.096 | 0.1533 | 0.024 | 0.586 | -0.16024 | -0.0066373 | 0.8454 | 0.0102 | 0.010311 | 0.00013474 | 0.0372 | 3.7652 | -0.084214 | -0.64369 | 2.2874 | 179200 | 18.3369 | 0.49079 | 0.01152 | 0.00096083 | 0.0008 | 0.038379 | 0.0008 | 0.0008 | 0.006838 | 1.5951e-05 | 6.4516e-06 | 0.14 | 6 | 0.1133 | 0.0028275 | 0.25581 | -0.0066373 | 0.14838 | -0.15502 | 0.3 | 0.204 | -9.6413 | 0 | -9.6413 | 0.0056372 | 0.014128 | 0.0288 | 0.0063419 | 0.012684 | 0 | 0.0288 | 0.00096083 | 0.0019217 | 1.8464 | 0.56818 | 1.1547 | 14.3443 | 1109.4666 | 3.934 | 0 | 1 | 0.01085 | 10.8502 | 0.095765 | 5.4869 | 0.059847 | 0.6234 | 6.4938 | 0.096 | 0.096 | 0.096 | 0.15585 | 0.024 | 0.601 | 0 | 0.84871 | 0.0102 | 0.0102 | 0 | 0.0372 | 0 | 0 | 5.7283 | 179200 | 0 | 0.1131 | 0.01152 | 0.0008 | 0.0008 | 0.035453 | 0.0008 | 0.0008 | 0.0069518 | 6.4516e-06 | 6.4516e-06 | 0.14 | 6 | 0.11585 | 0.0025693 | 0.25999 | 0 | 0.0288 | 0.0008 | 0.0016 | 1.28 | 0.27307 | 0.31959 | 9.9442 | 255.6757 | 4.0226 | 0 | 1 | 0 | 0 | 0 | 0 | 0.0008 | 1.451 | 0.19 | 0.14025 | 0.4708 | 0.2052 | 0.2448 | 0.040935 | 0.29802 | 0.40917 | 0.12197 | 0.2 | 0 | 8 | 0.1 | 8454.0258 | 12 | 0.036652 | 0.004 | 0.003 | 12 | 4 | 0.00824 | 0.00618 | 23.3304 | 1.7945 | 0 | 4.4654 | 6.1399 | 0 | 2.7284 | 0.80374 | 1 | 1 | 1 | Lipo Battery Pack 5500mAh/22.2V 30/60C 177.6Wh | 22.2 | 5500 | 0.821 | 0.163 | 0.046 | 0.051 | 109.89 | 35.2238 | 1.5331 | TRUE | 4 | GEPRC EM2812 900Kv | 9 | 5 | 900 | 0.065 | 0.02 | 0.26 | 0.08 | 0.34 | 25 | 1.4123 | 1010 | 60.8355 | TRUE | TRUE | 2.7403 | Pixhawk4 | 0.016 | 0.025 | 0.022 | 0.01 | 0.02 | 0.04 | 0.048 | 0.1524 | 0.02 | 0.3534 | 0
1.2 | 0.29333 | 260 | 0.32 | OK | 5.509 | W0_mass_kg | 5.509 | 4.5431 | 195.7045 | 14.2628 | 20.2035 | 5.509 | 54.0432 | 56.2456 | 0.27917 | 4.5431 | 127.2079 | 195.7045 | 0.3037 | 0.12266 | 12.2658 | 0.2442 | 1.221 | 6.1051 | 0.2 | 0.2 | 0.2 | 0.30525 | 0.05 | 0.27 | 0.48935 | 0.93989 | 0.01143 | 0.034309 | 0.0080064 | -0.051557 | -0.0014 | 4.0396 | 14.2628 | 20.2035 | 373333.3333 | 22.7874 | -0.036185 | 0.02 | 0.0008 | 0.0008 | 0.14389 | 0.0013692 | 0.0008 | 0.032048 | 1.8438e-05 | 6.4516e-06 | 0.16 | 8 | 0.17684 | 0.01239 | 0.82271 | -0.67044 | 0 | 0.06 | 0.0008 | 0.0016 | 1.28 | 0.27307 | 0.028269 | 2.2911 | 22.6156 | 2.9473 | 0 | 1 | 0.055315 | 55.3145 | 0.20854 | 11.9482 | 0.060132 | 0.62637 | 6.5247 | 0.096 | 0.096 | 0.096 | 0.15659 | 0.024 | 0.586 | -2.2023 | -0.09088 | 0.84966 | 0.0102 | 0.011143 | 0.0045286 | 0.0372 | 4.0396 | -1.1463 | -8.1559 | 8.4427 | 179200 | 18.8473 | 0.49318 | 0.01152 | 0.0009655 | 0.0008 | 0.039307 | 0.0008 | 0.0008 | 0.0069849 | 1.6246e-05 | 6.4516e-06 | 0.14 | 6 | 0.11659 | 0.002835 | 0.26121 | -0.09088 | 0.16014 | -0.25102 | 0.3 | 0.204 | -15.5199 | 0 | -15.5199 | 0.0057583 | 0.014432 | 0.0288 | 0.0064781 | 0.012956 | 0 | 0.0288 | 0.0009655 | 0.001931 | 1.8644 | 0.57933 | 1.1547 | 14.4843 | 1114.8684 | 4.0484 | 0 | 1 | 0.011385 | 11.3854 | 0.09765 | 5.595 | 0.059764 | 0.62255 | 6.4849 | 0.096 | 0.096 | 0.096 | 0.15564 | 0.024 | 0.601 | 0 | 0.84843 | 0.0102 | 0.0102 | 0 | 0.0372 | 0 | 0 | 5.7332 | 179200 | 0 | 0.11295 | 0.01152 | 0.0008 | 0.0008 | 0.035405 | 0.0008 | 0.0008 | 0.0069422 | 6.4516e-06 | 6.4516e-06 | 0.14 | 6 | 0.11564 | 0.0025693 | 0.25964 | 0 | 0.0288 | 0.0008 | 0.0016 | 1.28 | 0.27307 | 0.31916 | 9.9442 | 255.3248 | 4.0152 | 0 | 1 | 0 | 0 | 0 | 0 | 0.0008 | 1.451 | 0.19 | 0.14025 | 0.4708 | 0.2052 | 0.2448 | 0.040935 | 0.29802 | 0.40917 | 0.12197 | 0.2 | 0 | 8 | 0.1 | 8454.0258 | 12 | 0.036652 | 0.004 | 0.003 | 12 | 4 | 0.00824 | 0.00618 | 23.3304 | 1.8504 | 0 | 4.4654 | 6.1399 | 0 | 2.7284 | 0.82876 | 1 | 1 | 1 | Lipo Battery Pack 5500mAh/22.2V 30/60C 177.6Wh | 22.2 | 5500 | 0.821 | 0.163 | 0.046 | 0.051 | 109.89 | 33.6906 | 1.6028 | TRUE | 4 | GEPRC EM2812 900Kv | 9 | 5 | 900 | 0.065 | 0.02 | 0.26 | 0.08 | 0.34 | 25 | 1.4765 | 1010 | 63.6039 | TRUE | TRUE | 2.865 | Pixhawk4 | 0.016 | 0.025 | 0.022 | 0.01 | 0.02 | 0.04 | 0.048 | 0.15238 | 0.02 | 0.35338 | 0
1.2 | 0.25333 | 246.6667 | 0.30667 | OK | 5.5091 | W0_mass_kg | 5.5091 | 4.3229 | 186.2161 | 14.5264 | 19.6536 | 5.5091 | 54.0445 | 54.7023 | 0.27567 | 4.3229 | 121.0405 | 186.2161 | 0.28653 | 0.054304 | 5.4304 | 0.24959 | 1.248 | 6.2398 | 0.2 | 0.2 | 0.2 | 0.31199 | 0.05 | 0.25667 | 0.46555 | 0.94493 | 0.01143 | 0.032049 | 0.0078334 | -0.052794 | -0.0014 | 3.6962 | 14.5264 | 19.6536 | 373333.3333 | 22.7104 | -0.036984 | 0.02 | 0.0008 | 0.0008 | 0.14707 | 0.0013313 | 0.0008 | 0.032184 | 1.8396e-05 | 6.4516e-06 | 0.16 | 8 | 0.18133 | 0.01239 | 0.84158 | -0.20302 | 0 | 0.06 | 0.0008 | 0.0016 | 1.28 | 0.27307 | 0.028894 | 2.2911 | 23.1148 | 3.0221 | 0 | 1 | 0.058226 | 58.2265 | 0.21407 | 12.2656 | 0.054191 | 0.56449 | 5.8801 | 0.096 | 0.096 | 0.096 | 0.14112 | 0.024 | 0.586 | -0.65779 | -0.030193 | 0.82835 | 0.0102 | 0.010431 | 0.00068476 | 0.0372 | 3.6962 | -0.39238 | -2.8945 | 4.9284 | 179200 | 16.4492 | 0.48195 | 0.01152 | 0.00094352 | 0.0008 | 0.034982 | 0.0008 | 0.0008 | 0.0062948 | 1.4837e-05 | 6.4516e-06 | 0.14 | 6 | 0.10112 | 0.0027997 | 0.23584 | -0.030193 | 0.14221 | -0.1724 | 0.3 | 0.204 | -10.9828 | 0 | -10.9828 | 0.0051894 | 0.013006 | 0.0288 | 0.0058381 | 0.011676 | 0 | 0.0288 | 0.00094352 | 0.001887 | 1.7805 | 0.52835 | 1.1547 | 13.8323 | 1089.4868 | 3.5112 | 0 | 1 | 0.0089617 | 8.9617 | 0.088623 | 5.0777 | 0.061312 | 0.63867 | 6.6528 | 0.096 | 0.096 | 0.096 | 0.15967 | 0.024 | 0.601 | 0 | 0.85351 | 0.0102 | 0.0102 | 0 | 0.0372 | 0 | 0 | 5.6435 | 179200 | 0 | 0.11587 | 0.01152 | 0.0008 | 0.0008 | 0.036322 | 0.0008 | 0.0008 | 0.007122 | 6.4516e-06 | 6.4516e-06 | 0.14 | 6 | 0.11967 | 0.0025693 | 0.26625 | 0 | 0.0288 | 0.0008 | 0.0016 | 1.28 | 0.27307 | 0.32742 | 9.9442 | 261.9379 | 4.1551 | 0 | 1 | 0 | 0 | 0 | 0 | 0.0008 | 1.451 | 0.19 | 0.14025 | 0.4708 | 0.2052 | 0.2448 | 0.040935 | 0.29802 | 0.40917 | 0.12197 | 0.2 | 0 | 8 | 0.1 | 8454.0258 | 12 | 0.036652 | 0.004 | 0.003 | 12 | 4 | 0.00824 | 0.00618 | 23.3304 | 1.8441 | 0 | 4.4654 | 6.1399 | 0 | 2.7284 | 0.82596 | 1 | 1 | 1 | Lipo Battery Pack 5500mAh/22.2V 30/60C 177.6Wh | 22.2 | 5500 | 0.821 | 0.163 | 0.046 | 0.051 | 109.89 | 35.4072 | 1.5251 | TRUE | 4 | GEPRC EM2812 900Kv | 9 | 5 | 900 | 0.065 | 0.02 | 0.26 | 0.08 | 0.34 | 25 | 1.4049 | 1010 | 60.5202 | TRUE | TRUE | 2.7261 | Pixhawk4 | 0.016 | 0.025 | 0.022 | 0.01 | 0.02 | 0.04 | 0.048 | 0.1524 | 0.02 | 0.3534 | 0
1.2 | 0.26667 | 246.6667 | 0.30444 | OK | 5.5094 | W0_mass_kg | 5.5094 | 4.3173 | 185.9776 | 14.4637 | 19.6605 | 5.5094 | 54.047 | 54.332 | 0.27557 | 4.3173 | 120.8854 | 185.9776 | 0.28611 | 0.052694 | 5.2694 | 0.2481 | 1.2405 | 6.2024 | 0.2 | 0.2 | 0.2 | 0.31012 | 0.05 | 0.25444 | 0.4652 | 0.94355 | 0.01143 | 0.032163 | 0.0078807 | -0.052773 | -0.0014 | 3.7019 | 14.4637 | 19.6605 | 373333.3333 | 22.4043 | -0.036762 | 0.02 | 0.0008 | 0.0008 | 0.14618 | 0.0013223 | 0.0008 | 0.031856 | 1.8231e-05 | 6.4516e-06 | 0.16 | 8 | 0.18008 | 0.01239 | 0.83633 | -0.087229 | 0 | 0.06 | 0.0008 | 0.0016 | 1.28 | 0.27307 | 0.02872 | 2.2911 | 22.9761 | 3.0013 | 0 | 1 | 0.057688 | 57.6877 | 0.21356 | 12.2363 | 0.056064 | 0.584 | 6.0833 | 0.096 | 0.096 | 0.096 | 0.146 | 0.024 | 0.586 | -0.28494 | -0.012535 | 0.83544 | 0.0102 | 0.01033 | 0.00025805 | 0.0372 | 3.7019 | -0.16128 | -1.2135 | 3.1621 | 179200 | 17.2053 | 0.48549 | 0.01152 | 0.00095045 | 0.0008 | 0.036336 | 0.0008 | 0.0008 | 0.0065124 | 1.5288e-05 | 6.4516e-06 | 0.14 | 6 | 0.106 | 0.0028109 | 0.24384 | -0.012535 | 0.14386 | -0.1564 | 0.3 | 0.204 | -9.864 | 0 | -9.864 | 0.0053688 | 0.013455 | 0.0288 | 0.0060399 | 0.01208 | 0 | 0.0288 | 0.00095045 | 0.0019009 | 1.8067 | 0.54404 | 1.1547 | 14.0363 | 1097.4899 | 3.6806 | 0 | 1 | 0.0097008 | 9.7008 | 0.091517 | 5.2435 | 0.060725 | 0.63255 | 6.589 | 0.096 | 0.096 | 0.096 | 0.15814 | 0.024 | 0.601 | 0 | 0.85161 | 0.0102 | 0.0102 | 0 | 0.0372 | 0 | 0 | 5.677 | 179200 | 0 | 0.11476 | 0.01152 | 0.0008 | 0.0008 | 0.035973 | 0.0008 | 0.0008 | 0.0070538 | 6.4516e-06 | 6.4516e-06 | 0.14 | 6 | 0.11814 | 0.0025693 | 0.26374 | 0 | 0.0288 | 0.0008 | 0.0016 | 1.28 | 0.27307 | 0.32428 | 9.9442 | 259.4265 | 4.102 | 0 | 1 | 0 | 0 | 0 | 0 | 0.0008 | 1.451 | 0.19 | 0.14025 | 0.4708 | 0.2052 | 0.2448 | 0.040935 | 0.29802 | 0.40917 | 0.12197 | 0.2 | 0 | 8 | 0.1 | 8454.0258 | 12 | 0.036652 | 0.004 | 0.003 | 12 | 4 | 0.00824 | 0.00618 | 23.3304 | 1.8193 | 0 | 4.4654 | 6.1399 | 0 | 2.7284 | 0.81483 | 1 | 1 | 1 | Lipo Battery Pack 5500mAh/22.2V 30/60C 177.6Wh | 22.2 | 5500 | 0.821 | 0.163 | 0.046 | 0.051 | 109.89 | 35.4527 | 1.5232 | TRUE | 4 | GEPRC EM2812 900Kv | 9 | 5 | 900 | 0.065 | 0.02 | 0.26 | 0.08 | 0.34 | 25 | 1.4031 | 1010 | 60.4427 | TRUE | TRUE | 2.7226 | Pixhawk4 | 0.016 | 0.025 | 0.022 | 0.01 | 0.02 | 0.04 | 0.048 | 0.15242 | 0.02 | 0.35342 | 0
1.2 | 0.3 | 248.8889 | 0.30222 | OK | 5.5095 | W0_mass_kg | 5.5095 | 4.3424 | 187.056 | 14.2954 | 19.7672 | 5.5095 | 54.0479 | 53.8317 | 0.27605 | 4.3424 | 121.5864 | 187.056 | 0.28826 | 0.061028 | 6.1028 | 0.24418 | 1.2209 | 6.1044 | 0.2 | 0.2 | 0.2 | 0.30522 | 0.05 | 0.25222 | 0.46843 | 0.93987 | 0.01143 | 0.032768 | 0.0080072 | -0.052525 | -0.0014 | 3.7709 | 14.2954 | 19.7672 | 373333.3333 | 21.8085 | -0.036181 | 0.02 | 0.0008 | 0.0008 | 0.14388 | 0.0013105 | 0.0008 | 0.031178 | 1.7906e-05 | 6.4516e-06 | 0.16 | 8 | 0.17681 | 0.01239 | 0.82262 | 0.072789 | 0 | 0.06 | 0.0008 | 0.0016 | 1.28 | 0.27307 | 0.028267 | 2.2911 | 22.6132 | 2.9469 | 0 | 1 | 0.056117 | 56.1166 | 0.21158 | 12.1229 | 0.060708 | 0.63238 | 6.5872 | 0.096 | 0.096 | 0.096 | 0.15809 | 0.024 | 0.586 | 0.21618 | 0.0096748 | 0.85155 | 0.0102 | 0.010297 | -0.00019473 | 0.0372 | 3.7709 | 0.12171 | 0.93954 | 2.7516 | 179200 | 19.0799 | 0.49427 | 0.01152 | 0.00096764 | 0.0008 | 0.039732 | 0.0008 | 0.0008 | 0.0070518 | 1.6379e-05 | 6.4516e-06 | 0.14 | 6 | 0.11809 | 0.0028385 | 0.26367 | 0.0096748 | 0.14988 | -0.14021 | 0.3 | 0.204 | -8.6459 | 0 | -8.6459 | 0.0058135 | 0.01457 | 0.0288 | 0.0065402 | 0.01308 | 0 | 0.0288 | 0.00096764 | 0.0019353 | 1.8726 | 0.58446 | 1.1547 | 14.5483 | 1117.3303 | 4.1005 | 0 | 1 | 0.011633 | 11.6327 | 0.098504 | 5.6438 | 0.059311 | 0.61782 | 6.4356 | 0.096 | 0.096 | 0.096 | 0.15446 | 0.024 | 0.601 | 0 | 0.84691 | 0.0102 | 0.0102 | 0 | 0.0372 | 0 | 0 | 5.7602 | 179200 | 0 | 0.11209 | 0.01152 | 0.0008 | 0.0008 | 0.035136 | 0.0008 | 0.0008 | 0.0068895 | 6.4516e-06 | 6.4516e-06 | 0.14 | 6 | 0.11446 | 0.0025693 | 0.25771 | 0 | 0.0288 | 0.0008 | 0.0016 | 1.28 | 0.27307 | 0.31673 | 9.9442 | 253.3866 | 3.9741 | 0 | 1 | 0 | 0 | 0 | 0 | 0.0008 | 1.451 | 0.19 | 0.14025 | 0.4708 | 0.2052 | 0.2448 | 0.040935 | 0.29802 | 0.40917 | 0.12197 | 0.2 | 0 | 8 | 0.1 | 8454.0258 | 12 | 0.036652 | 0.004 | 0.003 | 12 | 4 | 0.00824 | 0.00618 | 23.3304 | 1.7709 | 0 | 4.4654 | 6.1399 | 0 | 2.7284 | 0.79316 | 1 | 1 | 1 | Lipo Battery Pack 5500mAh/22.2V 30/60C 177.6Wh | 22.2 | 5500 | 0.821 | 0.163 | 0.046 | 0.051 | 109.89 | 35.2483 | 1.532 | TRUE | 4 | GEPRC EM2812 900Kv | 9 | 5 | 900 | 0.065 | 0.02 | 0.26 | 0.08 | 0.34 | 25 | 1.4113 | 1010 | 60.7932 | TRUE | TRUE | 2.7384 | Pixhawk4 | 0.016 | 0.025 | 0.022 | 0.01 | 0.02 | 0.04 | 0.048 | 0.15242 | 0.02 | 0.35342 | 0
1.2 | 0.28 | 246.6667 | 0.30222 | OK | 5.51 | W0_mass_kg | 5.51 | 4.3138 | 185.8237 | 14.4026 | 19.6672 | 5.51 | 54.0529 | 53.9598 | 0.27561 | 4.3138 | 120.7854 | 185.8237 | 0.28573 | 0.050602 | 5.0602 | 0.24664 | 1.2332 | 6.166 | 0.2 | 0.2 | 0.2 | 0.3083 | 0.05 | 0.25222 | 0.46485 | 0.94219 | 0.01143 | 0.032275 | 0.0079272 | -0.052753 | -0.0014 | 3.7075 | 14.4026 | 19.6672 | 373333.3333 | 22.1092 | -0.036546 | 0.02 | 0.0008 | 0.0008 | 0.14533 | 0.0013136 | 0.0008 | 0.031539 | 1.807e-05 | 6.4516e-06 | 0.16 | 8 | 0.17887 | 0.01239 | 0.83124 | 0.034664 | 0 | 0.06 | 0.0008 | 0.0016 | 1.28 | 0.27307 | 0.028552 | 2.2911 | 22.8414 | 2.9811 | 0 | 1 | 0.057166 | 57.1659 | 0.21307 | 12.2078 | 0.057939 | 0.60353 | 6.2867 | 0.096 | 0.096 | 0.096 | 0.15088 | 0.024 | 0.586 | 0.093112 | 0.0048208 | 0.84218 | 0.0102 | 0.010291 | -9.8307e-05 | 0.0372 | 3.7075 | 0.061442 | 0.46845 | 1.9531 | 179200 | 17.962 | 0.48904 | 0.01152 | 0.00095739 | 0.0008 | 0.037699 | 0.0008 | 0.0008 | 0.0067301 | 1.5733e-05 | 6.4516e-06 | 0.14 | 6 | 0.11088 | 0.002822 | 0.25185 | 0.0048208 | 0.14545 | -0.14063 | 0.3 | 0.204 | -8.7859 | 0 | -8.7859 | 0.0055483 | 0.013905 | 0.0288 | 0.0062418 | 0.012484 | 0 | 0.0288 | 0.00095739 | 0.0019148 | 1.8332 | 0.5601 | 1.1547 | 14.2419 | 1105.4987 | 3.8501 | 0 | 1 | 0.010464 | 10.4637 | 0.094368 | 5.4069 | 0.060178 | 0.62685 | 6.5297 | 0.096 | 0.096 | 0.096 | 0.15671 | 0.024 | 0.601 | 0 | 0.84981 | 0.0102 | 0.0102 | 0 | 0.0372 | 0 | 0 | 5.7088 | 179200 | 0 | 0.11373 | 0.01152 | 0.0008 | 0.0008 | 0.035649 | 0.0008 | 0.0008 | 0.0069902 | 6.4516e-06 | 6.4516e-06 | 0.14 | 6 | 0.11671 | 0.0025693 | 0.26141 | 0 | 0.0288 | 0.0008 | 0.0016 | 1.28 | 0.27307 | 0.32136 | 9.9442 | 257.09 | 4.0525 | 0 | 1 | 0 | 0 | 0 | 0 | 0.0008 | 1.451 | 0.19 | 0.14025 | 0.4708 | 0.2052 | 0.2448 | 0.040935 | 0.29802 | 0.40917 | 0.12197 | 0.2 | 0 | 8 | 0.1 | 8454.0258 | 12 | 0.036652 | 0.004 | 0.003 | 12 | 4 | 0.00824 | 0.00618 | 23.3304 | 1.7953 | 0 | 4.4654 | 6.1399 | 0 | 2.7284 | 0.8041 | 1 | 1 | 1 | Lipo Battery Pack 5500mAh/22.2V 30/60C 177.6Wh | 22.2 | 5500 | 0.821 | 0.163 | 0.046 | 0.051 | 109.89 | 35.482 | 1.5219 | TRUE | 4 | GEPRC EM2812 900Kv | 9 | 5 | 900 | 0.065 | 0.02 | 0.26 | 0.08 | 0.34 | 25 | 1.402 | 1010 | 60.3927 | TRUE | TRUE | 2.7204 | Pixhawk4 | 0.016 | 0.025 | 0.022 | 0.01 | 0.02 | 0.04 | 0.048 | 0.15243 | 0.02 | 0.35343 | 0
1.2 | 0.24667 | 244.4444 | 0.30444 | OK | 5.51 | W0_mass_kg | 5.51 | 4.2897 | 184.7889 | 14.5717 | 19.5601 | 5.51 | 54.0529 | 54.4642 | 0.27512 | 4.2897 | 120.1128 | 184.7889 | 0.28365 | 0.042649 | 4.2649 | 0.25063 | 1.2532 | 6.2658 | 0.2 | 0.2 | 0.2 | 0.31329 | 0.05 | 0.25444 | 0.4616 | 0.94588 | 0.01143 | 0.031678 | 0.0078009 | -0.053001 | -0.0014 | 3.6387 | 14.5717 | 19.5601 | 373333.3333 | 22.7176 | -0.037138 | 0.02 | 0.0008 | 0.0008 | 0.14768 | 0.0013255 | 0.0008 | 0.03223 | 1.84e-05 | 6.4516e-06 | 0.16 | 8 | 0.18219 | 0.01239 | 0.84522 | -0.12666 | 0 | 0.06 | 0.0008 | 0.0016 | 1.28 | 0.27307 | 0.029014 | 2.2911 | 23.2112 | 3.0366 | 0 | 1 | 0.058778 | 58.7783 | 0.21508 | 12.3229 | 0.053213 | 0.5543 | 5.774 | 0.096 | 0.096 | 0.096 | 0.13858 | 0.024 | 0.586 | -0.4113 | -0.019149 | 0.82451 | 0.0102 | 0.010358 | 0.00040045 | 0.0372 | 3.6387 | -0.25022 | -1.8487 | 3.9341 | 179200 | 16.0546 | 0.48011 | 0.01152 | 0.00093991 | 0.0008 | 0.03428 | 0.0008 | 0.0008 | 0.0061812 | 1.4599e-05 | 6.4516e-06 | 0.14 | 6 | 0.098576 | 0.0027939 | 0.23166 | -0.019149 | 0.13923 | -0.15838 | 0.3 | 0.204 | -10.145 | 0 | -10.145 | 0.0050958 | 0.012771 | 0.0288 | 0.0057328 | 0.011466 | 0 | 0.0288 | 0.00093991 | 0.0018798 | 1.7668 | 0.52029 | 1.1547 | 13.7265 | 1085.311 | 3.4228 | 0 | 1 | 0.0085854 | 8.5854 | 0.087094 | 4.9901 | 0.061631 | 0.64199 | 6.6874 | 0.096 | 0.096 | 0.096 | 0.1605 | 0.024 | 0.601 | 0 | 0.85453 | 0.0102 | 0.0102 | 0 | 0.0372 | 0 | 0 | 5.6255 | 179200 | 0 | 0.11647 | 0.01152 | 0.0008 | 0.0008 | 0.03651 | 0.0008 | 0.0008 | 0.007159 | 6.4516e-06 | 6.4516e-06 | 0.14 | 8 | 0.080331 | 0.0034257 | 0.26761 | 0 | 0.0288 | 0.0008 | 0.0016 | 1.28 | 0.27307 | 0.32912 | 9.9442 | 263.2984 | 2.7893 | 0 | 1 | 0 | 0 | 0 | 0 | 0.0008 | 1.451 | 0.19 | 0.14025 | 0.4708 | 0.2052 | 0.2448 | 0.040935 | 0.29802 | 0.40917 | 0.12197 | 0.2 | 0 | 8 | 0.1 | 8454.0258 | 12 | 0.036652 | 0.004 | 0.003 | 12 | 4 | 0.00824 | 0.00618 | 23.3304 | 1.8447 | 0 | 4.4654 | 6.1399 | 0 | 2.7284 | 0.82623 | 1 | 1 | 1 | Lipo Battery Pack 5500mAh/22.2V 30/60C 177.6Wh | 22.2 | 5500 | 0.821 | 0.163 | 0.046 | 0.051 | 109.89 | 35.6807 | 1.5134 | TRUE | 4 | GEPRC EM2812 900Kv | 9 | 5 | 900 | 0.065 | 0.02 | 0.26 | 0.08 | 0.34 | 25 | 1.3942 | 1010 | 60.0564 | TRUE | TRUE | 2.7052 | Pixhawk4 | 0.016 | 0.025 | 0.022 | 0.01 | 0.02 | 0.04 | 0.048 | 0.15244 | 0.02 | 0.35344 | 0
1.2 | 0.29333 | 246.6667 | 0.3 | OK | 5.5103 | W0_mass_kg | 5.5103 | 4.3115 | 185.725 | 14.3413 | 19.674 | 5.5103 | 54.0561 | 53.5995 | 0.27551 | 4.3115 | 120.7213 | 185.725 | 0.28537 | 0.049289 | 4.9289 | 0.24518 | 1.2259 | 6.1296 | 0.2 | 0.2 | 0.2 | 0.30648 | 0.05 | 0.25 | 0.46449 | 0.94082 | 0.01143 | 0.032388 | 0.0079743 | -0.052732 | -0.0014 | 3.7132 | 14.3413 | 19.674 | 373333.3333 | 21.8157 | -0.03633 | 0.02 | 0.0008 | 0.0008 | 0.14447 | 0.0013049 | 0.0008 | 0.031223 | 1.791e-05 | 6.4516e-06 | 0.16 | 8 | 0.17765 | 0.01239 | 0.82615 | 0.14759 | 0 | 0.06 | 0.0008 | 0.0016 | 1.28 | 0.27307 | 0.028383 | 2.2911 | 22.7065 | 2.9609 | 0 | 1 | 0.056645 | 56.6446 | 0.21257 | 12.1791 | 0.059768 | 0.62258 | 6.4852 | 0.096 | 0.096 | 0.096 | 0.15565 | 0.024 | 0.586 | 0.45656 | 0.019891 | 0.84845 | 0.0102 | 0.010312 | -0.00040262 | 0.0372 | 3.7132 | 0.25131 | 1.9289 | 3.9526 | 179200 | 18.7004 | 0.49249 | 0.01152 | 0.00096416 | 0.0008 | 0.039039 | 0.0008 | 0.0008 | 0.0069426 | 1.6162e-05 | 6.4516e-06 | 0.14 | 6 | 0.11565 | 0.0028329 | 0.25966 | 0.019891 | 0.14695 | -0.12706 | 0.3 | 0.204 | -7.8691 | 0 | -7.8691 | 0.0057235 | 0.014344 | 0.0288 | 0.0064389 | 0.012878 | 0 | 0.0288 | 0.00096416 | 0.0019283 | 1.8592 | 0.5761 | 1.1547 | 14.4439 | 1113.3136 | 4.0155 | 0 | 1 | 0.01123 | 11.2303 | 0.09711 | 5.564 | 0.059614 | 0.62097 | 6.4685 | 0.096 | 0.096 | 0.096 | 0.15524 | 0.024 | 0.601 | 0 | 0.84793 | 0.0102 | 0.0102 | 0 | 0.0372 | 0 | 0 | 5.7421 | 179200 | 0 | 0.11266 | 0.01152 | 0.0008 | 0.0008 | 0.035315 | 0.0008 | 0.0008 | 0.0069247 | 6.4516e-06 | 6.4516e-06 | 0.14 | 6 | 0.11524 | 0.0025693 | 0.259 | 0 | 0.0288 | 0.0008 | 0.0016 | 1.28 | 0.27307 | 0.31835 | 9.9442 | 254.6802 | 4.0015 | 0 | 1 | 0 | 0 | 0 | 0 | 0.0008 | 1.451 | 0.19 | 0.14025 | 0.4708 | 0.2052 | 0.2448 | 0.040935 | 0.29802 | 0.40917 | 0.12197 | 0.2 | 0 | 8 | 0.1 | 8454.0258 | 12 | 0.036652 | 0.004 | 0.003 | 12 | 4 | 0.00824 | 0.00618 | 23.3304 | 1.7715 | 0 | 4.4654 | 6.1399 | 0 | 2.7284 | 0.79342 | 1 | 1 | 1 | Lipo Battery Pack 5500mAh/22.2V 30/60C 177.6Wh | 22.2 | 5500 | 0.821 | 0.163 | 0.046 | 0.051 | 109.89 | 35.5009 | 1.5211 | TRUE | 4 | GEPRC EM2812 900Kv | 9 | 5 | 900 | 0.065 | 0.02 | 0.26 | 0.08 | 0.34 | 25 | 1.4012 | 1010 | 60.3606 | TRUE | TRUE | 2.7189 | Pixhawk4 | 0.016 | 0.025 | 0.022 | 0.01 | 0.02 | 0.04 | 0.048 | 0.15245 | 0.02 | 0.35345 | 0
1.2 | 0.26 | 244.4444 | 0.30222 | OK | 5.5106 | W0_mass_kg | 5.5106 | 4.2856 | 184.6094 | 14.5102 | 19.5668 | 5.5106 | 54.0592 | 54.0908 | 0.27517 | 4.2856 | 119.9961 | 184.6094 | 0.28324 | 0.040358 | 4.0358 | 0.24916 | 1.2458 | 6.229 | 0.2 | 0.2 | 0.2 | 0.31145 | 0.05 | 0.25222 | 0.46126 | 0.94453 | 0.01143 | 0.031788 | 0.007847 | -0.052981 | -0.0014 | 3.6443 | 14.5102 | 19.5668 | 373333.3333 | 22.418 | -0.03692 | 0.02 | 0.0008 | 0.0008 | 0.14681 | 0.0013168 | 0.0008 | 0.031909 | 1.8238e-05 | 6.4516e-06 | 0.16 | 8 | 0.18097 | 0.01239 | 0.84006 | -0.0040755 | 0 | 0.06 | 0.0008 | 0.0016 | 1.28 | 0.27307 | 0.028843 | 2.2911 | 23.0748 | 3.0161 | 0 | 1 | 0.058246 | 58.2462 | 0.21457 | 12.2942 | 0.055123 | 0.57419 | 5.9812 | 0.096 | 0.096 | 0.096 | 0.14355 | 0.024 | 0.586 | -0.031585 | -0.00059488 | 0.83192 | 0.0102 | 0.010289 | 1.2307e-05 | 0.0372 | 3.6443 | -0.0076921 | -0.057818 | 0.69031 | 179200 | 16.8253 | 0.48372 | 0.01152 | 0.00094697 | 0.0008 | 0.035654 | 0.0008 | 0.0008 | 0.006403 | 1.5062e-05 | 6.4516e-06 | 0.14 | 6 | 0.10355 | 0.0028053 | 0.23982 | -0.00059488 | 0.14092 | -0.14151 | 0.3 | 0.204 | -8.9697 | 0 | -8.9697 | 0.0052786 | 0.013229 | 0.0288 | 0.0059385 | 0.011877 | 0 | 0.0288 | 0.00094697 | 0.0018939 | 1.7935 | 0.53611 | 1.1547 | 13.9336 | 1093.468 | 3.5954 | 0 | 1 | 0.0093264 | 9.3264 | 0.090068 | 5.1605 | 0.061072 | 0.63617 | 6.6268 | 0.096 | 0.096 | 0.096 | 0.15904 | 0.024 | 0.601 | 0 | 0.85274 | 0.0102 | 0.0102 | 0 | 0.0372 | 0 | 0 | 5.6571 | 179200 | 0 | 0.11542 | 0.01152 | 0.0008 | 0.0008 | 0.03618 | 0.0008 | 0.0008 | 0.0070942 | 6.4516e-06 | 6.4516e-06 | 0.14 | 6 | 0.11904 | 0.0025693 | 0.26523 | 0 | 0.0288 | 0.0008 | 0.0016 | 1.28 | 0.27307 | 0.32614 | 9.9442 | 260.9128 | 4.1334 | 0 | 1 | 0 | 0 | 0 | 0 | 0.0008 | 1.451 | 0.19 | 0.14025 | 0.4708 | 0.2052 | 0.2448 | 0.040935 | 0.29802 | 0.40917 | 0.12197 | 0.2 | 0 | 8 | 0.1 | 8454.0258 | 12 | 0.036652 | 0.004 | 0.003 | 12 | 4 | 0.00824 | 0.00618 | 23.3304 | 1.8204 | 0 | 4.4654 | 6.1399 | 0 | 2.7284 | 0.81533 | 1 | 1 | 1 | Lipo Battery Pack 5500mAh/22.2V 30/60C 177.6Wh | 22.2 | 5500 | 0.821 | 0.163 | 0.046 | 0.051 | 109.89 | 35.7154 | 1.512 | TRUE | 4 | GEPRC EM2812 900Kv | 9 | 5 | 900 | 0.065 | 0.02 | 0.26 | 0.08 | 0.34 | 25 | 1.3928 | 1010 | 59.9981 | TRUE | TRUE | 2.7026 | Pixhawk4 | 0.016 | 0.025 | 0.022 | 0.01 | 0.02 | 0.04 | 0.048 | 0.15246 | 0.02 | 0.35346 | 0
1.2 | 0.27333 | 244.4444 | 0.3 | OK | 5.511 | W0_mass_kg | 5.511 | 4.2831 | 184.5042 | 14.4485 | 19.5736 | 5.511 | 54.0627 | 53.7293 | 0.27507 | 4.2831 | 119.9277 | 184.5042 | 0.28284 | 0.038856 | 3.8856 | 0.24769 | 1.2384 | 6.1922 | 0.2 | 0.2 | 0.2 | 0.30961 | 0.05 | 0.25 | 0.46091 | 0.94317 | 0.01143 | 0.0319 | 0.0078938 | -0.05296 | -0.0014 | 3.6499 | 14.4485 | 19.5736 | 373333.3333 | 22.1201 | -0.036701 | 0.02 | 0.0008 | 0.0008 | 0.14594 | 0.001308 | 0.0008 | 0.031588 | 1.8076e-05 | 6.4516e-06 | 0.16 | 8 | 0.17974 | 0.01239 | 0.8349 | 0.10951 | 0 | 0.06 | 0.0008 | 0.0016 | 1.28 | 0.27307 | 0.028673 | 2.2911 | 22.9382 | 2.9956 | 0 | 1 | 0.057715 | 57.7148 | 0.21407 | 12.2653 | 0.056988 | 0.59362 | 6.1835 | 0.096 | 0.096 | 0.096 | 0.1484 | 0.024 | 0.586 | 0.33349 | 0.015457 | 0.8388 | 0.0102 | 0.010301 | -0.0003167 | 0.0372 | 3.6499 | 0.19793 | 1.5005 | 3.5043 | 179200 | 17.5781 | 0.48724 | 0.01152 | 0.00095387 | 0.0008 | 0.037006 | 0.0008 | 0.0008 | 0.0066197 | 1.5508e-05 | 6.4516e-06 | 0.14 | 6 | 0.1084 | 0.0028164 | 0.24778 | 0.015457 | 0.14251 | -0.12705 | 0.3 | 0.204 | -7.9755 | 0 | -7.9755 | 0.0054572 | 0.013677 | 0.0288 | 0.0061394 | 0.012279 | 0 | 0.0288 | 0.00095387 | 0.0019077 | 1.8197 | 0.55191 | 1.1547 | 14.1374 | 1101.4355 | 3.7641 | 0 | 1 | 0.010074 | 10.0738 | 0.092927 | 5.3243 | 0.060497 | 0.63017 | 6.5643 | 0.096 | 0.096 | 0.096 | 0.15754 | 0.024 | 0.601 | 0 | 0.85086 | 0.0102 | 0.0102 | 0 | 0.0372 | 0 | 0 | 5.6902 | 179200 | 0 | 0.11433 | 0.01152 | 0.0008 | 0.0008 | 0.035838 | 0.0008 | 0.0008 | 0.0070273 | 6.4516e-06 | 6.4516e-06 | 0.14 | 6 | 0.11754 | 0.0025693 | 0.26277 | 0 | 0.0288 | 0.0008 | 0.0016 | 1.28 | 0.27307 | 0.32307 | 9.9442 | 258.453 | 4.0814 | 0 | 1 | 0 | 0 | 0 | 0 | 0.0008 | 1.451 | 0.19 | 0.14025 | 0.4708 | 0.2052 | 0.2448 | 0.040935 | 0.29802 | 0.40917 | 0.12197 | 0.2 | 0 | 8 | 0.1 | 8454.0258 | 12 | 0.036652 | 0.004 | 0.003 | 12 | 4 | 0.00824 | 0.00618 | 23.3304 | 1.7962 | 0 | 4.4654 | 6.1399 | 0 | 2.7284 | 0.8045 | 1 | 1 | 1 | Lipo Battery Pack 5500mAh/22.2V 30/60C 177.6Wh | 22.2 | 5500 | 0.821 | 0.163 | 0.046 | 0.051 | 109.89 | 35.7358 | 1.5111 | TRUE | 4 | GEPRC EM2812 900Kv | 9 | 5 | 900 | 0.065 | 0.02 | 0.26 | 0.08 | 0.34 | 25 | 1.392 | 1010 | 59.9639 | TRUE | TRUE | 2.7011 | Pixhawk4 | 0.016 | 0.025 | 0.022 | 0.01 | 0.02 | 0.04 | 0.048 | 0.15248 | 0.02 | 0.35348 | 0
1.2 | 0.24 | 242.2222 | 0.30222 | OK | 5.5111 | W0_mass_kg | 5.5111 | 4.2577 | 183.4095 | 14.6176 | 19.4661 | 5.5111 | 54.0638 | 54.2316 | 0.27458 | 4.2577 | 119.2162 | 183.4095 | 0.28077 | 0.030943 | 3.0943 | 0.25172 | 1.2586 | 6.2929 | 0.2 | 0.2 | 0.2 | 0.31465 | 0.05 | 0.25222 | 0.45765 | 0.94687 | 0.01143 | 0.031308 | 0.0077673 | -0.053208 | -0.0014 | 3.5812 | 14.6176 | 19.4661 | 373333.3333 | 22.7307 | -0.037298 | 0.02 | 0.0008 | 0.0008 | 0.14832 | 0.0013199 | 0.0008 | 0.032283 | 1.8407e-05 | 6.4516e-06 | 0.16 | 8 | 0.1831 | 0.01239 | 0.84901 | -0.050991 | 0 | 0.06 | 0.0008 | 0.0016 | 1.28 | 0.27307 | 0.029139 | 2.2911 | 23.3115 | 3.0516 | 0 | 1 | 0.059351 | 59.3509 | 0.2161 | 12.3816 | 0.052238 | 0.54414 | 5.6681 | 0.096 | 0.096 | 0.096 | 0.13604 | 0.024 | 0.586 | -0.16784 | -0.0078393 | 0.82056 | 0.0102 | 0.010307 | 0.00016482 | 0.0372 | 3.5812 | -0.10302 | -0.76057 | 2.5232 | 179200 | 15.6608 | 0.47826 | 0.01152 | 0.0009363 | 0.0008 | 0.033582 | 0.0008 | 0.0008 | 0.0060679 | 1.4359e-05 | 6.4516e-06 | 0.14 | 6 | 0.096035 | 0.0027881 | 0.2275 | -0.0078393 | 0.13626 | -0.1441 | 0.3 | 0.204 | -9.2824 | 0 | -9.2824 | 0.0050024 | 0.012537 | 0.0288 | 0.0056277 | 0.011255 | 0 | 0.0288 | 0.0009363 | 0.0018726 | 1.7533 | 0.51235 | 1.1547 | 13.6212 | 1081.1426 | 3.3346 | 0 | 1 | 0.0082163 | 8.2163 | 0.085555 | 4.9019 | 0.061967 | 0.64549 | 6.7239 | 0.096 | 0.096 | 0.096 | 0.16137 | 0.024 | 0.601 | 0 | 0.8556 | 0.0102 | 0.0102 | 0 | 0.0372 | 0 | 0 | 5.6067 | 179200 | 0 | 0.11711 | 0.01152 | 0.0008 | 0.0008 | 0.03671 | 0.0008 | 0.0008 | 0.0071981 | 6.4516e-06 | 6.4516e-06 | 0.14 | 8 | 0.080915 | 0.0034257 | 0.26905 | 0 | 0.0288 | 0.0008 | 0.0016 | 1.28 | 0.27307 | 0.33092 | 9.9442 | 264.7354 | 2.8096 | 0 | 1 | 0 | 0 | 0 | 0 | 0.0008 | 1.451 | 0.19 | 0.14025 | 0.4708 | 0.2052 | 0.2448 | 0.040935 | 0.29802 | 0.40917 | 0.12197 | 0.2 | 0 | 8 | 0.1 | 8454.0258 | 12 | 0.036652 | 0.004 | 0.003 | 12 | 4 | 0.00824 | 0.00618 | 23.3304 | 1.8458 | 0 | 4.4654 | 6.1399 | 0 | 2.7284 | 0.8267 | 1 | 1 | 1 | Lipo Battery Pack 5500mAh/22.2V 30/60C 177.6Wh | 22.2 | 5500 | 0.821 | 0.163 | 0.046 | 0.051 | 109.89 | 35.9491 | 1.5021 | TRUE | 4 | GEPRC EM2812 900Kv | 9 | 5 | 900 | 0.065 | 0.02 | 0.26 | 0.08 | 0.34 | 25 | 1.3838 | 1010 | 59.6081 | TRUE | TRUE | 2.685 | Pixhawk4 | 0.016 | 0.025 | 0.022 | 0.01 | 0.02 | 0.04 | 0.048 | 0.15248 | 0.02 | 0.35348 | 0
1.2 | 0.25333 | 242.2222 | 0.3 | OK | 5.5118 | W0_mass_kg | 5.5118 | 4.2551 | 183.2945 | 14.5564 | 19.4728 | 5.5118 | 54.0707 | 53.8619 | 0.27462 | 4.2551 | 119.1414 | 183.2945 | 0.28035 | 0.028608 | 2.8608 | 0.25025 | 1.2512 | 6.2561 | 0.2 | 0.2 | 0.2 | 0.31281 | 0.05 | 0.25 | 0.45731 | 0.94553 | 0.01143 | 0.031417 | 0.007813 | -0.053188 | -0.0014 | 3.5866 | 14.5564 | 19.4728 | 373333.3333 | 22.4328 | -0.03708 | 0.02 | 0.0008 | 0.0008 | 0.14745 | 0.0013112 | 0.0008 | 0.031963 | 1.8246e-05 | 6.4516e-06 | 0.16 | 8 | 0.18187 | 0.01239 | 0.84386 | 0.070806 | 0 | 0.06 | 0.0008 | 0.0016 | 1.28 | 0.27307 | 0.028969 | 2.2911 | 23.1753 | 3.0312 | 0 | 1 | 0.058817 | 58.8169 | 0.2156 | 12.3529 | 0.05416 | 0.56416 | 5.8767 | 0.096 | 0.096 | 0.096 | 0.14104 | 0.024 | 0.586 | 0.20877 | 0.010501 | 0.82823 | 0.0102 | 0.010291 | -0.00021839 | 0.0372 | 3.5866 | 0.13649 | 1.0204 | 2.9067 | 179200 | 16.4367 | 0.4819 | 0.01152 | 0.00094341 | 0.0008 | 0.03496 | 0.0008 | 0.0008 | 0.0062912 | 1.4829e-05 | 6.4516e-06 | 0.14 | 6 | 0.10104 | 0.0027996 | 0.23571 | 0.010501 | 0.13797 | -0.12747 | 0.3 | 0.204 | -8.1217 | 0 | -8.1217 | 0.0051864 | 0.012998 | 0.0288 | 0.0058347 | 0.011669 | 0 | 0.0288 | 0.00094341 | 0.0018868 | 1.78 | 0.52809 | 1.1547 | 13.8289 | 1089.3548 | 3.5084 | 0 | 1 | 0.0089497 | 8.9497 | 0.088575 | 5.075 | 0.061409 | 0.63967 | 6.6633 | 0.096 | 0.096 | 0.096 | 0.15992 | 0.024 | 0.601 | 0 | 0.85382 | 0.0102 | 0.0102 | 0 | 0.0372 | 0 | 0 | 5.638 | 179200 | 0 | 0.11605 | 0.01152 | 0.0008 | 0.0008 | 0.036379 | 0.0008 | 0.0008 | 0.0071332 | 6.4516e-06 | 6.4516e-06 | 0.14 | 6 | 0.11992 | 0.0025693 | 0.26667 | 0 | 0.0288 | 0.0008 | 0.0016 | 1.28 | 0.27307 | 0.32794 | 9.9442 | 262.3489 | 4.1638 | 0 | 1 | 0 | 0 | 0 | 0 | 0.0008 | 1.451 | 0.19 | 0.14025 | 0.4708 | 0.2052 | 0.2448 | 0.040935 | 0.29802 | 0.40917 | 0.12197 | 0.2 | 0 | 8 | 0.1 | 8454.0258 | 12 | 0.036652 | 0.004 | 0.003 | 12 | 4 | 0.00824 | 0.00618 | 23.3304 | 1.8216 | 0 | 4.4654 | 6.1399 | 0 | 2.7284 | 0.81587 | 1 | 1 | 1 | Lipo Battery Pack 5500mAh/22.2V 30/60C 177.6Wh | 22.2 | 5500 | 0.821 | 0.163 | 0.046 | 0.051 | 109.89 | 35.9716 | 1.5012 | TRUE | 4 | GEPRC EM2812 900Kv | 9 | 5 | 900 | 0.065 | 0.02 | 0.26 | 0.08 | 0.34 | 25 | 1.3829 | 1010 | 59.5707 | TRUE | TRUE | 2.6834 | Pixhawk4 | 0.016 | 0.025 | 0.022 | 0.01 | 0.02 | 0.04 | 0.048 | 0.15251 | 0.02 | 0.35351 | 0
1.2 | 0.28667 | 253.3333 | 0.31556 | OK | 5.5283 | W0_mass_kg | 5.5283 | 4.4559 | 191.9475 | 14.4546 | 19.9239 | 5.5283 | 54.2326 | 55.8316 | 0.27864 | 4.4559 | 124.7659 | 191.9475 | 0.29874 | 0.10051 | 10.0514 | 0.2482 | 1.241 | 6.2051 | 0.2 | 0.2 | 0.2 | 0.31025 | 0.05 | 0.26556 | 0.47779 | 0.94365 | 0.01143 | 0.033055 | 0.0078773 | -0.052195 | -0.0014 | 3.8624 | 14.4546 | 19.9239 | 373333.3333 | 23.0323 | -0.036778 | 0.02 | 0.0008 | 0.0008 | 0.14625 | 0.0013587 | 0.0008 | 0.032416 | 1.857e-05 | 6.4516e-06 | 0.16 | 8 | 0.18017 | 0.01239 | 0.83671 | -0.49065 | 0 | 0.06 | 0.0008 | 0.0016 | 1.28 | 0.27307 | 0.028733 | 2.2911 | 22.986 | 3.0028 | 0 | 1 | 0.057215 | 57.2153 | 0.21171 | 12.1301 | 0.059738 | 0.62227 | 6.482 | 0.096 | 0.096 | 0.096 | 0.15557 | 0.024 | 0.586 | -1.599 | -0.066832 | 0.84835 | 0.0102 | 0.01078 | 0.0021803 | 0.0372 | 3.8624 | -0.84448 | -6.1997 | 7.2456 | 179200 | 18.6884 | 0.49244 | 0.01152 | 0.00096405 | 0.0008 | 0.039018 | 0.0008 | 0.0008 | 0.0069392 | 1.6155e-05 | 6.4516e-06 | 0.14 | 6 | 0.11557 | 0.0028327 | 0.25953 | -0.066832 | 0.15283 | -0.21966 | 0.3 | 0.204 | -13.6062 | 0 | -13.6062 | 0.0057206 | 0.014337 | 0.0288 | 0.0064357 | 0.012871 | 0 | 0.0288 | 0.00096405 | 0.0019281 | 1.8588 | 0.57584 | 1.1547 | 14.4406 | 1113.1866 | 4.0128 | 0 | 1 | 0.011218 | 11.2177 | 0.097065 | 5.5614 | 0.061216 | 0.63766 | 6.6423 | 0.096 | 0.096 | 0.096 | 0.15942 | 0.024 | 0.601 | 0 | 0.8532 | 0.0102 | 0.0102 | 0 | 0.0372 | 0 | 0 | 5.6489 | 179200 | 0 | 0.11569 | 0.01152 | 0.0008 | 0.0008 | 0.036264 | 0.0008 | 0.0008 | 0.0071108 | 6.4516e-06 | 6.4516e-06 | 0.14 | 6 | 0.11942 | 0.0025693 | 0.26584 | 0 | 0.0288 | 0.0008 | 0.0016 | 1.28 | 0.27307 | 0.32691 | 9.9442 | 261.5255 | 4.1464 | 0 | 1 | 0 | 0 | 0 | 0 | 0.0008 | 1.451 | 0.19 | 0.14025 | 0.4708 | 0.2052 | 0.2448 | 0.040935 | 0.29802 | 0.40917 | 0.12197 | 0.2 | 0 | 8 | 0.1 | 8454.0258 | 12 | 0.036652 | 0.004 | 0.003 | 12 | 4 | 0.00824 | 0.00618 | 23.3304 | 1.8703 | 0 | 4.4654 | 6.1399 | 0 | 2.7284 | 0.83767 | 1 | 1 | 1 | Lipo Battery Pack 5500mAh/22.2V 30/60C 177.6Wh | 22.2 | 5500 | 0.821 | 0.163 | 0.046 | 0.051 | 109.89 | 34.35 | 1.5721 | TRUE | 4 | GEPRC EM2812 900Kv | 9 | 5 | 900 | 0.065 | 0.02 | 0.26 | 0.08 | 0.34 | 25 | 1.4482 | 1010 | 62.3829 | TRUE | TRUE | 2.81 | Pixhawk4 | 0.016 | 0.025 | 0.022 | 0.01 | 0.02 | 0.04 | 0.048 | 0.15317 | 0.02 | 0.35417 | 0
1.2 | 0.28 | 253.3333 | 0.31333 | OK | 5.513 | W0_mass_kg | 5.513 | 4.4328 | 190.9508 | 14.3915 | 19.9309 | 5.513 | 54.0821 | 55.4491 | 0.27763 | 4.4328 | 124.118 | 190.9508 | 0.29593 | 0.091521 | 9.1521 | 0.2467 | 1.2335 | 6.1676 | 0.2 | 0.2 | 0.2 | 0.30838 | 0.05 | 0.26333 | 0.47742 | 0.94225 | 0.01143 | 0.033174 | 0.0079252 | -0.052174 | -0.0014 | 3.8683 | 14.3915 | 19.9309 | 373333.3333 | 22.7196 | -0.036555 | 0.02 | 0.0008 | 0.0008 | 0.14536 | 0.0013495 | 0.0008 | 0.032082 | 1.8401e-05 | 6.4516e-06 | 0.16 | 8 | 0.17892 | 0.01239 | 0.83146 | -0.42068 | 0 | 0.06 | 0.0008 | 0.0016 | 1.28 | 0.27307 | 0.028559 | 2.2911 | 22.8471 | 2.982 | 0 | 1 | 0.056682 | 56.6818 | 0.2112 | 12.101 | 0.058241 | 0.60668 | 6.3196 | 0.096 | 0.096 | 0.096 | 0.15167 | 0.024 | 0.586 | -1.3671 | -0.058581 | 0.84323 | 0.0102 | 0.010685 | 0.0014893 | 0.0372 | 3.8683 | -0.74552 | -5.4827 | 6.8041 | 179200 | 18.0841 | 0.48961 | 0.01152 | 0.00095851 | 0.0008 | 0.03792 | 0.0008 | 0.0008 | 0.0067653 | 1.5804e-05 | 6.4516e-06 | 0.14 | 6 | 0.11167 | 0.0028238 | 0.25314 | -0.058581 | 0.15198 | -0.21056 | 0.3 | 0.204 | -13.1357 | 0 | -13.1357 | 0.0055773 | 0.013978 | 0.0288 | 0.0062744 | 0.012549 | 0 | 0.0288 | 0.00095851 | 0.001917 | 1.8375 | 0.56272 | 1.1547 | 14.2752 | 1106.7909 | 3.8774 | 0 | 1 | 0.010589 | 10.589 | 0.094824 | 5.433 | 0.060493 | 0.63013 | 6.5639 | 0.096 | 0.096 | 0.096 | 0.15753 | 0.024 | 0.601 | 0 | 0.85085 | 0.0102 | 0.0102 | 0 | 0.0372 | 0 | 0 | 5.6904 | 179200 | 0 | 0.11432 | 0.01152 | 0.0008 | 0.0008 | 0.035836 | 0.0008 | 0.0008 | 0.0070268 | 6.4516e-06 | 6.4516e-06 | 0.14 | 6 | 0.11753 | 0.0025693 | 0.26275 | 0 | 0.0288 | 0.0008 | 0.0016 | 1.28 | 0.27307 | 0.32305 | 9.9442 | 258.4367 | 4.081 | 0 | 1 | 0 | 0 | 0 | 0 | 0.0008 | 1.451 | 0.19 | 0.14025 | 0.4708 | 0.2052 | 0.2448 | 0.040935 | 0.29802 | 0.40917 | 0.12197 | 0.2 | 0 | 8 | 0.1 | 8454.0258 | 12 | 0.036652 | 0.004 | 0.003 | 12 | 4 | 0.00824 | 0.00618 | 23.3304 | 1.8449 | 0 | 4.4654 | 6.1399 | 0 | 2.7284 | 0.8263 | 1 | 1 | 1 | Lipo Battery Pack 5500mAh/22.2V 30/60C 177.6Wh | 22.2 | 5500 | 0.821 | 0.163 | 0.046 | 0.051 | 109.89 | 34.5293 | 1.5639 | TRUE | 4 | GEPRC EM2812 900Kv | 9 | 5 | 900 | 0.065 | 0.02 | 0.26 | 0.08 | 0.34 | 25 | 1.4407 | 1010 | 62.059 | TRUE | TRUE | 2.7955 | Pixhawk4 | 0.016 | 0.025 | 0.022 | 0.01 | 0.02 | 0.04 | 0.048 | 0.15255 | 0.02 | 0.35355 | 0
1.2 | 0.26667 | 253.3333 | 0.31556 | OK | 5.513 | W0_mass_kg | 5.513 | 4.4433 | 191.403 | 14.4558 | 19.9238 | 5.513 | 54.0821 | 55.8375 | 0.27775 | 4.4433 | 124.4119 | 191.403 | 0.29637 | 0.093098 | 9.3098 | 0.24823 | 1.2412 | 6.2058 | 0.2 | 0.2 | 0.2 | 0.31029 | 0.05 | 0.26556 | 0.4778 | 0.94367 | 0.01143 | 0.033053 | 0.0078765 | -0.052196 | -0.0014 | 3.8623 | 14.4558 | 19.9238 | 373333.3333 | 23.0381 | -0.036782 | 0.02 | 0.0008 | 0.0008 | 0.14626 | 0.0013589 | 0.0008 | 0.032422 | 1.8573e-05 | 6.4516e-06 | 0.16 | 8 | 0.18019 | 0.01239 | 0.83681 | -0.54034 | 0 | 0.06 | 0.0008 | 0.0016 | 1.28 | 0.27307 | 0.028736 | 2.2911 | 22.9886 | 3.0032 | 0 | 1 | 0.057225 | 57.2253 | 0.21172 | 12.1307 | 0.056388 | 0.58738 | 6.1185 | 0.096 | 0.096 | 0.096 | 0.14684 | 0.024 | 0.586 | -1.7554 | -0.077747 | 0.83663 | 0.0102 | 0.010959 | 0.0032903 | 0.0372 | 3.8623 | -0.99865 | -7.0944 | 7.8694 | 179200 | 17.3362 | 0.48611 | 0.01152 | 0.00095165 | 0.0008 | 0.036571 | 0.0008 | 0.0008 | 0.0065501 | 1.5366e-05 | 6.4516e-06 | 0.14 | 6 | 0.10684 | 0.0028128 | 0.24522 | -0.077747 | 0.15034 | -0.22809 | 0.3 | 0.204 | -14.3617 | 0 | -14.3617 | 0.0053998 | 0.013533 | 0.0288 | 0.0060748 | 0.01215 | 0 | 0.0288 | 0.00095165 | 0.0019033 | 1.8113 | 0.5468 | 1.1547 | 14.0717 | 1098.8754 | 3.7099 | 0 | 1 | 0.0098311 | 9.8311 | 0.092013 | 5.272 | 0.061095 | 0.6364 | 6.6292 | 0.096 | 0.096 | 0.096 | 0.1591 | 0.024 | 0.601 | 0 | 0.85281 | 0.0102 | 0.0102 | 0 | 0.0372 | 0 | 0 | 5.6558 | 179200 | 0 | 0.11546 | 0.01152 | 0.0008 | 0.0008 | 0.036193 | 0.0008 | 0.0008 | 0.0070968 | 6.4516e-06 | 6.4516e-06 | 0.14 | 6 | 0.1191 | 0.0025693 | 0.26533 | 0 | 0.0288 | 0.0008 | 0.0016 | 1.28 | 0.27307 | 0.32626 | 9.9442 | 261.0083 | 4.1354 | 0 | 1 | 0 | 0 | 0 | 0 | 0.0008 | 1.451 | 0.19 | 0.14025 | 0.4708 | 0.2052 | 0.2448 | 0.040935 | 0.29802 | 0.40917 | 0.12197 | 0.2 | 0 | 8 | 0.1 | 8454.0258 | 12 | 0.036652 | 0.004 | 0.003 | 12 | 4 | 0.00824 | 0.00618 | 23.3304 | 1.8707 | 0 | 4.4654 | 6.1399 | 0 | 2.7284 | 0.83788 | 1 | 1 | 1 | Lipo Battery Pack 5500mAh/22.2V 30/60C 177.6Wh | 22.2 | 5500 | 0.821 | 0.163 | 0.046 | 0.051 | 109.89 | 34.4477 | 1.5676 | TRUE | 4 | GEPRC EM2812 900Kv | 9 | 5 | 900 | 0.065 | 0.02 | 0.26 | 0.08 | 0.34 | 25 | 1.4441 | 1010 | 62.206 | TRUE | TRUE | 2.8021 | Pixhawk4 | 0.016 | 0.025 | 0.022 | 0.01 | 0.02 | 0.04 | 0.048 | 0.15255 | 0.02 | 0.35355 | 0
1.2 | 0.29333 | 253.3333 | 0.31111 | OK | 5.513 | W0_mass_kg | 5.513 | 4.4247 | 190.6038 | 14.3279 | 19.9381 | 5.513 | 54.0824 | 55.0664 | 0.27751 | 4.4247 | 123.8925 | 190.6038 | 0.29553 | 0.09009 | 9.009 | 0.2452 | 1.226 | 6.1299 | 0.2 | 0.2 | 0.2 | 0.30649 | 0.05 | 0.26111 | 0.47705 | 0.94083 | 0.01143 | 0.033295 | 0.0079739 | -0.052152 | -0.0014 | 3.8743 | 14.3279 | 19.9381 | 373333.3333 | 22.4077 | -0.036332 | 0.02 | 0.0008 | 0.0008 | 0.14448 | 0.0013402 | 0.0008 | 0.031748 | 1.8232e-05 | 6.4516e-06 | 0.16 | 8 | 0.17766 | 0.01239 | 0.82619 | -0.30255 | 0 | 0.06 | 0.0008 | 0.0016 | 1.28 | 0.27307 | 0.028384 | 2.2911 | 22.7076 | 2.9611 | 0 | 1 | 0.056147 | 56.1474 | 0.21069 | 12.0716 | 0.06007 | 0.62573 | 6.5181 | 0.096 | 0.096 | 0.096 | 0.15643 | 0.024 | 0.586 | -0.984 | -0.040834 | 0.84945 | 0.0102 | 0.010512 | 0.00093642 | 0.0372 | 3.8743 | -0.51517 | -3.8844 | 5.6599 | 179200 | 18.8226 | 0.49307 | 0.01152 | 0.00096528 | 0.0008 | 0.039262 | 0.0008 | 0.0008 | 0.0069778 | 1.6232e-05 | 6.4516e-06 | 0.14 | 6 | 0.11643 | 0.0028347 | 0.26095 | -0.040834 | 0.15354 | -0.19438 | 0.3 | 0.204 | -12.0213 | 0 | -12.0213 | 0.0057525 | 0.014417 | 0.0288 | 0.0064715 | 0.012943 | 0 | 0.0288 | 0.00096528 | 0.0019306 | 1.8635 | 0.57879 | 1.1547 | 14.4775 | 1114.6066 | 4.0428 | 0 | 1 | 0.011359 | 11.3592 | 0.097559 | 5.5897 | 0.059903 | 0.62399 | 6.4999 | 0.096 | 0.096 | 0.096 | 0.156 | 0.024 | 0.601 | 0 | 0.8489 | 0.0102 | 0.0102 | 0 | 0.0372 | 0 | 0 | 5.7249 | 179200 | 0 | 0.11321 | 0.01152 | 0.0008 | 0.0008 | 0.035487 | 0.0008 | 0.0008 | 0.0069584 | 6.4516e-06 | 6.4516e-06 | 0.14 | 6 | 0.116 | 0.0025693 | 0.26024 | 0 | 0.0288 | 0.0008 | 0.0016 | 1.28 | 0.27307 | 0.3199 | 9.9442 | 255.9188 | 4.0277 | 0 | 1 | 0 | 0 | 0 | 0 | 0.0008 | 1.451 | 0.19 | 0.14025 | 0.4708 | 0.2052 | 0.2448 | 0.040935 | 0.29802 | 0.40917 | 0.12197 | 0.2 | 0 | 8 | 0.1 | 8454.0258 | 12 | 0.036652 | 0.004 | 0.003 | 12 | 4 | 0.00824 | 0.00618 | 23.3304 | 1.8195 | 0 | 4.4654 | 6.1399 | 0 | 2.7284 | 0.81495 | 1 | 1 | 1 | Lipo Battery Pack 5500mAh/22.2V 30/60C 177.6Wh | 22.2 | 5500 | 0.821 | 0.163 | 0.046 | 0.051 | 109.89 | 34.5922 | 1.561 | TRUE | 4 | GEPRC EM2812 900Kv | 9 | 5 | 900 | 0.065 | 0.02 | 0.26 | 0.08 | 0.34 | 25 | 1.438 | 1010 | 61.9462 | TRUE | TRUE | 2.7904 | Pixhawk4 | 0.016 | 0.025 | 0.022 | 0.01 | 0.02 | 0.04 | 0.048 | 0.15256 | 0.02 | 0.35356 | 0
1.2 | 0.27333 | 253.3333 | 0.31778 | OK | 5.5284 | W0_mass_kg | 5.5284 | 4.4672 | 192.4318 | 14.5197 | 19.9167 | 5.5284 | 54.2338 | 56.2255 | 0.27876 | 4.4672 | 125.0807 | 192.4318 | 0.29917 | 0.10205 | 10.2048 | 0.24975 | 1.2488 | 6.2438 | 0.2 | 0.2 | 0.2 | 0.31219 | 0.05 | 0.26778 | 0.47817 | 0.94508 | 0.01143 | 0.032933 | 0.0078285 | -0.052217 | -0.0014 | 3.8563 | 14.5197 | 19.9167 | 373333.3333 | 23.3576 | -0.037007 | 0.02 | 0.0008 | 0.0008 | 0.14716 | 0.0013683 | 0.0008 | 0.032763 | 1.8744e-05 | 6.4516e-06 | 0.16 | 8 | 0.18146 | 0.01239 | 0.84213 | -0.61126 | 0 | 0.06 | 0.0008 | 0.0016 | 1.28 | 0.27307 | 0.028912 | 2.2911 | 23.1295 | 3.0243 | 0 | 1 | 0.057768 | 57.7677 | 0.21223 | 12.1601 | 0.057878 | 0.6029 | 6.2802 | 0.096 | 0.096 | 0.096 | 0.15072 | 0.024 | 0.586 | -1.9918 | -0.085971 | 0.84197 | 0.0102 | 0.011072 | 0.0041067 | 0.0372 | 3.8563 | -1.096 | -7.7645 | 8.2489 | 179200 | 17.9376 | 0.48892 | 0.01152 | 0.00095717 | 0.0008 | 0.037655 | 0.0008 | 0.0008 | 0.0067231 | 1.5719e-05 | 6.4516e-06 | 0.14 | 6 | 0.11072 | 0.0028217 | 0.25159 | -0.085971 | 0.15124 | -0.23721 | 0.3 | 0.204 | -14.8244 | 0 | -14.8244 | 0.0055425 | 0.013891 | 0.0288 | 0.0062353 | 0.012471 | 0 | 0.0288 | 0.00095717 | 0.0019143 | 1.8323 | 0.55958 | 1.1547 | 14.2352 | 1105.2407 | 3.8446 | 0 | 1 | 0.010439 | 10.4388 | 0.094277 | 5.4017 | 0.061833 | 0.64409 | 6.7093 | 0.096 | 0.096 | 0.096 | 0.16102 | 0.024 | 0.601 | 0 | 0.85518 | 0.0102 | 0.0102 | 0 | 0.0372 | 0 | 0 | 5.6142 | 179200 | 0 | 0.11686 | 0.01152 | 0.0008 | 0.0008 | 0.03663 | 0.0008 | 0.0008 | 0.0071825 | 6.4516e-06 | 6.4516e-06 | 0.14 | 8 | 0.080682 | 0.0034257 | 0.26848 | 0 | 0.0288 | 0.0008 | 0.0016 | 1.28 | 0.27307 | 0.3302 | 9.9442 | 264.1612 | 2.8015 | 0 | 1 | 0 | 0 | 0 | 0 | 0.0008 | 1.451 | 0.19 | 0.14025 | 0.4708 | 0.2052 | 0.2448 | 0.040935 | 0.29802 | 0.40917 | 0.12197 | 0.2 | 0 | 8 | 0.1 | 8454.0258 | 12 | 0.036652 | 0.004 | 0.003 | 12 | 4 | 0.00824 | 0.00618 | 23.3304 | 1.8967 | 0 | 4.4654 | 6.1399 | 0 | 2.7284 | 0.8495 | 1 | 1 | 1 | Lipo Battery Pack 5500mAh/22.2V 30/60C 177.6Wh | 22.2 | 5500 | 0.821 | 0.163 | 0.046 | 0.051 | 109.89 | 34.2636 | 1.576 | TRUE | 4 | GEPRC EM2812 900Kv | 9 | 5 | 900 | 0.065 | 0.02 | 0.26 | 0.08 | 0.34 | 25 | 1.4518 | 1010 | 62.5403 | TRUE | TRUE | 2.8171 | Pixhawk4 | 0.016 | 0.025 | 0.022 | 0.01 | 0.02 | 0.04 | 0.048 | 0.15317 | 0.02 | 0.35417 | 0
1.2 | 0.24667 | 251.1111 | 0.31556 | OK | 5.513 | W0_mass_kg | 5.513 | 4.4175 | 190.2916 | 14.5648 | 19.8248 | 5.513 | 54.0828 | 55.9676 | 0.2773 | 4.4175 | 123.6895 | 190.2916 | 0.29398 | 0.083382 | 8.3382 | 0.25069 | 1.2535 | 6.2673 | 0.2 | 0.2 | 0.2 | 0.31337 | 0.05 | 0.26556 | 0.4742 | 0.94594 | 0.01143 | 0.032558 | 0.0077991 | -0.052423 | -0.0014 | 3.7991 | 14.5648 | 19.8248 | 373333.3333 | 23.3498 | -0.037147 | 0.02 | 0.0008 | 0.0008 | 0.14772 | 0.0013621 | 0.0008 | 0.032792 | 1.874e-05 | 6.4516e-06 | 0.16 | 8 | 0.18224 | 0.01239 | 0.84543 | -0.5811 | 0 | 0.06 | 0.0008 | 0.0016 | 1.28 | 0.27307 | 0.029021 | 2.2911 | 23.2167 | 3.0374 | 0 | 1 | 0.058275 | 58.275 | 0.21317 | 12.214 | 0.053503 | 0.55733 | 5.8055 | 0.096 | 0.096 | 0.096 | 0.13933 | 0.024 | 0.586 | -1.8848 | -0.087992 | 0.82566 | 0.0102 | 0.011151 | 0.0045426 | 0.0372 | 3.7991 | -1.1479 | -7.8911 | 8.4273 | 179200 | 16.1717 | 0.48066 | 0.01152 | 0.00094098 | 0.0008 | 0.034488 | 0.0008 | 0.0008 | 0.0062149 | 1.467e-05 | 6.4516e-06 | 0.14 | 6 | 0.099332 | 0.0027957 | 0.2329 | -0.087992 | 0.14561 | -0.2336 | 0.3 | 0.204 | -14.9386 | 0 | -14.9386 | 0.0051236 | 0.012841 | 0.0288 | 0.005764 | 0.011528 | 0 | 0.0288 | 0.00094098 | 0.001882 | 1.7709 | 0.52267 | 1.1547 | 13.7578 | 1086.5505 | 3.449 | 0 | 1 | 0.0086964 | 8.6964 | 0.087549 | 5.0162 | 0.061978 | 0.64561 | 6.7251 | 0.096 | 0.096 | 0.096 | 0.1614 | 0.024 | 0.601 | 0 | 0.85564 | 0.0102 | 0.0102 | 0 | 0.0372 | 0 | 0 | 5.6061 | 179200 | 0 | 0.11713 | 0.01152 | 0.0008 | 0.0008 | 0.036716 | 0.0008 | 0.0008 | 0.0071994 | 6.4516e-06 | 6.4516e-06 | 0.14 | 8 | 0.080934 | 0.0034257 | 0.2691 | 0 | 0.0288 | 0.0008 | 0.0016 | 1.28 | 0.27307 | 0.33098 | 9.9442 | 264.7827 | 2.8102 | 0 | 1 | 0 | 0 | 0 | 0 | 0.0008 | 1.451 | 0.19 | 0.14025 | 0.4708 | 0.2052 | 0.2448 | 0.040935 | 0.29802 | 0.40917 | 0.12197 | 0.2 | 0 | 8 | 0.1 | 8454.0258 | 12 | 0.036652 | 0.004 | 0.003 | 12 | 4 | 0.00824 | 0.00618 | 23.3304 | 1.896 | 0 | 4.4654 | 6.1399 | 0 | 2.7284 | 0.84922 | 1 | 1 | 1 | Lipo Battery Pack 5500mAh/22.2V 30/60C 177.6Wh | 22.2 | 5500 | 0.821 | 0.163 | 0.046 | 0.051 | 109.89 | 34.6489 | 1.5585 | TRUE | 4 | GEPRC EM2812 900Kv | 9 | 5 | 900 | 0.065 | 0.02 | 0.26 | 0.08 | 0.34 | 25 | 1.4357 | 1010 | 61.8448 | TRUE | TRUE | 2.7858 | Pixhawk4 | 0.016 | 0.025 | 0.022 | 0.01 | 0.02 | 0.04 | 0.048 | 0.15255 | 0.02 | 0.35355 | 0
1.2 | 0.26 | 253.3333 | 0.32 | OK | 5.5289 | W0_mass_kg | 5.5289 | 4.4806 | 193.009 | 14.5867 | 19.9093 | 5.5289 | 54.2388 | 56.6188 | 0.27904 | 4.4806 | 125.4559 | 193.009 | 0.29965 | 0.10304 | 10.304 | 0.25135 | 1.2568 | 6.2838 | 0.2 | 0.2 | 0.2 | 0.31419 | 0.05 | 0.27 | 0.47856 | 0.94654 | 0.01143 | 0.032808 | 0.0077786 | -0.05224 | -0.0014 | 3.8501 | 14.5867 | 19.9093 | 373333.3333 | 23.6962 | -0.037245 | 0.02 | 0.0008 | 0.0008 | 0.1481 | 0.0013782 | 0.0008 | 0.033123 | 1.8925e-05 | 6.4516e-06 | 0.16 | 8 | 0.18279 | 0.01239 | 0.84774 | -0.72504 | 0 | 0.06 | 0.0008 | 0.0016 | 1.28 | 0.27307 | 0.029097 | 2.2911 | 23.2778 | 3.0466 | 0 | 1 | 0.05834 | 58.34 | 0.21277 | 12.1909 | 0.05602 | 0.58354 | 6.0785 | 0.096 | 0.096 | 0.096 | 0.14589 | 0.024 | 0.586 | -2.38 | -0.10545 | 0.83527 | 0.0102 | 0.011446 | 0.006171 | 0.0372 | 3.8501 | -1.3571 | -9.2129 | 9.1723 | 179200 | 17.1875 | 0.48541 | 0.01152 | 0.00095029 | 0.0008 | 0.036304 | 0.0008 | 0.0008 | 0.0065073 | 1.5278e-05 | 6.4516e-06 | 0.14 | 6 | 0.10589 | 0.0028106 | 0.24365 | -0.10545 | 0.14958 | -0.25503 | 0.3 | 0.204 | -16.0888 | 0 | -16.0888 | 0.0053646 | 0.013445 | 0.0288 | 0.0060351 | 0.01207 | 0 | 0.0288 | 0.00095029 | 0.0019006 | 1.8061 | 0.54367 | 1.1547 | 14.0314 | 1097.3016 | 3.6766 | 0 | 1 | 0.0096831 | 9.6831 | 0.091449 | 5.2397 | 0.062497 | 0.65102 | 6.7814 | 0.096 | 0.096 | 0.096 | 0.16275 | 0.024 | 0.601 | 0 | 0.85727 | 0.0102 | 0.0102 | 0 | 0.0372 | 0 | 0 | 5.5774 | 179200 | 0 | 0.11811 | 0.01152 | 0.0008 | 0.0008 | 0.037024 | 0.0008 | 0.0008 | 0.0072597 | 6.4516e-06 | 6.4516e-06 | 0.14 | 8 | 0.081836 | 0.0034257 | 0.27132 | 0 | 0.0288 | 0.0008 | 0.0016 | 1.28 | 0.27307 | 0.33375 | 9.9442 | 267.001 | 2.8415 | 0 | 1 | 0 | 0 | 0 | 0 | 0.0008 | 1.451 | 0.19 | 0.14025 | 0.4708 | 0.2052 | 0.2448 | 0.040935 | 0.29802 | 0.40917 | 0.12197 | 0.2 | 0 | 8 | 0.1 | 8454.0258 | 12 | 0.036652 | 0.004 | 0.003 | 12 | 4 | 0.00824 | 0.00618 | 23.3304 | 1.9242 | 0 | 4.4654 | 6.1399 | 0 | 2.7284 | 0.86181 | 1 | 1 | 1 | Lipo Battery Pack 5500mAh/22.2V 30/60C 177.6Wh | 22.2 | 5500 | 0.821 | 0.163 | 0.046 | 0.051 | 109.89 | 34.1611 | 1.5807 | TRUE | 4 | GEPRC EM2812 900Kv | 9 | 5 | 900 | 0.065 | 0.02 | 0.26 | 0.08 | 0.34 | 25 | 1.4562 | 1010 | 62.7279 | TRUE | TRUE | 2.8256 | Pixhawk4 | 0.016 | 0.025 | 0.022 | 0.01 | 0.02 | 0.04 | 0.048 | 0.15318 | 0.02 | 0.35418 | 0
1.2 | 0.26 | 251.1111 | 0.31333 | OK | 5.5131 | W0_mass_kg | 5.5131 | 4.406 | 189.7958 | 14.5 | 19.8319 | 5.5131 | 54.0832 | 55.578 | 0.27719 | 4.406 | 123.3673 | 189.7958 | 0.29351 | 0.081615 | 8.1615 | 0.24915 | 1.2457 | 6.2287 | 0.2 | 0.2 | 0.2 | 0.31143 | 0.05 | 0.26333 | 0.47383 | 0.94452 | 0.01143 | 0.032678 | 0.0078475 | -0.052402 | -0.0014 | 3.8051 | 14.5 | 19.8319 | 373333.3333 | 23.0267 | -0.036918 | 0.02 | 0.0008 | 0.0008 | 0.1468 | 0.0013526 | 0.0008 | 0.032447 | 1.8567e-05 | 6.4516e-06 | 0.16 | 8 | 0.18096 | 0.01239 | 0.84002 | -0.46074 | 0 | 0.06 | 0.0008 | 0.0016 | 1.28 | 0.27307 | 0.028842 | 2.2911 | 23.0735 | 3.0159 | 0 | 1 | 0.057721 | 57.7214 | 0.21265 | 12.1841 | 0.055393 | 0.57701 | 6.0105 | 0.096 | 0.096 | 0.096 | 0.14425 | 0.024 | 0.586 | -1.4947 | -0.067362 | 0.83294 | 0.0102 | 0.010812 | 0.0023623 | 0.0372 | 3.8051 | -0.86976 | -6.2305 | 7.3412 | 179200 | 16.9345 | 0.48423 | 0.01152 | 0.00094797 | 0.0008 | 0.03585 | 0.0008 | 0.0008 | 0.0064344 | 1.5127e-05 | 6.4516e-06 | 0.14 | 6 | 0.10425 | 0.0028069 | 0.24097 | -0.067362 | 0.14735 | -0.21471 | 0.3 | 0.204 | -13.5897 | 0 | -13.5897 | 0.0053045 | 0.013294 | 0.0288 | 0.0059676 | 0.011935 | 0 | 0.0288 | 0.00094797 | 0.0018959 | 1.7973 | 0.53838 | 1.1547 | 13.963 | 1094.623 | 3.6199 | 0 | 1 | 0.0094333 | 9.4333 | 0.090486 | 5.1844 | 0.061364 | 0.63921 | 6.6585 | 0.096 | 0.096 | 0.096 | 0.1598 | 0.024 | 0.601 | 0 | 0.85368 | 0.0102 | 0.0102 | 0 | 0.0372 | 0 | 0 | 5.6405 | 179200 | 0 | 0.11597 | 0.01152 | 0.0008 | 0.0008 | 0.036352 | 0.0008 | 0.0008 | 0.0071281 | 6.4516e-06 | 6.4516e-06 | 0.14 | 6 | 0.1198 | 0.0025693 | 0.26648 | 0 | 0.0288 | 0.0008 | 0.0016 | 1.28 | 0.27307 | 0.3277 | 9.9442 | 262.1601 | 4.1598 | 0 | 1 | 0 | 0 | 0 | 0 | 0.0008 | 1.451 | 0.19 | 0.14025 | 0.4708 | 0.2052 | 0.2448 | 0.040935 | 0.29802 | 0.40917 | 0.12197 | 0.2 | 0 | 8 | 0.1 | 8454.0258 | 12 | 0.036652 | 0.004 | 0.003 | 12 | 4 | 0.00824 | 0.00618 | 23.3304 | 1.8698 | 0 | 4.4654 | 6.1399 | 0 | 2.7284 | 0.83747 | 1 | 1 | 1 | Lipo Battery Pack 5500mAh/22.2V 30/60C 177.6Wh | 22.2 | 5500 | 0.821 | 0.163 | 0.046 | 0.051 | 109.89 | 34.7394 | 1.5544 | TRUE | 4 | GEPRC EM2812 900Kv | 9 | 5 | 900 | 0.065 | 0.02 | 0.26 | 0.08 | 0.34 | 25 | 1.4319 | 1010 | 61.6836 | TRUE | TRUE | 2.7785 | Pixhawk4 | 0.016 | 0.025 | 0.022 | 0.01 | 0.02 | 0.04 | 0.048 | 0.15256 | 0.02 | 0.35356 | 0
1.2 | 0.27333 | 251.1111 | 0.31111 | OK | 5.5131 | W0_mass_kg | 5.5131 | 4.3969 | 189.403 | 14.436 | 19.839 | 5.5131 | 54.0839 | 55.1939 | 0.27707 | 4.3969 | 123.1119 | 189.403 | 0.29307 | 0.079997 | 7.9997 | 0.24762 | 1.2381 | 6.1906 | 0.2 | 0.2 | 0.2 | 0.30953 | 0.05 | 0.26111 | 0.47346 | 0.94311 | 0.01143 | 0.032797 | 0.0078958 | -0.05238 | -0.0014 | 3.811 | 14.436 | 19.839 | 373333.3333 | 22.7103 | -0.036692 | 0.02 | 0.0008 | 0.0008 | 0.14591 | 0.0013433 | 0.0008 | 0.032109 | 1.8396e-05 | 6.4516e-06 | 0.16 | 8 | 0.17969 | 0.01239 | 0.83468 | -0.34193 | 0 | 0.06 | 0.0008 | 0.0016 | 1.28 | 0.27307 | 0.028665 | 2.2911 | 22.9324 | 2.9948 | 0 | 1 | 0.057177 | 57.1769 | 0.21214 | 12.1545 | 0.057259 | 0.59644 | 6.2129 | 0.096 | 0.096 | 0.096 | 0.14911 | 0.024 | 0.586 | -1.11 | -0.048345 | 0.83977 | 0.0102 | 0.010582 | 0.0011838 | 0.0372 | 3.811 | -0.61825 | -4.5687 | 6.1939 | 179200 | 17.6875 | 0.48775 | 0.01152 | 0.00095487 | 0.0008 | 0.037203 | 0.0008 | 0.0008 | 0.0066511 | 1.5573e-05 | 6.4516e-06 | 0.14 | 6 | 0.10911 | 0.002818 | 0.24894 | -0.048345 | 0.14901 | -0.19735 | 0.3 | 0.204 | -12.3713 | 0 | -12.3713 | 0.0054832 | 0.013742 | 0.0288 | 0.0061686 | 0.012337 | 0 | 0.0288 | 0.00095487 | 0.0019097 | 1.8236 | 0.55423 | 1.1547 | 14.1671 | 1102.5933 | 3.7886 | 0 | 1 | 0.010184 | 10.1843 | 0.093339 | 5.3479 | 0.060763 | 0.63295 | 6.5932 | 0.096 | 0.096 | 0.096 | 0.15824 | 0.024 | 0.601 | 0 | 0.85173 | 0.0102 | 0.0102 | 0 | 0.0372 | 0 | 0 | 5.6748 | 179200 | 0 | 0.11484 | 0.01152 | 0.0008 | 0.0008 | 0.035996 | 0.0008 | 0.0008 | 0.0070583 | 6.4516e-06 | 6.4516e-06 | 0.14 | 6 | 0.11824 | 0.0025693 | 0.26391 | 0 | 0.0288 | 0.0008 | 0.0016 | 1.28 | 0.27307 | 0.32449 | 9.9442 | 259.5922 | 4.1055 | 0 | 1 | 0 | 0 | 0 | 0 | 0.0008 | 1.451 | 0.19 | 0.14025 | 0.4708 | 0.2052 | 0.2448 | 0.040935 | 0.29802 | 0.40917 | 0.12197 | 0.2 | 0 | 8 | 0.1 | 8454.0258 | 12 | 0.036652 | 0.004 | 0.003 | 12 | 4 | 0.00824 | 0.00618 | 23.3304 | 1.8441 | 0 | 4.4654 | 6.1399 | 0 | 2.7284 | 0.82596 | 1 | 1 | 1 | Lipo Battery Pack 5500mAh/22.2V 30/60C 177.6Wh | 22.2 | 5500 | 0.821 | 0.163 | 0.046 | 0.051 | 109.89 | 34.8115 | 1.5512 | TRUE | 4 | GEPRC EM2812 900Kv | 9 | 5 | 900 | 0.065 | 0.02 | 0.26 | 0.08 | 0.34 | 25 | 1.429 | 1010 | 61.556 | TRUE | TRUE | 2.7728 | Pixhawk4 | 0.016 | 0.025 | 0.022 | 0.01 | 0.02 | 0.04 | 0.048 | 0.15256 | 0.02 | 0.35356 | 0
1.2 | 0.29333 | 257.7778 | 0.31778 | OK | 5.5132 | W0_mass_kg | 5.5132 | 4.508 | 194.191 | 14.3045 | 20.1133 | 5.5132 | 54.0849 | 55.9769 | 0.27875 | 4.508 | 126.2241 | 194.191 | 0.30164 | 0.11442 | 11.442 | 0.24497 | 1.2249 | 6.1244 | 0.2 | 0.2 | 0.2 | 0.30622 | 0.05 | 0.26778 | 0.48536 | 0.94063 | 0.01143 | 0.033931 | 0.0079811 | -0.051762 | -0.0014 | 3.9827 | 14.3045 | 20.1133 | 373333.3333 | 22.7544 | -0.036299 | 0.02 | 0.0008 | 0.0008 | 0.14435 | 0.0013623 | 0.0008 | 0.032048 | 1.842e-05 | 6.4516e-06 | 0.16 | 8 | 0.17748 | 0.01239 | 0.82541 | -0.58061 | 0 | 0.06 | 0.0008 | 0.0016 | 1.28 | 0.27307 | 0.028359 | 2.2911 | 22.6871 | 2.958 | 0 | 1 | 0.055745 | 55.745 | 0.2094 | 11.9975 | 0.060216 | 0.62725 | 6.5339 | 0.096 | 0.096 | 0.096 | 0.15681 | 0.024 | 0.586 | -1.892 | -0.078487 | 0.84994 | 0.0102 | 0.010947 | 0.0032249 | 0.0372 | 3.9827 | -0.98957 | -7.1699 | 7.8446 | 179200 | 18.8814 | 0.49334 | 0.01152 | 0.00096582 | 0.0008 | 0.039369 | 0.0008 | 0.0008 | 0.0069947 | 1.6266e-05 | 6.4516e-06 | 0.14 | 6 | 0.11681 | 0.0028355 | 0.26157 | -0.078487 | 0.15794 | -0.23643 | 0.3 | 0.204 | -14.6123 | 0 | -14.6123 | 0.0057664 | 0.014452 | 0.0288 | 0.0064872 | 0.012974 | 0 | 0.0288 | 0.00096582 | 0.0019316 | 1.8656 | 0.58008 | 1.1547 | 14.4937 | 1115.2291 | 4.056 | 0 | 1 | 0.011421 | 11.4215 | 0.097776 | 5.6021 | 0.059998 | 0.62498 | 6.5102 | 0.096 | 0.096 | 0.096 | 0.15624 | 0.024 | 0.601 | 0 | 0.84921 | 0.0102 | 0.0102 | 0 | 0.0372 | 0 | 0 | 5.7194 | 179200 | 0 | 0.11339 | 0.01152 | 0.0008 | 0.0008 | 0.035543 | 0.0008 | 0.0008 | 0.0069694 | 6.4516e-06 | 6.4516e-06 | 0.14 | 6 | 0.11624 | 0.0025693 | 0.26064 | 0 | 0.0288 | 0.0008 | 0.0016 | 1.28 | 0.27307 | 0.3204 | 9.9442 | 256.3225 | 4.0363 | 0 | 1 | 0 | 0 | 0 | 0 | 0.0008 | 1.451 | 0.19 | 0.14025 | 0.4708 | 0.2052 | 0.2448 | 0.040935 | 0.29802 | 0.40917 | 0.12197 | 0.2 | 0 | 8 | 0.1 | 8454.0258 | 12 | 0.036652 | 0.004 | 0.003 | 12 | 4 | 0.00824 | 0.00618 | 23.3304 | 1.8477 | 0 | 4.4654 | 6.1399 | 0 | 2.7284 | 0.82756 | 1 | 1 | 1 | Lipo Battery Pack 5500mAh/22.2V 30/60C 177.6Wh | 22.2 | 5500 | 0.821 | 0.163 | 0.046 | 0.051 | 109.89 | 33.9532 | 1.5904 | TRUE | 4 | GEPRC EM2812 900Kv | 9 | 5 | 900 | 0.065 | 0.02 | 0.26 | 0.08 | 0.34 | 25 | 1.4651 | 1010 | 63.1121 | TRUE | TRUE | 2.8429 | Pixhawk4 | 0.016 | 0.025 | 0.022 | 0.01 | 0.02 | 0.04 | 0.048 | 0.15256 | 0.02 | 0.35356 | 0
1.2 | 0.28667 | 251.1111 | 0.30889 | OK | 5.5133 | W0_mass_kg | 5.5133 | 4.3897 | 189.0945 | 14.3727 | 19.8461 | 5.5133 | 54.085 | 54.8152 | 0.27696 | 4.3897 | 122.9115 | 189.0945 | 0.29267 | 0.078521 | 7.8521 | 0.24612 | 1.2306 | 6.153 | 0.2 | 0.2 | 0.2 | 0.30765 | 0.05 | 0.25889 | 0.47309 | 0.94171 | 0.01143 | 0.032916 | 0.0079439 | -0.052359 | -0.0014 | 3.8169 | 14.3727 | 19.8461 | 373333.3333 | 22.4008 | -0.036469 | 0.02 | 0.0008 | 0.0008 | 0.14502 | 0.0013341 | 0.0008 | 0.031777 | 1.8229e-05 | 6.4516e-06 | 0.16 | 8 | 0.17843 | 0.01239 | 0.82942 | -0.22458 | 0 | 0.06 | 0.0008 | 0.0016 | 1.28 | 0.27307 | 0.028492 | 2.2911 | 22.7933 | 2.9739 | 0 | 1 | 0.056642 | 56.6416 | 0.21162 | 12.1252 | 0.059101 | 0.61564 | 6.4129 | 0.096 | 0.096 | 0.096 | 0.15391 | 0.024 | 0.586 | -0.73018 | -0.030752 | 0.8462 | 0.0102 | 0.010435 | 0.0006795 | 0.0372 | 3.8169 | -0.38975 | -2.9471 | 4.9212 | 179200 | 18.4313 | 0.49123 | 0.01152 | 0.00096169 | 0.0008 | 0.03855 | 0.0008 | 0.0008 | 0.0068652 | 1.6006e-05 | 6.4516e-06 | 0.14 | 6 | 0.11391 | 0.0028289 | 0.25681 | -0.030752 | 0.15058 | -0.18134 | 0.3 | 0.204 | -11.2658 | 0 | -11.2658 | 0.0056596 | 0.014184 | 0.0288 | 0.0063671 | 0.012734 | 0 | 0.0288 | 0.00096169 | 0.0019234 | 1.8497 | 0.57023 | 1.1547 | 14.3701 | 1110.4652 | 3.9552 | 0 | 1 | 0.010948 | 10.9484 | 0.096115 | 5.507 | 0.060175 | 0.62682 | 6.5294 | 0.096 | 0.096 | 0.096 | 0.15671 | 0.024 | 0.601 | 0 | 0.8498 | 0.0102 | 0.0102 | 0 | 0.0372 | 0 | 0 | 5.709 | 179200 | 0 | 0.11372 | 0.01152 | 0.0008 | 0.0008 | 0.035648 | 0.0008 | 0.0008 | 0.0069899 | 6.4516e-06 | 6.4516e-06 | 0.14 | 6 | 0.11671 | 0.0025693 | 0.2614 | 0 | 0.0288 | 0.0008 | 0.0016 | 1.28 | 0.27307 | 0.32135 | 9.9442 | 257.0797 | 4.0523 | 0 | 1 | 0 | 0 | 0 | 0 | 0.0008 | 1.451 | 0.19 | 0.14025 | 0.4708 | 0.2052 | 0.2448 | 0.040935 | 0.29802 | 0.40917 | 0.12197 | 0.2 | 0 | 8 | 0.1 | 8454.0258 | 12 | 0.036652 | 0.004 | 0.003 | 12 | 4 | 0.00824 | 0.00618 | 23.3304 | 1.819 | 0 | 4.4654 | 6.1399 | 0 | 2.7284 | 0.8147 | 1 | 1 | 1 | Lipo Battery Pack 5500mAh/22.2V 30/60C 177.6Wh | 22.2 | 5500 | 0.821 | 0.163 | 0.046 | 0.051 | 109.89 | 34.8683 | 1.5487 | TRUE | 4 | GEPRC EM2812 900Kv | 9 | 5 | 900 | 0.065 | 0.02 | 0.26 | 0.08 | 0.34 | 25 | 1.4267 | 1010 | 61.4557 | TRUE | TRUE | 2.7683 | Pixhawk4 | 0.016 | 0.025 | 0.022 | 0.01 | 0.02 | 0.04 | 0.048 | 0.15257 | 0.02 | 0.35357 | 0
1.2 | 0.24 | 248.8889 | 0.31333 | OK | 5.5133 | W0_mass_kg | 5.5133 | 4.38 | 188.6785 | 14.6092 | 19.7325 | 5.5133 | 54.0855 | 55.7095 | 0.27674 | 4.38 | 122.641 | 188.6785 | 0.29112 | 0.071892 | 7.1892 | 0.25165 | 1.2582 | 6.2912 | 0.2 | 0.2 | 0.2 | 0.31456 | 0.05 | 0.26333 | 0.47023 | 0.94681 | 0.01143 | 0.032187 | 0.0077695 | -0.052629 | -0.0014 | 3.7419 | 14.6092 | 19.7325 | 373333.3333 | 23.3418 | -0.037288 | 0.02 | 0.0008 | 0.0008 | 0.14828 | 0.0013558 | 0.0008 | 0.032821 | 1.8736e-05 | 6.4516e-06 | 0.16 | 8 | 0.18304 | 0.01239 | 0.84877 | -0.50143 | 0 | 0.06 | 0.0008 | 0.0016 | 1.28 | 0.27307 | 0.029131 | 2.2911 | 23.3051 | 3.0507 | 0 | 1 | 0.058791 | 58.7911 | 0.21413 | 12.2687 | 0.052498 | 0.54685 | 5.6964 | 0.096 | 0.096 | 0.096 | 0.13671 | 0.024 | 0.586 | -1.624 | -0.077242 | 0.82163 | 0.0102 | 0.010979 | 0.0034133 | 0.0372 | 3.7419 | -1.0135 | -7.0353 | 7.9151 | 179200 | 15.7658 | 0.47875 | 0.01152 | 0.00093726 | 0.0008 | 0.033768 | 0.0008 | 0.0008 | 0.0060981 | 1.4423e-05 | 6.4516e-06 | 0.14 | 6 | 0.096713 | 0.0027897 | 0.22861 | -0.077242 | 0.14259 | -0.21984 | 0.3 | 0.204 | -14.1395 | 0 | -14.1395 | 0.0050273 | 0.012599 | 0.0288 | 0.0056557 | 0.011311 | 0 | 0.0288 | 0.00093726 | 0.0018745 | 1.7569 | 0.51446 | 1.1547 | 13.6493 | 1082.2545 | 3.3581 | 0 | 1 | 0.0083141 | 8.3141 | 0.085967 | 4.9255 | 0.062264 | 0.64858 | 6.756 | 0.096 | 0.096 | 0.096 | 0.16214 | 0.024 | 0.601 | 0 | 0.85654 | 0.0102 | 0.0102 | 0 | 0.0372 | 0 | 0 | 5.5903 | 179200 | 0 | 0.11767 | 0.01152 | 0.0008 | 0.0008 | 0.036885 | 0.0008 | 0.0008 | 0.0072325 | 6.4516e-06 | 6.4516e-06 | 0.14 | 8 | 0.08143 | 0.0034257 | 0.27032 | 0 | 0.0288 | 0.0008 | 0.0016 | 1.28 | 0.27307 | 0.3325 | 9.9442 | 266.0014 | 2.8274 | 0 | 1 | 0 | 0 | 0 | 0 | 0.0008 | 1.451 | 0.19 | 0.14025 | 0.4708 | 0.2052 | 0.2448 | 0.040935 | 0.29802 | 0.40917 | 0.12197 | 0.2 | 0 | 8 | 0.1 | 8454.0258 | 12 | 0.036652 | 0.004 | 0.003 | 12 | 4 | 0.00824 | 0.00618 | 23.3304 | 1.8954 | 0 | 4.4654 | 6.1399 | 0 | 2.7284 | 0.84893 | 1 | 1 | 1 | Lipo Battery Pack 5500mAh/22.2V 30/60C 177.6Wh | 22.2 | 5500 | 0.821 | 0.163 | 0.046 | 0.051 | 109.89 | 34.9452 | 1.5453 | TRUE | 4 | GEPRC EM2812 900Kv | 9 | 5 | 900 | 0.065 | 0.02 | 0.26 | 0.08 | 0.34 | 25 | 1.4235 | 1010 | 61.3205 | TRUE | TRUE | 2.7622 | Pixhawk4 | 0.016 | 0.025 | 0.022 | 0.01 | 0.02 | 0.04 | 0.048 | 0.15256 | 0.02 | 0.35356 | 0
1.2 | 0.25333 | 253.3333 | 0.31778 | OK | 5.5133 | W0_mass_kg | 5.5133 | 4.4557 | 191.9394 | 14.522 | 19.9164 | 5.5133 | 54.0857 | 56.2253 | 0.27801 | 4.4557 | 124.7606 | 191.9394 | 0.29684 | 0.094169 | 9.4169 | 0.24981 | 1.249 | 6.2452 | 0.2 | 0.2 | 0.2 | 0.31226 | 0.05 | 0.26778 | 0.47818 | 0.94513 | 0.01143 | 0.032928 | 0.0078267 | -0.052218 | -0.0014 | 3.8561 | 14.522 | 19.9164 | 373333.3333 | 23.3692 | -0.037015 | 0.02 | 0.0008 | 0.0008 | 0.14719 | 0.0013686 | 0.0008 | 0.032775 | 1.875e-05 | 6.4516e-06 | 0.16 | 8 | 0.18151 | 0.01239 | 0.84232 | -0.65363 | 0 | 0.06 | 0.0008 | 0.0016 | 1.28 | 0.27307 | 0.028918 | 2.2911 | 23.1346 | 3.0251 | 0 | 1 | 0.057787 | 57.7874 | 0.21225 | 12.1611 | 0.054535 | 0.56807 | 5.9174 | 0.096 | 0.096 | 0.096 | 0.14202 | 0.024 | 0.586 | -2.1396 | -0.097327 | 0.82968 | 0.0102 | 0.011309 | 0.0054898 | 0.0372 | 3.8561 | -1.2625 | -8.606 | 8.8416 | 179200 | 16.5881 | 0.4826 | 0.01152 | 0.0009448 | 0.0008 | 0.03523 | 0.0008 | 0.0008 | 0.0063348 | 1.492e-05 | 6.4516e-06 | 0.14 | 6 | 0.10202 | 0.0028018 | 0.23731 | -0.097327 | 0.14864 | -0.24596 | 0.3 | 0.204 | -15.6398 | 0 | -15.6398 | 0.0052224 | 0.013088 | 0.0288 | 0.0058752 | 0.01175 | 0 | 0.0288 | 0.0009448 | 0.0018896 | 1.7853 | 0.53121 | 1.1547 | 13.8697 | 1090.9577 | 3.5423 | 0 | 1 | 0.0090958 | 9.0958 | 0.089158 | 5.1084 | 0.061741 | 0.64314 | 6.6994 | 0.096 | 0.096 | 0.096 | 0.16078 | 0.024 | 0.601 | 0 | 0.85489 | 0.0102 | 0.0102 | 0 | 0.0372 | 0 | 0 | 5.6193 | 179200 | 0 | 0.11668 | 0.01152 | 0.0008 | 0.0008 | 0.036576 | 0.0008 | 0.0008 | 0.0071719 | 6.4516e-06 | 6.4516e-06 | 0.14 | 8 | 0.080523 | 0.0034257 | 0.26809 | 0 | 0.0288 | 0.0008 | 0.0016 | 1.28 | 0.27307 | 0.32971 | 9.9442 | 263.7701 | 2.7959 | 0 | 1 | 0 | 0 | 0 | 0 | 0.0008 | 1.451 | 0.19 | 0.14025 | 0.4708 | 0.2052 | 0.2448 | 0.040935 | 0.29802 | 0.40917 | 0.12197 | 0.2 | 0 | 8 | 0.1 | 8454.0258 | 12 | 0.036652 | 0.004 | 0.003 | 12 | 4 | 0.00824 | 0.00618 | 23.3304 | 1.8976 | 0 | 4.4654 | 6.1399 | 0 | 2.7284 | 0.84992 | 1 | 1 | 1 | Lipo Battery Pack 5500mAh/22.2V 30/60C 177.6Wh | 22.2 | 5500 | 0.821 | 0.163 | 0.046 | 0.051 | 109.89 | 34.3515 | 1.572 | TRUE | 4 | GEPRC EM2812 900Kv | 9 | 5 | 900 | 0.065 | 0.02 | 0.26 | 0.08 | 0.34 | 25 | 1.4481 | 1010 | 62.3803 | TRUE | TRUE | 2.8099 | Pixhawk4 | 0.016 | 0.025 | 0.022 | 0.01 | 0.02 | 0.04 | 0.048 | 0.15255 | 0.02 | 0.35355 | 0
1.2 | 0.3 | 251.1111 | 0.30667 | OK | 5.5134 | W0_mass_kg | 5.5134 | 4.3839 | 188.8442 | 14.3101 | 19.8531 | 5.5134 | 54.0862 | 54.4421 | 0.27685 | 4.3839 | 122.7488 | 188.8442 | 0.29229 | 0.077203 | 7.7203 | 0.24464 | 1.2232 | 6.116 | 0.2 | 0.2 | 0.2 | 0.3058 | 0.05 | 0.25667 | 0.47273 | 0.94031 | 0.01143 | 0.033035 | 0.0079921 | -0.052338 | -0.0014 | 3.8228 | 14.3101 | 19.8531 | 373333.3333 | 22.0972 | -0.03625 | 0.02 | 0.0008 | 0.0008 | 0.14415 | 0.001325 | 0.0008 | 0.031452 | 1.8064e-05 | 6.4516e-06 | 0.16 | 8 | 0.1772 | 0.01239 | 0.82423 | -0.10884 | 0 | 0.06 | 0.0008 | 0.0016 | 1.28 | 0.27307 | 0.02832 | 2.2911 | 22.656 | 2.9533 | 0 | 1 | 0.056114 | 56.1145 | 0.21112 | 12.0961 | 0.06092 | 0.63458 | 6.6103 | 0.096 | 0.096 | 0.096 | 0.15865 | 0.024 | 0.586 | -0.3559 | -0.014454 | 0.85224 | 0.0102 | 0.010343 | 0.00029065 | 0.0372 | 3.8228 | -0.18165 | -1.3975 | 3.3619 | 179200 | 19.1655 | 0.49467 | 0.01152 | 0.00096842 | 0.0008 | 0.039888 | 0.0008 | 0.0008 | 0.0070765 | 1.6428e-05 | 6.4516e-06 | 0.14 | 6 | 0.11865 | 0.0028397 | 0.26458 | -0.014454 | 0.15209 | -0.16654 | 0.3 | 0.204 | -10.2601 | 0 | -10.2601 | 0.0058338 | 0.014621 | 0.0288 | 0.006563 | 0.013126 | 0 | 0.0288 | 0.00096842 | 0.0019368 | 1.8757 | 0.58636 | 1.1547 | 14.5719 | 1118.2364 | 4.1197 | 0 | 1 | 0.011724 | 11.7242 | 0.098817 | 5.6618 | 0.059598 | 0.62081 | 6.4668 | 0.096 | 0.096 | 0.096 | 0.1552 | 0.024 | 0.601 | 0 | 0.84788 | 0.0102 | 0.0102 | 0 | 0.0372 | 0 | 0 | 5.743 | 179200 | 0 | 0.11263 | 0.01152 | 0.0008 | 0.0008 | 0.035306 | 0.0008 | 0.0008 | 0.0069229 | 6.4516e-06 | 6.4516e-06 | 0.14 | 6 | 0.1152 | 0.0025693 | 0.25893 | 0 | 0.0288 | 0.0008 | 0.0016 | 1.28 | 0.27307 | 0.31827 | 9.9442 | 254.6144 | 4.0001 | 0 | 1 | 0 | 0 | 0 | 0 | 0.0008 | 1.451 | 0.19 | 0.14025 | 0.4708 | 0.2052 | 0.2448 | 0.040935 | 0.29802 | 0.40917 | 0.12197 | 0.2 | 0 | 8 | 0.1 | 8454.0258 | 12 | 0.036652 | 0.004 | 0.003 | 12 | 4 | 0.00824 | 0.00618 | 23.3304 | 1.7943 | 0 | 4.4654 | 6.1399 | 0 | 2.7284 | 0.80366 | 1 | 1 | 1 | Lipo Battery Pack 5500mAh/22.2V 30/60C 177.6Wh | 22.2 | 5500 | 0.821 | 0.163 | 0.046 | 0.051 | 109.89 | 34.9145 | 1.5466 | TRUE | 4 | GEPRC EM2812 900Kv | 9 | 5 | 900 | 0.065 | 0.02 | 0.26 | 0.08 | 0.34 | 25 | 1.4248 | 1010 | 61.3744 | TRUE | TRUE | 2.7646 | Pixhawk4 | 0.016 | 0.025 | 0.022 | 0.01 | 0.02 | 0.04 | 0.048 | 0.15258 | 0.02 | 0.35358 | 0
1.2 | 0.24 | 253.3333 | 0.32 | OK | 5.5134 | W0_mass_kg | 5.5134 | 4.4713 | 192.6091 | 14.5878 | 19.9091 | 5.5134 | 54.0864 | 56.6253 | 0.27813 | 4.4713 | 125.1959 | 192.6091 | 0.29734 | 0.096035 | 9.6035 | 0.25138 | 1.2569 | 6.2845 | 0.2 | 0.2 | 0.2 | 0.31423 | 0.05 | 0.27 | 0.47856 | 0.94656 | 0.01143 | 0.032806 | 0.0077777 | -0.05224 | -0.0014 | 3.85 | 14.5878 | 19.9091 | 373333.3333 | 23.702 | -0.037249 | 0.02 | 0.0008 | 0.0008 | 0.14812 | 0.0013784 | 0.0008 | 0.03313 | 1.8928e-05 | 6.4516e-06 | 0.16 | 8 | 0.18282 | 0.01239 | 0.84783 | -0.7764 | 0 | 0.06 | 0.0008 | 0.0016 | 1.28 | 0.27307 | 0.0291 | 2.2911 | 23.2804 | 3.047 | 0 | 1 | 0.05835 | 58.3499 | 0.21278 | 12.1914 | 0.052633 | 0.54826 | 5.711 | 0.096 | 0.096 | 0.096 | 0.13706 | 0.024 | 0.586 | -2.5389 | -0.11983 | 0.82217 | 0.0102 | 0.011825 | 0.0079962 | 0.0372 | 3.85 | -1.5711 | -10.1336 | 9.8554 | 179200 | 15.8204 | 0.47901 | 0.01152 | 0.00093776 | 0.0008 | 0.033864 | 0.0008 | 0.0008 | 0.0061138 | 1.4456e-05 | 6.4516e-06 | 0.14 | 6 | 0.097065 | 0.0027905 | 0.22919 | -0.11983 | 0.14683 | -0.26666 | 0.3 | 0.204 | -17.1376 | 0 | -17.1376 | 0.0050402 | 0.012632 | 0.0288 | 0.0056702 | 0.01134 | 0 | 0.0288 | 0.00093776 | 0.0018755 | 1.7588 | 0.51556 | 1.1547 | 13.6638 | 1082.8317 | 3.3703 | 0 | 1 | 0.0083651 | 8.3651 | 0.08618 | 4.9378 | 0.06237 | 0.64969 | 6.7676 | 0.096 | 0.096 | 0.096 | 0.16242 | 0.024 | 0.601 | 0 | 0.85687 | 0.0102 | 0.0102 | 0 | 0.0372 | 0 | 0 | 5.5844 | 179200 | 0 | 0.11787 | 0.01152 | 0.0008 | 0.0008 | 0.036948 | 0.0008 | 0.0008 | 0.0072449 | 6.4516e-06 | 6.4516e-06 | 0.14 | 8 | 0.081615 | 0.0034257 | 0.27077 | 0 | 0.0288 | 0.0008 | 0.0016 | 1.28 | 0.27307 | 0.33307 | 9.9442 | 266.4575 | 2.8339 | 0 | 1 | 0 | 0 | 0 | 0 | 0.0008 | 1.451 | 0.19 | 0.14025 | 0.4708 | 0.2052 | 0.2448 | 0.040935 | 0.29802 | 0.40917 | 0.12197 | 0.2 | 0 | 8 | 0.1 | 8454.0258 | 12 | 0.036652 | 0.004 | 0.003 | 12 | 4 | 0.00824 | 0.00618 | 23.3304 | 1.9246 | 0 | 4.4654 | 6.1399 | 0 | 2.7284 | 0.86203 | 1 | 1 | 1 | Lipo Battery Pack 5500mAh/22.2V 30/60C 177.6Wh | 22.2 | 5500 | 0.821 | 0.163 | 0.046 | 0.051 | 109.89 | 34.232 | 1.5775 | TRUE | 4 | GEPRC EM2812 900Kv | 9 | 5 | 900 | 0.065 | 0.02 | 0.26 | 0.08 | 0.34 | 25 | 1.4532 | 1010 | 62.598 | TRUE | TRUE | 2.8197 | Pixhawk4 | 0.016 | 0.025 | 0.022 | 0.01 | 0.02 | 0.04 | 0.048 | 0.15255 | 0.02 | 0.35355 | 0
1.2 | 0.25333 | 248.8889 | 0.31111 | OK | 5.5134 | W0_mass_kg | 5.5134 | 4.3696 | 188.2285 | 14.5448 | 19.7396 | 5.5134 | 54.0866 | 55.3242 | 0.27663 | 4.3696 | 122.3485 | 188.2285 | 0.29064 | 0.070084 | 7.0084 | 0.2501 | 1.2505 | 6.2526 | 0.2 | 0.2 | 0.2 | 0.31263 | 0.05 | 0.26111 | 0.46987 | 0.9454 | 0.01143 | 0.032305 | 0.0078174 | -0.052608 | -0.0014 | 3.7478 | 14.5448 | 19.7396 | 373333.3333 | 23.0208 | -0.037059 | 0.02 | 0.0008 | 0.0008 | 0.14737 | 0.0013464 | 0.0008 | 0.032478 | 1.8564e-05 | 6.4516e-06 | 0.16 | 8 | 0.18175 | 0.01239 | 0.84336 | -0.38194 | 0 | 0.06 | 0.0008 | 0.0016 | 1.28 | 0.27307 | 0.028953 | 2.2911 | 23.1622 | 3.0292 | 0 | 1 | 0.058236 | 58.2361 | 0.21361 | 12.2389 | 0.0544 | 0.56667 | 5.9028 | 0.096 | 0.096 | 0.096 | 0.14167 | 0.024 | 0.586 | -1.2376 | -0.056758 | 0.82916 | 0.0102 | 0.010675 | 0.0014683 | 0.0372 | 3.7478 | -0.73678 | -5.3168 | 6.754 | 179200 | 16.5337 | 0.48235 | 0.01152 | 0.0009443 | 0.0008 | 0.035133 | 0.0008 | 0.0008 | 0.0063191 | 1.4888e-05 | 6.4516e-06 | 0.14 | 6 | 0.10167 | 0.002801 | 0.23673 | -0.056758 | 0.14436 | -0.20112 | 0.3 | 0.204 | -12.7975 | 0 | -12.7975 | 0.0052095 | 0.013056 | 0.0288 | 0.0058606 | 0.011721 | 0 | 0.0288 | 0.0009443 | 0.0018886 | 1.7834 | 0.53009 | 1.1547 | 13.855 | 1090.382 | 3.5301 | 0 | 1 | 0.0090432 | 9.0432 | 0.088949 | 5.0964 | 0.06165 | 0.64219 | 6.6895 | 0.096 | 0.096 | 0.096 | 0.16055 | 0.024 | 0.601 | 0 | 0.8546 | 0.0102 | 0.0102 | 0 | 0.0372 | 0 | 0 | 5.6244 | 179200 | 0 | 0.11651 | 0.01152 | 0.0008 | 0.0008 | 0.036522 | 0.0008 | 0.0008 | 0.0071613 | 6.4516e-06 | 6.4516e-06 | 0.14 | 8 | 0.080365 | 0.0034257 | 0.2677 | 0 | 0.0288 | 0.0008 | 0.0016 | 1.28 | 0.27307 | 0.32923 | 9.9442 | 263.381 | 2.7904 | 0 | 1 | 0 | 0 | 0 | 0 | 0.0008 | 1.451 | 0.19 | 0.14025 | 0.4708 | 0.2052 | 0.2448 | 0.040935 | 0.29802 | 0.40917 | 0.12197 | 0.2 | 0 | 8 | 0.1 | 8454.0258 | 12 | 0.036652 | 0.004 | 0.003 | 12 | 4 | 0.00824 | 0.00618 | 23.3304 | 1.8693 | 0 | 4.4654 | 6.1399 | 0 | 2.7284 | 0.83725 | 1 | 1 | 1 | Lipo Battery Pack 5500mAh/22.2V 30/60C 177.6Wh | 22.2 | 5500 | 0.821 | 0.163 | 0.046 | 0.051 | 109.89 | 35.0287 | 1.5416 | TRUE | 4 | GEPRC EM2812 900Kv | 9 | 5 | 900 | 0.065 | 0.02 | 0.26 | 0.08 | 0.34 | 25 | 1.4201 | 1010 | 61.1743 | TRUE | TRUE | 2.7556 | Pixhawk4 | 0.016 | 0.025 | 0.022 | 0.01 | 0.02 | 0.04 | 0.048 | 0.15257 | 0.02 | 0.35357 | 0
1.2 | 0.29333 | 253.3333 | 0.31556 | OK | 5.5334 | W0_mass_kg | 5.5334 | 4.4603 | 192.1369 | 14.4543 | 19.9239 | 5.5334 | 54.283 | 55.8296 | 0.27894 | 4.4603 | 124.889 | 192.1369 | 0.29954 | 0.10302 | 10.302 | 0.24819 | 1.241 | 6.2048 | 0.2 | 0.2 | 0.2 | 0.31024 | 0.05 | 0.26556 | 0.47779 | 0.94364 | 0.01143 | 0.033055 | 0.0078776 | -0.052195 | -0.0014 | 3.8624 | 14.4543 | 19.9239 | 373333.3333 | 23.0304 | -0.036776 | 0.02 | 0.0008 | 0.0008 | 0.14624 | 0.0013587 | 0.0008 | 0.032414 | 1.8569e-05 | 6.4516e-06 | 0.16 | 8 | 0.18016 | 0.01239 | 0.83668 | -0.47409 | 0 | 0.06 | 0.0008 | 0.0016 | 1.28 | 0.27307 | 0.028731 | 2.2911 | 22.9852 | 3.0027 | 0 | 1 | 0.057212 | 57.212 | 0.21171 | 12.1299 | 0.060859 | 0.63395 | 6.6036 | 0.096 | 0.096 | 0.096 | 0.15849 | 0.024 | 0.586 | -1.5466 | -0.063448 | 0.85205 | 0.0102 | 0.01073 | 0.0018428 | 0.0372 | 3.8624 | -0.79762 | -5.9131 | 7.0444 | 179200 | 19.1408 | 0.49456 | 0.01152 | 0.00096819 | 0.0008 | 0.039843 | 0.0008 | 0.0008 | 0.0070694 | 1.6414e-05 | 6.4516e-06 | 0.14 | 6 | 0.11849 | 0.0028394 | 0.26432 | -0.063448 | 0.15362 | -0.21707 | 0.3 | 0.204 | -13.3766 | 0 | -13.3766 | 0.005828 | 0.014606 | 0.0288 | 0.0065565 | 0.013113 | 0 | 0.0288 | 0.00096819 | 0.0019364 | 1.8748 | 0.58581 | 1.1547 | 14.5651 | 1117.9748 | 4.1141 | 0 | 1 | 0.011698 | 11.6978 | 0.098726 | 5.6566 | 0.061256 | 0.63809 | 6.6467 | 0.096 | 0.096 | 0.096 | 0.15952 | 0.024 | 0.601 | 0 | 0.85333 | 0.0102 | 0.0102 | 0 | 0.0372 | 0 | 0 | 5.6466 | 179200 | 0 | 0.11577 | 0.01152 | 0.0008 | 0.0008 | 0.036288 | 0.0008 | 0.0008 | 0.0071155 | 6.4516e-06 | 6.4516e-06 | 0.14 | 6 | 0.11952 | 0.0025693 | 0.26602 | 0 | 0.0288 | 0.0008 | 0.0016 | 1.28 | 0.27307 | 0.32712 | 9.9442 | 261.6985 | 4.1501 | 0 | 1 | 0 | 0 | 0 | 0 | 0.0008 | 1.451 | 0.19 | 0.14025 | 0.4708 | 0.2052 | 0.2448 | 0.040935 | 0.29802 | 0.40917 | 0.12197 | 0.2 | 0 | 8 | 0.1 | 8454.0258 | 12 | 0.036652 | 0.004 | 0.003 | 12 | 4 | 0.00824 | 0.00618 | 23.3304 | 1.8701 | 0 | 4.4654 | 6.1399 | 0 | 2.7284 | 0.8376 | 1 | 1 | 1 | Lipo Battery Pack 5500mAh/22.2V 30/60C 177.6Wh | 22.2 | 5500 | 0.821 | 0.163 | 0.046 | 0.051 | 109.89 | 34.3161 | 1.5736 | TRUE | 4 | GEPRC EM2812 900Kv | 9 | 5 | 900 | 0.065 | 0.02 | 0.26 | 0.08 | 0.34 | 25 | 1.4496 | 1010 | 62.4445 | TRUE | TRUE | 2.8128 | Pixhawk4 | 0.016 | 0.025 | 0.022 | 0.01 | 0.02 | 0.04 | 0.048 | 0.15337 | 0.02 | 0.35437 | 0
1.2 | 0.26667 | 248.8889 | 0.30889 | OK | 5.5136 | W0_mass_kg | 5.5136 | 4.3618 | 187.8927 | 14.4811 | 19.7466 | 5.5136 | 54.088 | 54.9444 | 0.27652 | 4.3618 | 122.1302 | 187.8927 | 0.2902 | 0.068426 | 6.8426 | 0.24858 | 1.2429 | 6.2146 | 0.2 | 0.2 | 0.2 | 0.31073 | 0.05 | 0.25889 | 0.4695 | 0.944 | 0.01143 | 0.032422 | 0.0078653 | -0.052587 | -0.0014 | 3.7537 | 14.4811 | 19.7466 | 373333.3333 | 22.7065 | -0.036834 | 0.02 | 0.0008 | 0.0008 | 0.14647 | 0.0013372 | 0.0008 | 0.032142 | 1.8394e-05 | 6.4516e-06 | 0.16 | 8 | 0.18049 | 0.01239 | 0.83804 | -0.26398 | 0 | 0.06 | 0.0008 | 0.0016 | 1.28 | 0.27307 | 0.028777 | 2.2911 | 23.0213 | 3.0081 | 0 | 1 | 0.05769 | 57.6903 | 0.21309 | 12.2093 | 0.056279 | 0.58624 | 6.1066 | 0.096 | 0.096 | 0.096 | 0.14656 | 0.024 | 0.586 | -0.8564 | -0.037906 | 0.83623 | 0.0102 | 0.010489 | 0.00087435 | 0.0372 | 3.7537 | -0.48718 | -3.6138 | 5.4962 | 179200 | 17.292 | 0.4859 | 0.01152 | 0.00095125 | 0.0008 | 0.036491 | 0.0008 | 0.0008 | 0.0065373 | 1.534e-05 | 6.4516e-06 | 0.14 | 6 | 0.10656 | 0.0028121 | 0.24476 | -0.037906 | 0.14603 | -0.18394 | 0.3 | 0.204 | -11.5883 | 0 | -11.5883 | 0.0053894 | 0.013507 | 0.0288 | 0.006063 | 0.012126 | 0 | 0.0288 | 0.00095125 | 0.0019025 | 1.8097 | 0.54586 | 1.1547 | 14.0597 | 1098.4075 | 3.7 | 0 | 1 | 0.009787 | 9.787 | 0.091846 | 5.2624 | 0.06105 | 0.63593 | 6.6243 | 0.096 | 0.096 | 0.096 | 0.15898 | 0.024 | 0.601 | 0 | 0.85266 | 0.0102 | 0.0102 | 0 | 0.0372 | 0 | 0 | 5.6584 | 179200 | 0 | 0.11538 | 0.01152 | 0.0008 | 0.0008 | 0.036166 | 0.0008 | 0.0008 | 0.0070915 | 6.4516e-06 | 6.4516e-06 | 0.14 | 6 | 0.11898 | 0.0025693 | 0.26513 | 0 | 0.0288 | 0.0008 | 0.0016 | 1.28 | 0.27307 | 0.32602 | 9.9442 | 260.815 | 4.1314 | 0 | 1 | 0 | 0 | 0 | 0 | 0.0008 | 1.451 | 0.19 | 0.14025 | 0.4708 | 0.2052 | 0.2448 | 0.040935 | 0.29802 | 0.40917 | 0.12197 | 0.2 | 0 | 8 | 0.1 | 8454.0258 | 12 | 0.036652 | 0.004 | 0.003 | 12 | 4 | 0.00824 | 0.00618 | 23.3304 | 1.8438 | 0 | 4.4654 | 6.1399 | 0 | 2.7284 | 0.82582 | 1 | 1 | 1 | Lipo Battery Pack 5500mAh/22.2V 30/60C 177.6Wh | 22.2 | 5500 | 0.821 | 0.163 | 0.046 | 0.051 | 109.89 | 35.0913 | 1.5388 | TRUE | 4 | GEPRC EM2812 900Kv | 9 | 5 | 900 | 0.065 | 0.02 | 0.26 | 0.08 | 0.34 | 25 | 1.4176 | 1010 | 61.0651 | TRUE | TRUE | 2.7507 | Pixhawk4 | 0.016 | 0.025 | 0.022 | 0.01 | 0.02 | 0.04 | 0.048 | 0.15258 | 0.02 | 0.35358 | 0
1.2 | 0.28 | 248.8889 | 0.30667 | OK | 5.5137 | W0_mass_kg | 5.5137 | 4.3555 | 187.622 | 14.4181 | 19.7535 | 5.5137 | 54.0897 | 54.5699 | 0.27641 | 4.3555 | 121.9543 | 187.622 | 0.2898 | 0.066915 | 6.6915 | 0.24708 | 1.2354 | 6.1771 | 0.2 | 0.2 | 0.2 | 0.30885 | 0.05 | 0.25667 | 0.46914 | 0.94261 | 0.01143 | 0.032538 | 0.007913 | -0.052566 | -0.0014 | 3.7595 | 14.4181 | 19.7535 | 373333.3333 | 22.3988 | -0.036612 | 0.02 | 0.0008 | 0.0008 | 0.14559 | 0.0013281 | 0.0008 | 0.031812 | 1.8228e-05 | 6.4516e-06 | 0.16 | 8 | 0.17924 | 0.01239 | 0.83279 | -0.14752 | 0 | 0.06 | 0.0008 | 0.0016 | 1.28 | 0.27307 | 0.028603 | 2.2911 | 22.8824 | 2.9873 | 0 | 1 | 0.057153 | 57.1534 | 0.21258 | 12.18 | 0.058134 | 0.60556 | 6.3079 | 0.096 | 0.096 | 0.096 | 0.15139 | 0.024 | 0.586 | -0.48024 | -0.020499 | 0.84286 | 0.0102 | 0.010369 | 0.00042204 | 0.0372 | 3.7595 | -0.26102 | -1.9771 | 4.0259 | 179200 | 18.0409 | 0.48941 | 0.01152 | 0.00095811 | 0.0008 | 0.037842 | 0.0008 | 0.0008 | 0.0067528 | 1.5779e-05 | 6.4516e-06 | 0.14 | 6 | 0.11139 | 0.0028232 | 0.25268 | -0.020499 | 0.14763 | -0.16813 | 0.3 | 0.204 | -10.4939 | 0 | -10.4939 | 0.005567 | 0.013952 | 0.0288 | 0.0062629 | 0.012526 | 0 | 0.0288 | 0.00095811 | 0.0019162 | 1.836 | 0.56179 | 1.1547 | 14.2634 | 1106.3333 | 3.8677 | 0 | 1 | 0.010545 | 10.5445 | 0.094663 | 5.4238 | 0.060461 | 0.62981 | 6.5605 | 0.096 | 0.096 | 0.096 | 0.15745 | 0.024 | 0.601 | 0 | 0.85075 | 0.0102 | 0.0102 | 0 | 0.0372 | 0 | 0 | 5.6923 | 179200 | 0 | 0.11426 | 0.01152 | 0.0008 | 0.0008 | 0.035818 | 0.0008 | 0.0008 | 0.0070232 | 6.4516e-06 | 6.4516e-06 | 0.14 | 6 | 0.11745 | 0.0025693 | 0.26262 | 0 | 0.0288 | 0.0008 | 0.0016 | 1.28 | 0.27307 | 0.32288 | 9.9442 | 258.3024 | 4.0782 | 0 | 1 | 0 | 0 | 0 | 0 | 0.0008 | 1.451 | 0.19 | 0.14025 | 0.4708 | 0.2052 | 0.2448 | 0.040935 | 0.29802 | 0.40917 | 0.12197 | 0.2 | 0 | 8 | 0.1 | 8454.0258 | 12 | 0.036652 | 0.004 | 0.003 | 12 | 4 | 0.00824 | 0.00618 | 23.3304 | 1.8188 | 0 | 4.4654 | 6.1399 | 0 | 2.7284 | 0.81463 | 1 | 1 | 1 | Lipo Battery Pack 5500mAh/22.2V 30/60C 177.6Wh | 22.2 | 5500 | 0.821 | 0.163 | 0.046 | 0.051 | 109.89 | 35.1419 | 1.5366 | TRUE | 4 | GEPRC EM2812 900Kv | 9 | 5 | 900 | 0.065 | 0.02 | 0.26 | 0.08 | 0.34 | 25 | 1.4155 | 1010 | 60.9771 | TRUE | TRUE | 2.7467 | Pixhawk4 | 0.016 | 0.025 | 0.022 | 0.01 | 0.02 | 0.04 | 0.048 | 0.15259 | 0.02 | 0.35359 | 0
1.2 | 0.28 | 257.7778 | 0.32 | OK | 5.5137 | W0_mass_kg | 5.5137 | 4.5204 | 194.7231 | 14.3705 | 20.1058 | 5.5137 | 54.0898 | 56.3681 | 0.27902 | 4.5204 | 126.57 | 194.7231 | 0.30208 | 0.11527 | 11.5268 | 0.24654 | 1.2327 | 6.1634 | 0.2 | 0.2 | 0.2 | 0.30817 | 0.05 | 0.27 | 0.48576 | 0.9421 | 0.01143 | 0.033802 | 0.0079305 | -0.051785 | -0.0014 | 3.9763 | 14.3705 | 20.1058 | 373333.3333 | 23.0834 | -0.036531 | 0.02 | 0.0008 | 0.0008 | 0.14527 | 0.0013721 | 0.0008 | 0.032399 | 1.8597e-05 | 6.4516e-06 | 0.16 | 8 | 0.17878 | 0.01239 | 0.83088 | -0.69406 | 0 | 0.06 | 0.0008 | 0.0016 | 1.28 | 0.27307 | 0.02854 | 2.2911 | 22.8319 | 2.9797 | 0 | 1 | 0.056296 | 56.2962 | 0.20993 | 12.0278 | 0.058414 | 0.60848 | 6.3384 | 0.096 | 0.096 | 0.096 | 0.15212 | 0.024 | 0.586 | -2.2784 | -0.096802 | 0.84384 | 0.0102 | 0.011257 | 0.0052396 | 0.0372 | 3.9763 | -1.2309 | -8.5995 | 8.7434 | 179200 | 18.1541 | 0.48994 | 0.01152 | 0.00095915 | 0.0008 | 0.038047 | 0.0008 | 0.0008 | 0.0067854 | 1.5845e-05 | 6.4516e-06 | 0.14 | 6 | 0.11212 | 0.0028248 | 0.25388 | -0.096802 | 0.15636 | -0.25316 | 0.3 | 0.204 | -15.7797 | 0 | -15.7797 | 0.0055939 | 0.014019 | 0.0288 | 0.0062931 | 0.012586 | 0 | 0.0288 | 0.00095915 | 0.0019183 | 1.8399 | 0.56423 | 1.1547 | 14.2943 | 1107.5315 | 3.8931 | 0 | 1 | 0.010661 | 10.661 | 0.095085 | 5.448 | 0.060634 | 0.6316 | 6.5792 | 0.096 | 0.096 | 0.096 | 0.1579 | 0.024 | 0.601 | 0 | 0.85131 | 0.0102 | 0.0102 | 0 | 0.0372 | 0 | 0 | 5.6823 | 179200 | 0 | 0.11459 | 0.01152 | 0.0008 | 0.0008 | 0.03592 | 0.0008 | 0.0008 | 0.0070432 | 6.4516e-06 | 6.4516e-06 | 0.14 | 6 | 0.1179 | 0.0025693 | 0.26336 | 0 | 0.0288 | 0.0008 | 0.0016 | 1.28 | 0.27307 | 0.3238 | 9.9442 | 259.0378 | 4.0937 | 0 | 1 | 0 | 0 | 0 | 0 | 0.0008 | 1.451 | 0.19 | 0.14025 | 0.4708 | 0.2052 | 0.2448 | 0.040935 | 0.29802 | 0.40917 | 0.12197 | 0.2 | 0 | 8 | 0.1 | 8454.0258 | 12 | 0.036652 | 0.004 | 0.003 | 12 | 4 | 0.00824 | 0.00618 | 23.3304 | 1.8744 | 0 | 4.4654 | 6.1399 | 0 | 2.7284 | 0.83953 | 1 | 1 | 1 | Lipo Battery Pack 5500mAh/22.2V 30/60C 177.6Wh | 22.2 | 5500 | 0.821 | 0.163 | 0.046 | 0.051 | 109.89 | 33.8604 | 1.5948 | TRUE | 4 | GEPRC EM2812 900Kv | 9 | 5 | 900 | 0.065 | 0.02 | 0.26 | 0.08 | 0.34 | 25 | 1.4691 | 1010 | 63.285 | TRUE | TRUE | 2.8507 | Pixhawk4 | 0.016 | 0.025 | 0.022 | 0.01 | 0.02 | 0.04 | 0.048 | 0.15257 | 0.02 | 0.35357 | 0
1.2 | 0.29333 | 248.8889 | 0.30444 | OK | 5.5139 | W0_mass_kg | 5.5139 | 4.3507 | 187.4131 | 14.3558 | 19.7605 | 5.5139 | 54.0917 | 54.2007 | 0.27631 | 4.3507 | 121.8185 | 187.4131 | 0.28942 | 0.065552 | 6.5552 | 0.2456 | 1.228 | 6.1401 | 0.2 | 0.2 | 0.2 | 0.30701 | 0.05 | 0.25444 | 0.46878 | 0.94122 | 0.01143 | 0.032655 | 0.0079607 | -0.052545 | -0.0014 | 3.7653 | 14.3558 | 19.7605 | 373333.3333 | 22.0974 | -0.036393 | 0.02 | 0.0008 | 0.0008 | 0.14472 | 0.0013192 | 0.0008 | 0.031489 | 1.8064e-05 | 6.4516e-06 | 0.16 | 8 | 0.178 | 0.01239 | 0.82762 | -0.03252 | 0 | 0.06 | 0.0008 | 0.0016 | 1.28 | 0.27307 | 0.028432 | 2.2911 | 22.7454 | 2.9667 | 0 | 1 | 0.056625 | 56.6253 | 0.21208 | 12.151 | 0.059966 | 0.62465 | 6.5068 | 0.096 | 0.096 | 0.096 | 0.15616 | 0.024 | 0.586 | -0.10906 | -0.0043795 | 0.84911 | 0.0102 | 0.010305 | 8.845e-05 | 0.0372 | 3.7653 | -0.055281 | -0.42501 | 1.854 | 179200 | 18.7805 | 0.49287 | 0.01152 | 0.00096489 | 0.0008 | 0.039185 | 0.0008 | 0.0008 | 0.0069657 | 1.6208e-05 | 6.4516e-06 | 0.14 | 6 | 0.11616 | 0.0028341 | 0.26051 | -0.0043795 | 0.14915 | -0.15353 | 0.3 | 0.204 | -9.4996 | 0 | -9.4996 | 0.0057425 | 0.014392 | 0.0288 | 0.0064603 | 0.012921 | 0 | 0.0288 | 0.00096489 | 0.0019298 | 1.862 | 0.57786 | 1.1547 | 14.4659 | 1114.1616 | 4.0334 | 0 | 1 | 0.011315 | 11.3148 | 0.097405 | 5.5809 | 0.059885 | 0.62381 | 6.498 | 0.096 | 0.096 | 0.096 | 0.15595 | 0.024 | 0.601 | 0 | 0.84884 | 0.0102 | 0.0102 | 0 | 0.0372 | 0 | 0 | 5.726 | 179200 | 0 | 0.11318 | 0.01152 | 0.0008 | 0.0008 | 0.035476 | 0.0008 | 0.0008 | 0.0069563 | 6.4516e-06 | 6.4516e-06 | 0.14 | 6 | 0.11595 | 0.0025693 | 0.26016 | 0 | 0.0288 | 0.0008 | 0.0016 | 1.28 | 0.27307 | 0.3198 | 9.9442 | 255.8413 | 4.0261 | 0 | 1 | 0 | 0 | 0 | 0 | 0.0008 | 1.451 | 0.19 | 0.14025 | 0.4708 | 0.2052 | 0.2448 | 0.040935 | 0.29802 | 0.40917 | 0.12197 | 0.2 | 0 | 8 | 0.1 | 8454.0258 | 12 | 0.036652 | 0.004 | 0.003 | 12 | 4 | 0.00824 | 0.00618 | 23.3304 | 1.7943 | 0 | 4.4654 | 6.1399 | 0 | 2.7284 | 0.80367 | 1 | 1 | 1 | Lipo Battery Pack 5500mAh/22.2V 30/60C 177.6Wh | 22.2 | 5500 | 0.821 | 0.163 | 0.046 | 0.051 | 109.89 | 35.1811 | 1.5349 | TRUE | 4 | GEPRC EM2812 900Kv | 9 | 5 | 900 | 0.065 | 0.02 | 0.26 | 0.08 | 0.34 | 25 | 1.414 | 1010 | 60.9093 | TRUE | TRUE | 2.7437 | Pixhawk4 | 0.016 | 0.025 | 0.022 | 0.01 | 0.02 | 0.04 | 0.048 | 0.1526 | 0.02 | 0.3536 | 0
1.2 | 0.24667 | 246.6667 | 0.30889 | OK | 5.514 | W0_mass_kg | 5.514 | 4.3347 | 186.7268 | 14.5893 | 19.6467 | 5.514 | 54.0922 | 55.0763 | 0.27607 | 4.3347 | 121.3724 | 186.7268 | 0.28777 | 0.058508 | 5.8508 | 0.2511 | 1.2555 | 6.2775 | 0.2 | 0.2 | 0.2 | 0.31388 | 0.05 | 0.25889 | 0.4659 | 0.94631 | 0.01143 | 0.031935 | 0.0077864 | -0.052814 | -0.0014 | 3.6905 | 14.5893 | 19.6467 | 373333.3333 | 23.0206 | -0.037207 | 0.02 | 0.0008 | 0.0008 | 0.14796 | 0.0013404 | 0.0008 | 0.032516 | 1.8563e-05 | 6.4516e-06 | 0.16 | 8 | 0.18258 | 0.01239 | 0.84685 | -0.30395 | 0 | 0.06 | 0.0008 | 0.0016 | 1.28 | 0.27307 | 0.029068 | 2.2911 | 23.2545 | 3.0431 | 0 | 1 | 0.05877 | 58.77 | 0.21459 | 12.2949 | 0.05341 | 0.55635 | 5.7953 | 0.096 | 0.096 | 0.096 | 0.13909 | 0.024 | 0.586 | -0.98404 | -0.045924 | 0.82529 | 0.0102 | 0.010564 | 0.0011386 | 0.0372 | 3.6905 | -0.59943 | -4.3471 | 6.0896 | 179200 | 16.1339 | 0.48048 | 0.01152 | 0.00094063 | 0.0008 | 0.034421 | 0.0008 | 0.0008 | 0.0062041 | 1.4647e-05 | 6.4516e-06 | 0.14 | 6 | 0.099088 | 0.0027951 | 0.2325 | -0.045924 | 0.14137 | -0.18729 | 0.3 | 0.204 | -11.9837 | 0 | -11.9837 | 0.0051146 | 0.012818 | 0.0288 | 0.0057539 | 0.011508 | 0 | 0.0288 | 0.00094063 | 0.0018813 | 1.7696 | 0.5219 | 1.1547 | 13.7477 | 1086.1502 | 3.4405 | 0 | 1 | 0.0086605 | 8.6605 | 0.087402 | 5.0078 | 0.061952 | 0.64534 | 6.7223 | 0.096 | 0.096 | 0.096 | 0.16133 | 0.024 | 0.601 | 0 | 0.85556 | 0.0102 | 0.0102 | 0 | 0.0372 | 0 | 0 | 5.6075 | 179200 | 0 | 0.11708 | 0.01152 | 0.0008 | 0.0008 | 0.036701 | 0.0008 | 0.0008 | 0.0071964 | 6.4516e-06 | 6.4516e-06 | 0.14 | 8 | 0.08089 | 0.0034257 | 0.26899 | 0 | 0.0288 | 0.0008 | 0.0016 | 1.28 | 0.27307 | 0.33084 | 9.9442 | 264.6722 | 2.8087 | 0 | 1 | 0 | 0 | 0 | 0 | 0.0008 | 1.451 | 0.19 | 0.14025 | 0.4708 | 0.2052 | 0.2448 | 0.040935 | 0.29802 | 0.40917 | 0.12197 | 0.2 | 0 | 8 | 0.1 | 8454.0258 | 12 | 0.036652 | 0.004 | 0.003 | 12 | 4 | 0.00824 | 0.00618 | 23.3304 | 1.8693 | 0 | 4.4654 | 6.1399 | 0 | 2.7284 | 0.83724 | 1 | 1 | 1 | Lipo Battery Pack 5500mAh/22.2V 30/60C 177.6Wh | 22.2 | 5500 | 0.821 | 0.163 | 0.046 | 0.051 | 109.89 | 35.3104 | 1.5293 | TRUE | 4 | GEPRC EM2812 900Kv | 9 | 5 | 900 | 0.065 | 0.02 | 0.26 | 0.08 | 0.34 | 25 | 1.4088 | 1010 | 60.6862 | TRUE | TRUE | 2.7336 | Pixhawk4 | 0.016 | 0.025 | 0.022 | 0.01 | 0.02 | 0.04 | 0.048 | 0.15259 | 0.02 | 0.35359 | 0
1.2 | 0.3 | 260 | 0.32 | OK | 5.5141 | W0_mass_kg | 5.5141 | 4.547 | 195.872 | 14.2625 | 20.2036 | 5.5141 | 54.0929 | 56.2435 | 0.27946 | 4.547 | 127.3168 | 195.872 | 0.30449 | 0.12515 | 12.5148 | 0.24419 | 1.221 | 6.1048 | 0.2 | 0.2 | 0.2 | 0.30524 | 0.05 | 0.27 | 0.48934 | 0.93989 | 0.01143 | 0.03431 | 0.0080067 | -0.051557 | -0.0014 | 4.0396 | 14.2625 | 20.2036 | 373333.3333 | 22.7856 | -0.036184 | 0.02 | 0.0008 | 0.0008 | 0.14389 | 0.0013691 | 0.0008 | 0.032046 | 1.8437e-05 | 6.4516e-06 | 0.16 | 8 | 0.17683 | 0.01239 | 0.82268 | -0.65384 | 0 | 0.06 | 0.0008 | 0.0016 | 1.28 | 0.27307 | 0.028268 | 2.2911 | 22.6148 | 2.9471 | 0 | 1 | 0.055312 | 55.3115 | 0.20853 | 11.948 | 0.061237 | 0.63789 | 6.6447 | 0.096 | 0.096 | 0.096 | 0.15947 | 0.024 | 0.586 | -2.1506 | -0.087113 | 0.85327 | 0.0102 | 0.011072 | 0.0040833 | 0.0372 | 4.0396 | -1.0933 | -7.8678 | 8.2483 | 179200 | 19.2936 | 0.49527 | 0.01152 | 0.00096959 | 0.0008 | 0.040122 | 0.0008 | 0.0008 | 0.0071133 | 1.6501e-05 | 6.4516e-06 | 0.14 | 6 | 0.11947 | 0.0028416 | 0.26593 | -0.087113 | 0.16094 | -0.24806 | 0.3 | 0.204 | -15.2602 | 0 | -15.2602 | 0.0058642 | 0.014697 | 0.0288 | 0.0065972 | 0.013194 | 0 | 0.0288 | 0.00096959 | 0.0019392 | 1.8802 | 0.58921 | 1.1547 | 14.6073 | 1119.5915 | 4.1483 | 0 | 1 | 0.011862 | 11.8617 | 0.099284 | 5.6886 | 0.059804 | 0.62296 | 6.4891 | 0.096 | 0.096 | 0.096 | 0.15574 | 0.024 | 0.601 | 0 | 0.84857 | 0.0102 | 0.0102 | 0 | 0.0372 | 0 | 0 | 5.7308 | 179200 | 0 | 0.11302 | 0.01152 | 0.0008 | 0.0008 | 0.035428 | 0.0008 | 0.0008 | 0.0069468 | 6.4516e-06 | 6.4516e-06 | 0.14 | 6 | 0.11574 | 0.0025693 | 0.25981 | 0 | 0.0288 | 0.0008 | 0.0016 | 1.28 | 0.27307 | 0.31937 | 9.9442 | 255.4929 | 4.0187 | 0 | 1 | 0 | 0 | 0 | 0 | 0.0008 | 1.451 | 0.19 | 0.14025 | 0.4708 | 0.2052 | 0.2448 | 0.040935 | 0.29802 | 0.40917 | 0.12197 | 0.2 | 0 | 8 | 0.1 | 8454.0258 | 12 | 0.036652 | 0.004 | 0.003 | 12 | 4 | 0.00824 | 0.00618 | 23.3304 | 1.8502 | 0 | 4.4654 | 6.1399 | 0 | 2.7284 | 0.8287 | 1 | 1 | 1 | Lipo Battery Pack 5500mAh/22.2V 30/60C 177.6Wh | 22.2 | 5500 | 0.821 | 0.163 | 0.046 | 0.051 | 109.89 | 33.6618 | 1.6042 | TRUE | 4 | GEPRC EM2812 900Kv | 9 | 5 | 900 | 0.065 | 0.02 | 0.26 | 0.08 | 0.34 | 25 | 1.4778 | 1010 | 63.6584 | TRUE | TRUE | 2.8675 | Pixhawk4 | 0.016 | 0.025 | 0.022 | 0.01 | 0.02 | 0.04 | 0.048 | 0.15258 | 0.02 | 0.35358 | 0
1.2 | 0.26 | 246.6667 | 0.30667 | OK | 5.5142 | W0_mass_kg | 5.5142 | 4.3279 | 186.4317 | 14.5259 | 19.6536 | 5.5142 | 54.0943 | 54.7006 | 0.27597 | 4.3279 | 121.1806 | 186.4317 | 0.28733 | 0.056807 | 5.6807 | 0.24958 | 1.2479 | 6.2396 | 0.2 | 0.2 | 0.2 | 0.31198 | 0.05 | 0.25667 | 0.46555 | 0.94492 | 0.01143 | 0.032049 | 0.0078338 | -0.052794 | -0.0014 | 3.6962 | 14.5259 | 19.6536 | 373333.3333 | 22.7083 | -0.036982 | 0.02 | 0.0008 | 0.0008 | 0.14706 | 0.0013313 | 0.0008 | 0.032182 | 1.8395e-05 | 6.4516e-06 | 0.16 | 8 | 0.18132 | 0.01239 | 0.84154 | -0.18681 | 0 | 0.06 | 0.0008 | 0.0016 | 1.28 | 0.27307 | 0.028892 | 2.2911 | 23.1139 | 3.022 | 0 | 1 | 0.058223 | 58.2228 | 0.21407 | 12.2654 | 0.055301 | 0.57606 | 6.0006 | 0.096 | 0.096 | 0.096 | 0.14401 | 0.024 | 0.586 | -0.60622 | -0.027251 | 0.8326 | 0.0102 | 0.010409 | 0.00060405 | 0.0372 | 3.6962 | -0.35203 | -2.618 | 4.6702 | 179200 | 16.8975 | 0.48405 | 0.01152 | 0.00094763 | 0.0008 | 0.035784 | 0.0008 | 0.0008 | 0.0064238 | 1.5105e-05 | 6.4516e-06 | 0.14 | 6 | 0.10401 | 0.0028063 | 0.24058 | -0.027251 | 0.14306 | -0.17032 | 0.3 | 0.204 | -10.785 | 0 | -10.785 | 0.0052958 | 0.013272 | 0.0288 | 0.0059577 | 0.011915 | 0 | 0.0288 | 0.00094763 | 0.0018953 | 1.796 | 0.53761 | 1.1547 | 13.9531 | 1094.2321 | 3.6116 | 0 | 1 | 0.0093971 | 9.3971 | 0.090345 | 5.1764 | 0.061352 | 0.63909 | 6.6571 | 0.096 | 0.096 | 0.096 | 0.15977 | 0.024 | 0.601 | 0 | 0.85364 | 0.0102 | 0.0102 | 0 | 0.0372 | 0 | 0 | 5.6412 | 179200 | 0 | 0.11595 | 0.01152 | 0.0008 | 0.0008 | 0.036345 | 0.0008 | 0.0008 | 0.0071267 | 6.4516e-06 | 6.4516e-06 | 0.14 | 6 | 0.11977 | 0.0025693 | 0.26642 | 0 | 0.0288 | 0.0008 | 0.0016 | 1.28 | 0.27307 | 0.32763 | 9.9442 | 262.108 | 4.1587 | 0 | 1 | 0 | 0 | 0 | 0 | 0.0008 | 1.451 | 0.19 | 0.14025 | 0.4708 | 0.2052 | 0.2448 | 0.040935 | 0.29802 | 0.40917 | 0.12197 | 0.2 | 0 | 8 | 0.1 | 8454.0258 | 12 | 0.036652 | 0.004 | 0.003 | 12 | 4 | 0.00824 | 0.00618 | 23.3304 | 1.844 | 0 | 4.4654 | 6.1399 | 0 | 2.7284 | 0.82589 | 1 | 1 | 1 | Lipo Battery Pack 5500mAh/22.2V 30/60C 177.6Wh | 22.2 | 5500 | 0.821 | 0.163 | 0.046 | 0.051 | 109.89 | 35.3663 | 1.5269 | TRUE | 4 | GEPRC EM2812 900Kv | 9 | 5 | 900 | 0.065 | 0.02 | 0.26 | 0.08 | 0.34 | 25 | 1.4066 | 1010 | 60.5903 | TRUE | TRUE | 2.7293 | Pixhawk4 | 0.016 | 0.025 | 0.022 | 0.01 | 0.02 | 0.04 | 0.048 | 0.15261 | 0.02 | 0.35361 | 0
1.2 | 0.27333 | 246.6667 | 0.30444 | OK | 5.5144 | W0_mass_kg | 5.5144 | 4.3226 | 186.2034 | 14.4633 | 19.6605 | 5.5144 | 54.0967 | 54.3301 | 0.27587 | 4.3226 | 121.0322 | 186.2034 | 0.28692 | 0.055255 | 5.5255 | 0.24809 | 1.2404 | 6.2022 | 0.2 | 0.2 | 0.2 | 0.31011 | 0.05 | 0.25444 | 0.46519 | 0.94354 | 0.01143 | 0.032164 | 0.007881 | -0.052773 | -0.0014 | 3.702 | 14.4633 | 19.6605 | 373333.3333 | 22.4025 | -0.03676 | 0.02 | 0.0008 | 0.0008 | 0.14618 | 0.0013223 | 0.0008 | 0.031854 | 1.823e-05 | 6.4516e-06 | 0.16 | 8 | 0.18007 | 0.01239 | 0.8363 | -0.071151 | 0 | 0.06 | 0.0008 | 0.0016 | 1.28 | 0.27307 | 0.028719 | 2.2911 | 22.9753 | 3.0012 | 0 | 1 | 0.057684 | 57.6845 | 0.21356 | 12.2361 | 0.05717 | 0.59552 | 6.2033 | 0.096 | 0.096 | 0.096 | 0.14888 | 0.024 | 0.586 | -0.2334 | -0.010036 | 0.83945 | 0.0102 | 0.01032 | 0.00020545 | 0.0372 | 3.702 | -0.1284 | -0.97252 | 2.8227 | 179200 | 17.6517 | 0.48758 | 0.01152 | 0.00095455 | 0.0008 | 0.037139 | 0.0008 | 0.0008 | 0.0066408 | 1.5551e-05 | 6.4516e-06 | 0.14 | 6 | 0.10888 | 0.0028174 | 0.24856 | -0.010036 | 0.14468 | -0.15471 | 0.3 | 0.204 | -9.7029 | 0 | -9.7029 | 0.0054747 | 0.013721 | 0.0288 | 0.006159 | 0.012318 | 0 | 0.0288 | 0.00095455 | 0.0019091 | 1.8223 | 0.55347 | 1.1547 | 14.1574 | 1102.2142 | 3.7805 | 0 | 1 | 0.010148 | 10.148 | 0.093204 | 5.3402 | 0.060764 | 0.63296 | 6.5933 | 0.096 | 0.096 | 0.096 | 0.15824 | 0.024 | 0.601 | 0 | 0.85174 | 0.0102 | 0.0102 | 0 | 0.0372 | 0 | 0 | 5.6748 | 179200 | 0 | 0.11484 | 0.01152 | 0.0008 | 0.0008 | 0.035997 | 0.0008 | 0.0008 | 0.0070584 | 6.4516e-06 | 6.4516e-06 | 0.14 | 6 | 0.11824 | 0.0025693 | 0.26391 | 0 | 0.0288 | 0.0008 | 0.0016 | 1.28 | 0.27307 | 0.3245 | 9.9442 | 259.5964 | 4.1056 | 0 | 1 | 0 | 0 | 0 | 0 | 0.0008 | 1.451 | 0.19 | 0.14025 | 0.4708 | 0.2052 | 0.2448 | 0.040935 | 0.29802 | 0.40917 | 0.12197 | 0.2 | 0 | 8 | 0.1 | 8454.0258 | 12 | 0.036652 | 0.004 | 0.003 | 12 | 4 | 0.00824 | 0.00618 | 23.3304 | 1.8191 | 0 | 4.4654 | 6.1399 | 0 | 2.7284 | 0.81477 | 1 | 1 | 1 | Lipo Battery Pack 5500mAh/22.2V 30/60C 177.6Wh | 22.2 | 5500 | 0.821 | 0.163 | 0.046 | 0.051 | 109.89 | 35.4097 | 1.525 | TRUE | 4 | GEPRC EM2812 900Kv | 9 | 5 | 900 | 0.065 | 0.02 | 0.26 | 0.08 | 0.34 | 25 | 1.4048 | 1010 | 60.5161 | TRUE | TRUE | 2.726 | Pixhawk4 | 0.016 | 0.025 | 0.022 | 0.01 | 0.02 | 0.04 | 0.048 | 0.15262 | 0.02 | 0.35362 | 0
1.2 | 0.24 | 244.4444 | 0.30667 | OK | 5.5148 | W0_mass_kg | 5.5148 | 4.3008 | 185.2651 | 14.6344 | 19.5533 | 5.5148 | 54.1003 | 54.834 | 0.27552 | 4.3008 | 120.4223 | 185.2651 | 0.2849 | 0.046881 | 4.6881 | 0.25214 | 1.2607 | 6.3035 | 0.2 | 0.2 | 0.2 | 0.31518 | 0.05 | 0.25667 | 0.46195 | 0.94725 | 0.01143 | 0.031566 | 0.0077543 | -0.053021 | -0.0014 | 3.6331 | 14.6344 | 19.5533 | 373333.3333 | 23.0263 | -0.037361 | 0.02 | 0.0008 | 0.0008 | 0.14857 | 0.0013345 | 0.0008 | 0.032561 | 1.8567e-05 | 6.4516e-06 | 0.16 | 8 | 0.18345 | 0.01239 | 0.85049 | -0.22669 | 0 | 0.06 | 0.0008 | 0.0016 | 1.28 | 0.27307 | 0.029188 | 2.2911 | 23.3508 | 3.0575 | 0 | 1 | 0.059324 | 59.3242 | 0.21559 | 12.3522 | 0.052421 | 0.54605 | 5.6881 | 0.096 | 0.096 | 0.096 | 0.13651 | 0.024 | 0.586 | -0.73367 | -0.034834 | 0.82131 | 0.0102 | 0.010466 | 0.00081452 | 0.0372 | 3.6331 | -0.45726 | -3.3283 | 5.3164 | 179200 | 15.7349 | 0.47861 | 0.01152 | 0.00093698 | 0.0008 | 0.033713 | 0.0008 | 0.0008 | 0.0060892 | 1.4404e-05 | 6.4516e-06 | 0.14 | 6 | 0.096514 | 0.0027892 | 0.22828 | -0.034834 | 0.13838 | -0.17322 | 0.3 | 0.204 | -11.1461 | 0 | -11.1461 | 0.0050199 | 0.012581 | 0.0288 | 0.0056474 | 0.011295 | 0 | 0.0288 | 0.00093698 | 0.001874 | 1.7559 | 0.51383 | 1.1547 | 13.641 | 1081.9273 | 3.3512 | 0 | 1 | 0.0082853 | 8.2853 | 0.085846 | 4.9186 | 0.062272 | 0.64867 | 6.757 | 0.096 | 0.096 | 0.096 | 0.16217 | 0.024 | 0.601 | 0 | 0.85656 | 0.0102 | 0.0102 | 0 | 0.0372 | 0 | 0 | 5.5898 | 179200 | 0 | 0.11769 | 0.01152 | 0.0008 | 0.0008 | 0.03689 | 0.0008 | 0.0008 | 0.0072335 | 6.4516e-06 | 6.4516e-06 | 0.14 | 8 | 0.081445 | 0.0034257 | 0.27035 | 0 | 0.0288 | 0.0008 | 0.0016 | 1.28 | 0.27307 | 0.33255 | 9.9442 | 266.0387 | 2.8279 | 0 | 1 | 0 | 0 | 0 | 0 | 0.0008 | 1.451 | 0.19 | 0.14025 | 0.4708 | 0.2052 | 0.2448 | 0.040935 | 0.29802 | 0.40917 | 0.12197 | 0.2 | 0 | 8 | 0.1 | 8454.0258 | 12 | 0.036652 | 0.004 | 0.003 | 12 | 4 | 0.00824 | 0.00618 | 23.3304 | 1.8698 | 0 | 4.4654 | 6.1399 | 0 | 2.7284 | 0.83745 | 1 | 1 | 1 | Lipo Battery Pack 5500mAh/22.2V 30/60C 177.6Wh | 22.2 | 5500 | 0.821 | 0.163 | 0.046 | 0.051 | 109.89 | 35.589 | 1.5173 | TRUE | 4 | GEPRC EM2812 900Kv | 9 | 5 | 900 | 0.065 | 0.02 | 0.26 | 0.08 | 0.34 | 25 | 1.3978 | 1010 | 60.2112 | TRUE | TRUE | 2.7122 | Pixhawk4 | 0.016 | 0.025 | 0.022 | 0.01 | 0.02 | 0.04 | 0.048 | 0.15263 | 0.02 | 0.35363 | 0
1.2 | 0.28667 | 246.6667 | 0.30222 | OK | 5.515 | W0_mass_kg | 5.515 | 4.3193 | 186.0608 | 14.4023 | 19.6673 | 5.515 | 54.1024 | 53.9579 | 0.27591 | 4.3193 | 120.9395 | 186.0608 | 0.28655 | 0.053219 | 5.3219 | 0.24663 | 1.2332 | 6.1658 | 0.2 | 0.2 | 0.2 | 0.30829 | 0.05 | 0.25222 | 0.46484 | 0.94218 | 0.01143 | 0.032276 | 0.0079275 | -0.052753 | -0.0014 | 3.7076 | 14.4023 | 19.6673 | 373333.3333 | 22.1076 | -0.036545 | 0.02 | 0.0008 | 0.0008 | 0.14532 | 0.0013136 | 0.0008 | 0.031537 | 1.8069e-05 | 6.4516e-06 | 0.16 | 8 | 0.17886 | 0.01239 | 0.83121 | 0.050672 | 0 | 0.06 | 0.0008 | 0.0016 | 1.28 | 0.27307 | 0.028551 | 2.2911 | 22.8406 | 2.981 | 0 | 1 | 0.057163 | 57.1629 | 0.21306 | 12.2076 | 0.05904 | 0.615 | 6.4063 | 0.096 | 0.096 | 0.096 | 0.15375 | 0.024 | 0.586 | 0.14454 | 0.0069221 | 0.84599 | 0.0102 | 0.010292 | -0.00014041 | 0.0372 | 3.7076 | 0.087755 | 0.67256 | 2.3351 | 179200 | 18.4067 | 0.49112 | 0.01152 | 0.00096147 | 0.0008 | 0.038505 | 0.0008 | 0.0008 | 0.0068581 | 1.5992e-05 | 6.4516e-06 | 0.14 | 6 | 0.11375 | 0.0028286 | 0.25655 | 0.0069221 | 0.14623 | -0.1393 | 0.3 | 0.204 | -8.657 | 0 | -8.657 | 0.0056538 | 0.01417 | 0.0288 | 0.0063605 | 0.012721 | 0 | 0.0288 | 0.00096147 | 0.0019229 | 1.8488 | 0.5697 | 1.1547 | 14.3634 | 1110.2052 | 3.9497 | 0 | 1 | 0.010923 | 10.9228 | 0.096024 | 5.5018 | 0.060217 | 0.62726 | 6.534 | 0.096 | 0.096 | 0.096 | 0.15682 | 0.024 | 0.601 | 0 | 0.84994 | 0.0102 | 0.0102 | 0 | 0.0372 | 0 | 0 | 5.7065 | 179200 | 0 | 0.1138 | 0.01152 | 0.0008 | 0.0008 | 0.035673 | 0.0008 | 0.0008 | 0.0069948 | 6.4516e-06 | 6.4516e-06 | 0.14 | 6 | 0.11682 | 0.0025693 | 0.26158 | 0 | 0.0288 | 0.0008 | 0.0016 | 1.28 | 0.27307 | 0.32157 | 9.9442 | 257.2592 | 4.0561 | 0 | 1 | 0 | 0 | 0 | 0 | 0.0008 | 1.451 | 0.19 | 0.14025 | 0.4708 | 0.2052 | 0.2448 | 0.040935 | 0.29802 | 0.40917 | 0.12197 | 0.2 | 0 | 8 | 0.1 | 8454.0258 | 12 | 0.036652 | 0.004 | 0.003 | 12 | 4 | 0.00824 | 0.00618 | 23.3304 | 1.7952 | 0 | 4.4654 | 6.1399 | 0 | 2.7284 | 0.80404 | 1 | 1 | 1 | Lipo Battery Pack 5500mAh/22.2V 30/60C 177.6Wh | 22.2 | 5500 | 0.821 | 0.163 | 0.046 | 0.051 | 109.89 | 35.4368 | 1.5238 | TRUE | 4 | GEPRC EM2812 900Kv | 9 | 5 | 900 | 0.065 | 0.02 | 0.26 | 0.08 | 0.34 | 25 | 1.4038 | 1010 | 60.4698 | TRUE | TRUE | 2.7239 | Pixhawk4 | 0.016 | 0.025 | 0.022 | 0.01 | 0.02 | 0.04 | 0.048 | 0.15264 | 0.02 | 0.35364 | 0
1.2 | 0.25333 | 244.4444 | 0.30444 | OK | 5.5151 | W0_mass_kg | 5.5151 | 4.2949 | 185.0128 | 14.5713 | 19.5602 | 5.5151 | 54.103 | 54.4624 | 0.27542 | 4.2949 | 120.2583 | 185.0128 | 0.28445 | 0.045142 | 4.5142 | 0.25062 | 1.2531 | 6.2656 | 0.2 | 0.2 | 0.2 | 0.31328 | 0.05 | 0.25444 | 0.4616 | 0.94587 | 0.01143 | 0.031678 | 0.0078012 | -0.053 | -0.0014 | 3.6388 | 14.5713 | 19.5602 | 373333.3333 | 22.7158 | -0.037137 | 0.02 | 0.0008 | 0.0008 | 0.14767 | 0.0013255 | 0.0008 | 0.032228 | 1.8399e-05 | 6.4516e-06 | 0.16 | 8 | 0.18219 | 0.01239 | 0.84519 | -0.11041 | 0 | 0.06 | 0.0008 | 0.0016 | 1.28 | 0.27307 | 0.029013 | 2.2911 | 23.2103 | 3.0365 | 0 | 1 | 0.058775 | 58.775 | 0.21507 | 12.3227 | 0.054326 | 0.5659 | 5.8948 | 0.096 | 0.096 | 0.096 | 0.14147 | 0.024 | 0.586 | -0.3594 | -0.016366 | 0.82888 | 0.0102 | 0.010344 | 0.00034005 | 0.0372 | 3.6388 | -0.21253 | -1.5822 | 3.6273 | 179200 | 16.5038 | 0.48221 | 0.01152 | 0.00094402 | 0.0008 | 0.03508 | 0.0008 | 0.0008 | 0.0063105 | 1.487e-05 | 6.4516e-06 | 0.14 | 6 | 0.10147 | 0.0028005 | 0.23642 | -0.016366 | 0.1401 | -0.15647 | 0.3 | 0.204 | -9.9603 | 0 | -9.9603 | 0.0052024 | 0.013038 | 0.0288 | 0.0058527 | 0.011705 | 0 | 0.0288 | 0.00094402 | 0.001888 | 1.7824 | 0.52947 | 1.1547 | 13.847 | 1090.0652 | 3.5234 | 0 | 1 | 0.0090143 | 9.0143 | 0.088834 | 5.0898 | 0.061672 | 0.64241 | 6.6918 | 0.096 | 0.096 | 0.096 | 0.1606 | 0.024 | 0.601 | 0 | 0.85466 | 0.0102 | 0.0102 | 0 | 0.0372 | 0 | 0 | 5.6232 | 179200 | 0 | 0.11655 | 0.01152 | 0.0008 | 0.0008 | 0.036534 | 0.0008 | 0.0008 | 0.0071638 | 6.4516e-06 | 6.4516e-06 | 0.14 | 8 | 0.080402 | 0.0034257 | 0.26779 | 0 | 0.0288 | 0.0008 | 0.0016 | 1.28 | 0.27307 | 0.32934 | 9.9442 | 263.4727 | 2.7917 | 0 | 1 | 0 | 0 | 0 | 0 | 0.0008 | 1.451 | 0.19 | 0.14025 | 0.4708 | 0.2052 | 0.2448 | 0.040935 | 0.29802 | 0.40917 | 0.12197 | 0.2 | 0 | 8 | 0.1 | 8454.0258 | 12 | 0.036652 | 0.004 | 0.003 | 12 | 4 | 0.00824 | 0.00618 | 23.3304 | 1.8446 | 0 | 4.4654 | 6.1399 | 0 | 2.7284 | 0.82616 | 1 | 1 | 1 | Lipo Battery Pack 5500mAh/22.2V 30/60C 177.6Wh | 22.2 | 5500 | 0.821 | 0.163 | 0.046 | 0.051 | 109.89 | 35.6375 | 1.5153 | TRUE | 4 | GEPRC EM2812 900Kv | 9 | 5 | 900 | 0.065 | 0.02 | 0.26 | 0.08 | 0.34 | 25 | 1.3959 | 1010 | 60.1292 | TRUE | TRUE | 2.7085 | Pixhawk4 | 0.016 | 0.025 | 0.022 | 0.01 | 0.02 | 0.04 | 0.048 | 0.15264 | 0.02 | 0.35364 | 0
1.2 | 0.3 | 246.6667 | 0.3 | OK | 5.5153 | W0_mass_kg | 5.5153 | 4.3171 | 185.9658 | 14.341 | 19.6741 | 5.5153 | 54.1054 | 53.5977 | 0.27581 | 4.3171 | 120.8778 | 185.9658 | 0.2862 | 0.051969 | 5.1969 | 0.24518 | 1.2259 | 6.1294 | 0.2 | 0.2 | 0.2 | 0.30647 | 0.05 | 0.25 | 0.46449 | 0.94082 | 0.01143 | 0.032389 | 0.0079746 | -0.052732 | -0.0014 | 3.7132 | 14.341 | 19.6741 | 373333.3333 | 21.814 | -0.036329 | 0.02 | 0.0008 | 0.0008 | 0.14446 | 0.0013048 | 0.0008 | 0.031221 | 1.7909e-05 | 6.4516e-06 | 0.16 | 8 | 0.17765 | 0.01239 | 0.82612 | 0.16341 | 0 | 0.06 | 0.0008 | 0.0016 | 1.28 | 0.27307 | 0.028382 | 2.2911 | 22.7058 | 2.9608 | 0 | 1 | 0.056642 | 56.6417 | 0.21256 | 12.179 | 0.060864 | 0.634 | 6.6042 | 0.096 | 0.096 | 0.096 | 0.1585 | 0.024 | 0.586 | 0.50769 | 0.021647 | 0.85206 | 0.0102 | 0.010317 | -0.00044424 | 0.0372 | 3.7132 | 0.27212 | 2.0982 | 4.1146 | 179200 | 19.143 | 0.49457 | 0.01152 | 0.00096821 | 0.0008 | 0.039847 | 0.0008 | 0.0008 | 0.00707 | 1.6416e-05 | 6.4516e-06 | 0.14 | 6 | 0.1185 | 0.0028394 | 0.26434 | 0.021647 | 0.14769 | -0.12605 | 0.3 | 0.204 | -7.7672 | 0 | -7.7672 | 0.0058285 | 0.014607 | 0.0288 | 0.006557 | 0.013114 | 0 | 0.0288 | 0.00096821 | 0.0019364 | 1.8749 | 0.58586 | 1.1547 | 14.5657 | 1117.9982 | 4.1146 | 0 | 1 | 0.0117 | 11.7001 | 0.098735 | 5.6571 | 0.059652 | 0.62138 | 6.4727 | 0.096 | 0.096 | 0.096 | 0.15534 | 0.024 | 0.601 | 0 | 0.84806 | 0.0102 | 0.0102 | 0 | 0.0372 | 0 | 0 | 5.7398 | 179200 | 0 | 0.11274 | 0.01152 | 0.0008 | 0.0008 | 0.035338 | 0.0008 | 0.0008 | 0.0069292 | 6.4516e-06 | 6.4516e-06 | 0.14 | 6 | 0.11534 | 0.0025693 | 0.25917 | 0 | 0.0288 | 0.0008 | 0.0016 | 1.28 | 0.27307 | 0.31856 | 9.9442 | 254.8465 | 4.005 | 0 | 1 | 0 | 0 | 0 | 0 | 0.0008 | 1.451 | 0.19 | 0.14025 | 0.4708 | 0.2052 | 0.2448 | 0.040935 | 0.29802 | 0.40917 | 0.12197 | 0.2 | 0 | 8 | 0.1 | 8454.0258 | 12 | 0.036652 | 0.004 | 0.003 | 12 | 4 | 0.00824 | 0.00618 | 23.3304 | 1.7713 | 0 | 4.4654 | 6.1399 | 0 | 2.7284 | 0.79336 | 1 | 1 | 1 | Lipo Battery Pack 5500mAh/22.2V 30/60C 177.6Wh | 22.2 | 5500 | 0.821 | 0.163 | 0.046 | 0.051 | 109.89 | 35.4549 | 1.5231 | TRUE | 4 | GEPRC EM2812 900Kv | 9 | 5 | 900 | 0.065 | 0.02 | 0.26 | 0.08 | 0.34 | 25 | 1.403 | 1010 | 60.4389 | TRUE | TRUE | 2.7225 | Pixhawk4 | 0.016 | 0.025 | 0.022 | 0.01 | 0.02 | 0.04 | 0.048 | 0.15265 | 0.02 | 0.35365 | 0
1.2 | 0.26667 | 244.4444 | 0.30222 | OK | 5.5157 | W0_mass_kg | 5.5157 | 4.291 | 184.845 | 14.5099 | 19.5669 | 5.5157 | 54.109 | 54.0888 | 0.27547 | 4.291 | 120.1492 | 184.845 | 0.28405 | 0.042909 | 4.2909 | 0.24915 | 1.2458 | 6.2288 | 0.2 | 0.2 | 0.2 | 0.31144 | 0.05 | 0.25222 | 0.46125 | 0.94452 | 0.01143 | 0.031789 | 0.0078473 | -0.052981 | -0.0014 | 3.6443 | 14.5099 | 19.5669 | 373333.3333 | 22.4163 | -0.036918 | 0.02 | 0.0008 | 0.0008 | 0.14681 | 0.0013167 | 0.0008 | 0.031907 | 1.8237e-05 | 6.4516e-06 | 0.16 | 8 | 0.18096 | 0.01239 | 0.84003 | 0.012106 | 0 | 0.06 | 0.0008 | 0.0016 | 1.28 | 0.27307 | 0.028842 | 2.2911 | 23.074 | 3.016 | 0 | 1 | 0.058243 | 58.2432 | 0.21457 | 12.294 | 0.056231 | 0.58574 | 6.1015 | 0.096 | 0.096 | 0.096 | 0.14644 | 0.024 | 0.586 | 0.020208 | 0.0017339 | 0.83605 | 0.0102 | 0.010287 | -3.5663e-05 | 0.0372 | 3.6443 | 0.022289 | 0.16854 | 1.1756 | 179200 | 17.2728 | 0.48581 | 0.01152 | 0.00095107 | 0.0008 | 0.036457 | 0.0008 | 0.0008 | 0.0065318 | 1.5328e-05 | 6.4516e-06 | 0.14 | 6 | 0.10644 | 0.0028119 | 0.24455 | 0.0017339 | 0.14174 | -0.14001 | 0.3 | 0.204 | -8.8228 | 0 | -8.8228 | 0.0053848 | 0.013495 | 0.0288 | 0.0060579 | 0.012116 | 0 | 0.0288 | 0.00095107 | 0.0019021 | 1.8091 | 0.54546 | 1.1547 | 14.0545 | 1098.2042 | 3.6957 | 0 | 1 | 0.0097679 | 9.7679 | 0.091773 | 5.2582 | 0.061113 | 0.63659 | 6.6312 | 0.096 | 0.096 | 0.096 | 0.15915 | 0.024 | 0.601 | 0 | 0.85287 | 0.0102 | 0.0102 | 0 | 0.0372 | 0 | 0 | 5.6548 | 179200 | 0 | 0.1155 | 0.01152 | 0.0008 | 0.0008 | 0.036204 | 0.0008 | 0.0008 | 0.0070989 | 6.4516e-06 | 6.4516e-06 | 0.14 | 6 | 0.11915 | 0.0025693 | 0.2654 | 0 | 0.0288 | 0.0008 | 0.0016 | 1.28 | 0.27307 | 0.32636 | 9.9442 | 261.0864 | 4.1371 | 0 | 1 | 0 | 0 | 0 | 0 | 0.0008 | 1.451 | 0.19 | 0.14025 | 0.4708 | 0.2052 | 0.2448 | 0.040935 | 0.29802 | 0.40917 | 0.12197 | 0.2 | 0 | 8 | 0.1 | 8454.0258 | 12 | 0.036652 | 0.004 | 0.003 | 12 | 4 | 0.00824 | 0.00618 | 23.3304 | 1.8202 | 0 | 4.4654 | 6.1399 | 0 | 2.7284 | 0.81527 | 1 | 1 | 1 | Lipo Battery Pack 5500mAh/22.2V 30/60C 177.6Wh | 22.2 | 5500 | 0.821 | 0.163 | 0.046 | 0.051 | 109.89 | 35.6699 | 1.5139 | TRUE | 4 | GEPRC EM2812 900Kv | 9 | 5 | 900 | 0.065 | 0.02 | 0.26 | 0.08 | 0.34 | 25 | 1.3946 | 1010 | 60.0746 | TRUE | TRUE | 2.7061 | Pixhawk4 | 0.016 | 0.025 | 0.022 | 0.01 | 0.02 | 0.04 | 0.048 | 0.15266 | 0.02 | 0.35366 | 0
1.2 | 0.28 | 244.4444 | 0.3 | OK | 5.516 | W0_mass_kg | 5.516 | 4.2887 | 184.7448 | 14.4481 | 19.5736 | 5.516 | 54.1124 | 53.7274 | 0.27537 | 4.2887 | 120.0841 | 184.7448 | 0.28366 | 0.041471 | 4.1471 | 0.24768 | 1.2384 | 6.1919 | 0.2 | 0.2 | 0.2 | 0.3096 | 0.05 | 0.25 | 0.46091 | 0.94316 | 0.01143 | 0.031901 | 0.007894 | -0.05296 | -0.0014 | 3.6499 | 14.4481 | 19.5736 | 373333.3333 | 22.1184 | -0.0367 | 0.02 | 0.0008 | 0.0008 | 0.14594 | 0.0013079 | 0.0008 | 0.031587 | 1.8075e-05 | 6.4516e-06 | 0.16 | 8 | 0.17973 | 0.01239 | 0.83487 | 0.1255 | 0 | 0.06 | 0.0008 | 0.0016 | 1.28 | 0.27307 | 0.028672 | 2.2911 | 22.9375 | 2.9955 | 0 | 1 | 0.057712 | 57.7118 | 0.21407 | 12.2651 | 0.058091 | 0.60511 | 6.3033 | 0.096 | 0.096 | 0.096 | 0.15128 | 0.024 | 0.586 | 0.385 | 0.017394 | 0.84271 | 0.0102 | 0.010305 | -0.00035443 | 0.0372 | 3.6499 | 0.22152 | 1.688 | 3.7087 | 179200 | 18.0236 | 0.48933 | 0.01152 | 0.00095795 | 0.0008 | 0.037811 | 0.0008 | 0.0008 | 0.0067479 | 1.5769e-05 | 6.4516e-06 | 0.14 | 6 | 0.11128 | 0.0028229 | 0.2525 | 0.017394 | 0.14329 | -0.1259 | 0.3 | 0.204 | -7.8599 | 0 | -7.8599 | 0.0055629 | 0.013942 | 0.0288 | 0.0062583 | 0.012517 | 0 | 0.0288 | 0.00095795 | 0.0019159 | 1.8354 | 0.56142 | 1.1547 | 14.2586 | 1106.1499 | 3.8638 | 0 | 1 | 0.010527 | 10.5268 | 0.094598 | 5.4201 | 0.060537 | 0.63059 | 6.5686 | 0.096 | 0.096 | 0.096 | 0.15765 | 0.024 | 0.601 | 0 | 0.85099 | 0.0102 | 0.0102 | 0 | 0.0372 | 0 | 0 | 5.6879 | 179200 | 0 | 0.11441 | 0.01152 | 0.0008 | 0.0008 | 0.035862 | 0.0008 | 0.0008 | 0.0070319 | 6.4516e-06 | 6.4516e-06 | 0.14 | 6 | 0.11765 | 0.0025693 | 0.26294 | 0 | 0.0288 | 0.0008 | 0.0016 | 1.28 | 0.27307 | 0.32328 | 9.9442 | 258.6237 | 4.085 | 0 | 1 | 0 | 0 | 0 | 0 | 0.0008 | 1.451 | 0.19 | 0.14025 | 0.4708 | 0.2052 | 0.2448 | 0.040935 | 0.29802 | 0.40917 | 0.12197 | 0.2 | 0 | 8 | 0.1 | 8454.0258 | 12 | 0.036652 | 0.004 | 0.003 | 12 | 4 | 0.00824 | 0.00618 | 23.3304 | 1.7961 | 0 | 4.4654 | 6.1399 | 0 | 2.7284 | 0.80443 | 1 | 1 | 1 | Lipo Battery Pack 5500mAh/22.2V 30/60C 177.6Wh | 22.2 | 5500 | 0.821 | 0.163 | 0.046 | 0.051 | 109.89 | 35.6892 | 1.5131 | TRUE | 4 | GEPRC EM2812 900Kv | 9 | 5 | 900 | 0.065 | 0.02 | 0.26 | 0.08 | 0.34 | 25 | 1.3938 | 1010 | 60.0421 | TRUE | TRUE | 2.7046 | Pixhawk4 | 0.016 | 0.025 | 0.022 | 0.01 | 0.02 | 0.04 | 0.048 | 0.15268 | 0.02 | 0.35368 | 0
1.2 | 0.24667 | 242.2222 | 0.30222 | OK | 5.5162 | W0_mass_kg | 5.5162 | 4.2631 | 183.6391 | 14.6172 | 19.4662 | 5.5162 | 54.1139 | 54.2298 | 0.27488 | 4.2631 | 119.3654 | 183.6391 | 0.28156 | 0.033433 | 3.3433 | 0.25171 | 1.2585 | 6.2927 | 0.2 | 0.2 | 0.2 | 0.31463 | 0.05 | 0.25222 | 0.45765 | 0.94686 | 0.01143 | 0.031309 | 0.0077676 | -0.053208 | -0.0014 | 3.5812 | 14.6172 | 19.4662 | 373333.3333 | 22.7289 | -0.037297 | 0.02 | 0.0008 | 0.0008 | 0.14831 | 0.0013198 | 0.0008 | 0.032281 | 1.8406e-05 | 6.4516e-06 | 0.16 | 8 | 0.18309 | 0.01239 | 0.84898 | -0.034756 | 0 | 0.06 | 0.0008 | 0.0016 | 1.28 | 0.27307 | 0.029138 | 2.2911 | 23.3107 | 3.0515 | 0 | 1 | 0.059348 | 59.3476 | 0.2161 | 12.3814 | 0.053352 | 0.55575 | 5.7891 | 0.096 | 0.096 | 0.096 | 0.13894 | 0.024 | 0.586 | -0.11586 | -0.0052368 | 0.82506 | 0.0102 | 0.010298 | 0.0001094 | 0.0372 | 3.5812 | -0.068376 | -0.5085 | 2.0566 | 179200 | 16.1107 | 0.48037 | 0.01152 | 0.00094042 | 0.0008 | 0.03438 | 0.0008 | 0.0008 | 0.0061974 | 1.4633e-05 | 6.4516e-06 | 0.14 | 6 | 0.098938 | 0.0027948 | 0.23226 | -0.0052368 | 0.13714 | -0.14238 | 0.3 | 0.204 | -9.1127 | 0 | -9.1127 | 0.0051091 | 0.012805 | 0.0288 | 0.0057477 | 0.011495 | 0 | 0.0288 | 0.00094042 | 0.0018808 | 1.7688 | 0.52143 | 1.1547 | 13.7415 | 1085.905 | 3.4354 | 0 | 1 | 0.0086385 | 8.6385 | 0.087312 | 5.0026 | 0.062008 | 0.64592 | 6.7283 | 0.096 | 0.096 | 0.096 | 0.16148 | 0.024 | 0.601 | 0 | 0.85573 | 0.0102 | 0.0102 | 0 | 0.0372 | 0 | 0 | 5.6044 | 179200 | 0 | 0.11719 | 0.01152 | 0.0008 | 0.0008 | 0.036734 | 0.0008 | 0.0008 | 0.0072029 | 6.4516e-06 | 6.4516e-06 | 0.14 | 8 | 0.080987 | 0.0034257 | 0.26923 | 0 | 0.0288 | 0.0008 | 0.0016 | 1.28 | 0.27307 | 0.33114 | 9.9442 | 264.9112 | 2.812 | 0 | 1 | 0 | 0 | 0 | 0 | 0.0008 | 1.451 | 0.19 | 0.14025 | 0.4708 | 0.2052 | 0.2448 | 0.040935 | 0.29802 | 0.40917 | 0.12197 | 0.2 | 0 | 8 | 0.1 | 8454.0258 | 12 | 0.036652 | 0.004 | 0.003 | 12 | 4 | 0.00824 | 0.00618 | 23.3304 | 1.8456 | 0 | 4.4654 | 6.1399 | 0 | 2.7284 | 0.82664 | 1 | 1 | 1 | Lipo Battery Pack 5500mAh/22.2V 30/60C 177.6Wh | 22.2 | 5500 | 0.821 | 0.163 | 0.046 | 0.051 | 109.89 | 35.9041 | 1.504 | TRUE | 4 | GEPRC EM2812 900Kv | 9 | 5 | 900 | 0.065 | 0.02 | 0.26 | 0.08 | 0.34 | 25 | 1.3855 | 1010 | 59.6827 | TRUE | TRUE | 2.6884 | Pixhawk4 | 0.016 | 0.025 | 0.022 | 0.01 | 0.02 | 0.04 | 0.048 | 0.15269 | 0.02 | 0.35369 | 0
1.2 | 0.26 | 242.2222 | 0.3 | OK | 5.5169 | W0_mass_kg | 5.5169 | 4.2606 | 183.5356 | 14.556 | 19.4728 | 5.5169 | 54.1206 | 53.86 | 0.27493 | 4.2606 | 119.2982 | 183.5356 | 0.28116 | 0.031155 | 3.1155 | 0.25024 | 1.2512 | 6.2559 | 0.2 | 0.2 | 0.2 | 0.3128 | 0.05 | 0.25 | 0.45731 | 0.94552 | 0.01143 | 0.031417 | 0.0078133 | -0.053188 | -0.0014 | 3.5867 | 14.556 | 19.4728 | 373333.3333 | 22.4311 | -0.037079 | 0.02 | 0.0008 | 0.0008 | 0.14745 | 0.0013112 | 0.0008 | 0.031962 | 1.8245e-05 | 6.4516e-06 | 0.16 | 8 | 0.18186 | 0.01239 | 0.84383 | 0.08697 | 0 | 0.06 | 0.0008 | 0.0016 | 1.28 | 0.27307 | 0.028968 | 2.2911 | 23.1745 | 3.0311 | 0 | 1 | 0.058814 | 58.8138 | 0.2156 | 12.3527 | 0.05527 | 0.57573 | 5.9972 | 0.096 | 0.096 | 0.096 | 0.14393 | 0.024 | 0.586 | 0.26065 | 0.012651 | 0.83248 | 0.0102 | 0.010294 | -0.00026153 | 0.0372 | 3.5867 | 0.16345 | 1.229 | 3.1823 | 179200 | 16.885 | 0.48399 | 0.01152 | 0.00094752 | 0.0008 | 0.035761 | 0.0008 | 0.0008 | 0.0064202 | 1.5098e-05 | 6.4516e-06 | 0.14 | 6 | 0.10393 | 0.0028062 | 0.24045 | 0.012651 | 0.1388 | -0.12615 | 0.3 | 0.204 | -7.9896 | 0 | -7.9896 | 0.0052928 | 0.013265 | 0.0288 | 0.0059544 | 0.011909 | 0 | 0.0288 | 0.00094752 | 0.001895 | 1.7956 | 0.53735 | 1.1547 | 13.9497 | 1094.0995 | 3.6088 | 0 | 1 | 0.0093848 | 9.3848 | 0.090297 | 5.1736 | 0.06145 | 0.6401 | 6.6677 | 0.096 | 0.096 | 0.096 | 0.16002 | 0.024 | 0.601 | 0 | 0.85395 | 0.0102 | 0.0102 | 0 | 0.0372 | 0 | 0 | 5.6357 | 179200 | 0 | 0.11613 | 0.01152 | 0.0008 | 0.0008 | 0.036403 | 0.0008 | 0.0008 | 0.007138 | 6.4516e-06 | 6.4516e-06 | 0.14 | 8 | 0.080017 | 0.0034257 | 0.26684 | 0 | 0.0288 | 0.0008 | 0.0016 | 1.28 | 0.27307 | 0.32816 | 9.9442 | 262.5241 | 2.7784 | 0 | 1 | 0 | 0 | 0 | 0 | 0.0008 | 1.451 | 0.19 | 0.14025 | 0.4708 | 0.2052 | 0.2448 | 0.040935 | 0.29802 | 0.40917 | 0.12197 | 0.2 | 0 | 8 | 0.1 | 8454.0258 | 12 | 0.036652 | 0.004 | 0.003 | 12 | 4 | 0.00824 | 0.00618 | 23.3304 | 1.8214 | 0 | 4.4654 | 6.1399 | 0 | 2.7284 | 0.8158 | 1 | 1 | 1 | Lipo Battery Pack 5500mAh/22.2V 30/60C 177.6Wh | 22.2 | 5500 | 0.821 | 0.163 | 0.046 | 0.051 | 109.89 | 35.9244 | 1.5032 | TRUE | 4 | GEPRC EM2812 900Kv | 9 | 5 | 900 | 0.065 | 0.02 | 0.26 | 0.08 | 0.34 | 25 | 1.3847 | 1010 | 59.6491 | TRUE | TRUE | 2.6869 | Pixhawk4 | 0.016 | 0.025 | 0.022 | 0.01 | 0.02 | 0.04 | 0.048 | 0.15271 | 0.02 | 0.35371 | 0
1.2 | 0.24 | 240 | 0.3 | OK | 5.5179 | W0_mass_kg | 5.5179 | 4.2329 | 182.3385 | 14.6646 | 19.3716 | 5.5179 | 54.1302 | 53.9956 | 0.27448 | 4.2329 | 118.52 | 182.3385 | 0.27868 | 0.02103 | 2.103 | 0.25286 | 1.2643 | 6.3214 | 0.2 | 0.2 | 0.2 | 0.31607 | 0.05 | 0.25 | 0.45371 | 0.9479 | 0.01143 | 0.030939 | 0.0077323 | -0.053415 | -0.0014 | 3.5235 | 14.6646 | 19.3716 | 373333.3333 | 22.7522 | -0.037467 | 0.02 | 0.0008 | 0.0008 | 0.14899 | 0.0013144 | 0.0008 | 0.032346 | 1.8419e-05 | 6.4516e-06 | 0.16 | 8 | 0.18405 | 0.01239 | 0.853 | 0.047811 | 0 | 0.06 | 0.0008 | 0.0016 | 1.28 | 0.27307 | 0.029271 | 2.2911 | 23.4171 | 3.0675 | 0 | 1 | 0.059949 | 59.9493 | 0.21715 | 12.4419 | 0.052401 | 0.54584 | 5.6858 | 0.096 | 0.096 | 0.096 | 0.13646 | 0.024 | 0.586 | 0.13462 | 0.0073251 | 0.82123 | 0.0102 | 0.010285 | -0.00015387 | 0.0372 | 3.5235 | 0.096167 | 0.71225 | 2.438 | 179200 | 15.7267 | 0.47857 | 0.01152 | 0.0009369 | 0.0008 | 0.033698 | 0.0008 | 0.0008 | 0.0060869 | 1.4399e-05 | 6.4516e-06 | 0.14 | 6 | 0.09646 | 0.0027891 | 0.22819 | 0.0073251 | 0.1342 | -0.12687 | 0.3 | 0.204 | -8.1647 | 0 | -8.1647 | 0.005018 | 0.012576 | 0.0288 | 0.0056452 | 0.01129 | 0 | 0.0288 | 0.0009369 | 0.0018738 | 1.7556 | 0.51367 | 1.1547 | 13.6388 | 1081.8401 | 3.3493 | 0 | 1 | 0.0082776 | 8.2776 | 0.085813 | 4.9167 | 0.062393 | 0.64992 | 6.77 | 0.096 | 0.096 | 0.096 | 0.16248 | 0.024 | 0.601 | 0 | 0.85694 | 0.0102 | 0.0102 | 0 | 0.0372 | 0 | 0 | 5.5832 | 179200 | 0 | 0.11791 | 0.01152 | 0.0008 | 0.0008 | 0.036962 | 0.0008 | 0.0008 | 0.0072475 | 6.4516e-06 | 6.4516e-06 | 0.14 | 8 | 0.081654 | 0.0034257 | 0.27087 | 0 | 0.0288 | 0.0008 | 0.0016 | 1.28 | 0.27307 | 0.33319 | 9.9442 | 266.5534 | 2.8352 | 0 | 1 | 0 | 0 | 0 | 0 | 0.0008 | 1.451 | 0.19 | 0.14025 | 0.4708 | 0.2052 | 0.2448 | 0.040935 | 0.29802 | 0.40917 | 0.12197 | 0.2 | 0 | 8 | 0.1 | 8454.0258 | 12 | 0.036652 | 0.004 | 0.003 | 12 | 4 | 0.00824 | 0.00618 | 23.3304 | 1.8475 | 0 | 4.4654 | 6.1399 | 0 | 2.7284 | 0.82748 | 1 | 1 | 1 | Lipo Battery Pack 5500mAh/22.2V 30/60C 177.6Wh | 22.2 | 5500 | 0.821 | 0.163 | 0.046 | 0.051 | 109.89 | 36.1602 | 1.4934 | TRUE | 4 | GEPRC EM2812 900Kv | 9 | 5 | 900 | 0.065 | 0.02 | 0.26 | 0.08 | 0.34 | 25 | 1.3757 | 1010 | 59.26 | TRUE | TRUE | 2.6694 | Pixhawk4 | 0.016 | 0.025 | 0.022 | 0.01 | 0.02 | 0.04 | 0.048 | 0.15275 | 0.02 | 0.35375 | 0
1.2 | 0.28667 | 253.3333 | 0.31333 | OK | 5.518 | W0_mass_kg | 5.518 | 4.4374 | 191.1498 | 14.3911 | 19.931 | 5.518 | 54.1319 | 55.4472 | 0.27793 | 4.4374 | 124.2474 | 191.1498 | 0.29673 | 0.094039 | 9.4039 | 0.24669 | 1.2335 | 6.1673 | 0.2 | 0.2 | 0.2 | 0.30837 | 0.05 | 0.26333 | 0.47742 | 0.94224 | 0.01143 | 0.033175 | 0.0079255 | -0.052174 | -0.0014 | 3.8683 | 14.3911 | 19.931 | 373333.3333 | 22.7177 | -0.036554 | 0.02 | 0.0008 | 0.0008 | 0.14536 | 0.0013494 | 0.0008 | 0.03208 | 1.84e-05 | 6.4516e-06 | 0.16 | 8 | 0.17891 | 0.01239 | 0.83143 | -0.40431 | 0 | 0.06 | 0.0008 | 0.0016 | 1.28 | 0.27307 | 0.028558 | 2.2911 | 22.8463 | 2.9818 | 0 | 1 | 0.056679 | 56.6786 | 0.2112 | 12.1008 | 0.05935 | 0.61823 | 6.4399 | 0.096 | 0.096 | 0.096 | 0.15456 | 0.024 | 0.586 | -1.3153 | -0.055304 | 0.84704 | 0.0102 | 0.010646 | 0.0013802 | 0.0372 | 3.8683 | -0.70009 | -5.1949 | 6.5962 | 179200 | 18.5318 | 0.4917 | 0.01152 | 0.00096261 | 0.0008 | 0.038733 | 0.0008 | 0.0008 | 0.0068941 | 1.6064e-05 | 6.4516e-06 | 0.14 | 6 | 0.11456 | 0.0028304 | 0.25787 | -0.055304 | 0.15279 | -0.2081 | 0.3 | 0.204 | -12.913 | 0 | -12.913 | 0.0056835 | 0.014244 | 0.0288 | 0.0063939 | 0.012788 | 0 | 0.0288 | 0.00096261 | 0.0019252 | 1.8532 | 0.57242 | 1.1547 | 14.3977 | 1111.5289 | 3.9777 | 0 | 1 | 0.011053 | 11.0533 | 0.096487 | 5.5283 | 0.060532 | 0.63055 | 6.5682 | 0.096 | 0.096 | 0.096 | 0.15764 | 0.024 | 0.601 | 0 | 0.85098 | 0.0102 | 0.0102 | 0 | 0.0372 | 0 | 0 | 5.6881 | 179200 | 0 | 0.1144 | 0.01152 | 0.0008 | 0.0008 | 0.03586 | 0.0008 | 0.0008 | 0.0070314 | 6.4516e-06 | 6.4516e-06 | 0.14 | 6 | 0.11764 | 0.0025693 | 0.26292 | 0 | 0.0288 | 0.0008 | 0.0016 | 1.28 | 0.27307 | 0.32326 | 9.9442 | 258.6059 | 4.0846 | 0 | 1 | 0 | 0 | 0 | 0 | 0.0008 | 1.451 | 0.19 | 0.14025 | 0.4708 | 0.2052 | 0.2448 | 0.040935 | 0.29802 | 0.40917 | 0.12197 | 0.2 | 0 | 8 | 0.1 | 8454.0258 | 12 | 0.036652 | 0.004 | 0.003 | 12 | 4 | 0.00824 | 0.00618 | 23.3304 | 1.8447 | 0 | 4.4654 | 6.1399 | 0 | 2.7284 | 0.82623 | 1 | 1 | 1 | Lipo Battery Pack 5500mAh/22.2V 30/60C 177.6Wh | 22.2 | 5500 | 0.821 | 0.163 | 0.046 | 0.051 | 109.89 | 34.4934 | 1.5655 | TRUE | 4 | GEPRC EM2812 900Kv | 9 | 5 | 900 | 0.065 | 0.02 | 0.26 | 0.08 | 0.34 | 25 | 1.4422 | 1010 | 62.1237 | TRUE | TRUE | 2.7984 | Pixhawk4 | 0.016 | 0.025 | 0.022 | 0.01 | 0.02 | 0.04 | 0.048 | 0.15276 | 0.02 | 0.35376 | 0
1.2 | 0.3 | 253.3333 | 0.31111 | OK | 5.518 | W0_mass_kg | 5.518 | 4.4296 | 190.8138 | 14.3275 | 19.9381 | 5.518 | 54.1319 | 55.0645 | 0.27781 | 4.4296 | 124.029 | 190.8138 | 0.29634 | 0.09267 | 9.267 | 0.24519 | 1.2259 | 6.1297 | 0.2 | 0.2 | 0.2 | 0.30648 | 0.05 | 0.26111 | 0.47705 | 0.94083 | 0.01143 | 0.033296 | 0.0079742 | -0.052152 | -0.0014 | 3.8744 | 14.3275 | 19.9381 | 373333.3333 | 22.4058 | -0.036331 | 0.02 | 0.0008 | 0.0008 | 0.14447 | 0.0013401 | 0.0008 | 0.031746 | 1.8231e-05 | 6.4516e-06 | 0.16 | 8 | 0.17766 | 0.01239 | 0.82615 | -0.28639 | 0 | 0.06 | 0.0008 | 0.0016 | 1.28 | 0.27307 | 0.028383 | 2.2911 | 22.7068 | 2.9609 | 0 | 1 | 0.056144 | 56.1442 | 0.21069 | 12.0714 | 0.061174 | 0.63723 | 6.6378 | 0.096 | 0.096 | 0.096 | 0.15931 | 0.024 | 0.586 | -0.93255 | -0.037992 | 0.85307 | 0.0102 | 0.010487 | 0.00085385 | 0.0372 | 3.8744 | -0.47692 | -3.6226 | 5.4478 | 179200 | 19.268 | 0.49515 | 0.01152 | 0.00096936 | 0.0008 | 0.040076 | 0.0008 | 0.0008 | 0.007106 | 1.6487e-05 | 6.4516e-06 | 0.14 | 6 | 0.11931 | 0.0028412 | 0.26566 | -0.037992 | 0.15432 | -0.19231 | 0.3 | 0.204 | -11.8339 | 0 | -11.8339 | 0.0058581 | 0.014682 | 0.0288 | 0.0065904 | 0.013181 | 0 | 0.0288 | 0.00096936 | 0.0019387 | 1.8793 | 0.58864 | 1.1547 | 14.6002 | 1119.3212 | 4.1426 | 0 | 1 | 0.011834 | 11.8342 | 0.099191 | 5.6832 | 0.059942 | 0.6244 | 6.5042 | 0.096 | 0.096 | 0.096 | 0.1561 | 0.024 | 0.601 | 0 | 0.84903 | 0.0102 | 0.0102 | 0 | 0.0372 | 0 | 0 | 5.7226 | 179200 | 0 | 0.11328 | 0.01152 | 0.0008 | 0.0008 | 0.03551 | 0.0008 | 0.0008 | 0.0069629 | 6.4516e-06 | 6.4516e-06 | 0.14 | 6 | 0.1161 | 0.0025693 | 0.2604 | 0 | 0.0288 | 0.0008 | 0.0016 | 1.28 | 0.27307 | 0.32011 | 9.9442 | 256.0851 | 4.0312 | 0 | 1 | 0 | 0 | 0 | 0 | 0.0008 | 1.451 | 0.19 | 0.14025 | 0.4708 | 0.2052 | 0.2448 | 0.040935 | 0.29802 | 0.40917 | 0.12197 | 0.2 | 0 | 8 | 0.1 | 8454.0258 | 12 | 0.036652 | 0.004 | 0.003 | 12 | 4 | 0.00824 | 0.00618 | 23.3304 | 1.8194 | 0 | 4.4654 | 6.1399 | 0 | 2.7284 | 0.81489 | 1 | 1 | 1 | Lipo Battery Pack 5500mAh/22.2V 30/60C 177.6Wh | 22.2 | 5500 | 0.821 | 0.163 | 0.046 | 0.051 | 109.89 | 34.5541 | 1.5628 | TRUE | 4 | GEPRC EM2812 900Kv | 9 | 5 | 900 | 0.065 | 0.02 | 0.26 | 0.08 | 0.34 | 25 | 1.4396 | 1010 | 62.0145 | TRUE | TRUE | 2.7934 | Pixhawk4 | 0.016 | 0.025 | 0.022 | 0.01 | 0.02 | 0.04 | 0.048 | 0.15276 | 0.02 | 0.35376 | 0
1.2 | 0.28 | 253.3333 | 0.31778 | OK | 5.5336 | W0_mass_kg | 5.5336 | 4.4712 | 192.6052 | 14.5193 | 19.9167 | 5.5336 | 54.2844 | 56.2235 | 0.27906 | 4.4712 | 125.1934 | 192.6052 | 0.29996 | 0.10449 | 10.4491 | 0.24974 | 1.2487 | 6.2436 | 0.2 | 0.2 | 0.2 | 0.31218 | 0.05 | 0.26778 | 0.47817 | 0.94507 | 0.01143 | 0.032933 | 0.0078288 | -0.052217 | -0.0014 | 3.8563 | 14.5193 | 19.9167 | 373333.3333 | 23.3556 | -0.037006 | 0.02 | 0.0008 | 0.0008 | 0.14715 | 0.0013682 | 0.0008 | 0.032761 | 1.8743e-05 | 6.4516e-06 | 0.16 | 8 | 0.18145 | 0.01239 | 0.8421 | -0.59449 | 0 | 0.06 | 0.0008 | 0.0016 | 1.28 | 0.27307 | 0.028911 | 2.2911 | 23.1286 | 3.0242 | 0 | 1 | 0.057764 | 57.7643 | 0.21223 | 12.1599 | 0.059005 | 0.61463 | 6.4024 | 0.096 | 0.096 | 0.096 | 0.15366 | 0.024 | 0.586 | -1.9391 | -0.082095 | 0.84587 | 0.0102 | 0.011001 | 0.0036439 | 0.0372 | 3.8563 | -1.0409 | -7.4625 | 8.0422 | 179200 | 18.3924 | 0.49105 | 0.01152 | 0.00096133 | 0.0008 | 0.038479 | 0.0008 | 0.0008 | 0.006854 | 1.5984e-05 | 6.4516e-06 | 0.14 | 6 | 0.11366 | 0.0028283 | 0.2564 | -0.082095 | 0.15207 | -0.23416 | 0.3 | 0.204 | -14.5544 | 0 | -14.5544 | 0.0056504 | 0.014161 | 0.0288 | 0.0063567 | 0.012713 | 0 | 0.0288 | 0.00096133 | 0.0019227 | 1.8483 | 0.56939 | 1.1547 | 14.3595 | 1110.0532 | 3.9465 | 0 | 1 | 0.010908 | 10.9078 | 0.095971 | 5.4987 | 0.061874 | 0.64452 | 6.7138 | 0.096 | 0.096 | 0.096 | 0.16113 | 0.024 | 0.601 | 0 | 0.85531 | 0.0102 | 0.0102 | 0 | 0.0372 | 0 | 0 | 5.6119 | 179200 | 0 | 0.11693 | 0.01152 | 0.0008 | 0.0008 | 0.036654 | 0.0008 | 0.0008 | 0.0071873 | 6.4516e-06 | 6.4516e-06 | 0.14 | 8 | 0.080754 | 0.0034257 | 0.26865 | 0 | 0.0288 | 0.0008 | 0.0016 | 1.28 | 0.27307 | 0.33042 | 9.9442 | 264.3376 | 2.8039 | 0 | 1 | 0 | 0 | 0 | 0 | 0.0008 | 1.451 | 0.19 | 0.14025 | 0.4708 | 0.2052 | 0.2448 | 0.040935 | 0.29802 | 0.40917 | 0.12197 | 0.2 | 0 | 8 | 0.1 | 8454.0258 | 12 | 0.036652 | 0.004 | 0.003 | 12 | 4 | 0.00824 | 0.00618 | 23.3304 | 1.8965 | 0 | 4.4654 | 6.1399 | 0 | 2.7284 | 0.84943 | 1 | 1 | 1 | Lipo Battery Pack 5500mAh/22.2V 30/60C 177.6Wh | 22.2 | 5500 | 0.821 | 0.163 | 0.046 | 0.051 | 109.89 | 34.2327 | 1.5774 | TRUE | 4 | GEPRC EM2812 900Kv | 9 | 5 | 900 | 0.065 | 0.02 | 0.26 | 0.08 | 0.34 | 25 | 1.4531 | 1010 | 62.5967 | TRUE | TRUE | 2.8197 | Pixhawk4 | 0.016 | 0.025 | 0.022 | 0.01 | 0.02 | 0.04 | 0.048 | 0.15338 | 0.02 | 0.35438 | 0
1.2 | 0.27333 | 253.3333 | 0.31556 | OK | 5.5181 | W0_mass_kg | 5.5181 | 4.4474 | 191.5803 | 14.4554 | 19.9238 | 5.5181 | 54.1322 | 55.8355 | 0.27804 | 4.4474 | 124.5272 | 191.5803 | 0.29715 | 0.095552 | 9.5552 | 0.24822 | 1.2411 | 6.2055 | 0.2 | 0.2 | 0.2 | 0.31028 | 0.05 | 0.26556 | 0.4778 | 0.94366 | 0.01143 | 0.033053 | 0.0078767 | -0.052196 | -0.0014 | 3.8623 | 14.4554 | 19.9238 | 373333.3333 | 23.0362 | -0.03678 | 0.02 | 0.0008 | 0.0008 | 0.14626 | 0.0013589 | 0.0008 | 0.03242 | 1.8572e-05 | 6.4516e-06 | 0.16 | 8 | 0.18018 | 0.01239 | 0.83677 | -0.52377 | 0 | 0.06 | 0.0008 | 0.0016 | 1.28 | 0.27307 | 0.028735 | 2.2911 | 22.9878 | 3.0031 | 0 | 1 | 0.057222 | 57.222 | 0.21172 | 12.1305 | 0.057503 | 0.59899 | 6.2395 | 0.096 | 0.096 | 0.096 | 0.14975 | 0.024 | 0.586 | -1.7033 | -0.073973 | 0.84064 | 0.0102 | 0.010894 | 0.0029028 | 0.0372 | 3.8623 | -0.94483 | -6.7905 | 7.6577 | 179200 | 17.7861 | 0.48821 | 0.01152 | 0.00095578 | 0.0008 | 0.037381 | 0.0008 | 0.0008 | 0.0066795 | 1.563e-05 | 6.4516e-06 | 0.14 | 6 | 0.10975 | 0.0028194 | 0.24999 | -0.073973 | 0.15119 | -0.22517 | 0.3 | 0.204 | -14.0979 | 0 | -14.0979 | 0.0055066 | 0.013801 | 0.0288 | 0.0061949 | 0.01239 | 0 | 0.0288 | 0.00095578 | 0.0019116 | 1.827 | 0.55634 | 1.1547 | 14.1939 | 1103.6372 | 3.8107 | 0 | 1 | 0.010284 | 10.2843 | 0.093709 | 5.3692 | 0.061135 | 0.63682 | 6.6336 | 0.096 | 0.096 | 0.096 | 0.15921 | 0.024 | 0.601 | 0 | 0.85294 | 0.0102 | 0.0102 | 0 | 0.0372 | 0 | 0 | 5.6535 | 179200 | 0 | 0.11554 | 0.01152 | 0.0008 | 0.0008 | 0.036217 | 0.0008 | 0.0008 | 0.0071015 | 6.4516e-06 | 6.4516e-06 | 0.14 | 6 | 0.11921 | 0.0025693 | 0.2655 | 0 | 0.0288 | 0.0008 | 0.0016 | 1.28 | 0.27307 | 0.32648 | 9.9442 | 261.1807 | 4.1391 | 0 | 1 | 0 | 0 | 0 | 0 | 0.0008 | 1.451 | 0.19 | 0.14025 | 0.4708 | 0.2052 | 0.2448 | 0.040935 | 0.29802 | 0.40917 | 0.12197 | 0.2 | 0 | 8 | 0.1 | 8454.0258 | 12 | 0.036652 | 0.004 | 0.003 | 12 | 4 | 0.00824 | 0.00618 | 23.3304 | 1.8706 | 0 | 4.4654 | 6.1399 | 0 | 2.7284 | 0.83781 | 1 | 1 | 1 | Lipo Battery Pack 5500mAh/22.2V 30/60C 177.6Wh | 22.2 | 5500 | 0.821 | 0.163 | 0.046 | 0.051 | 109.89 | 34.4159 | 1.569 | TRUE | 4 | GEPRC EM2812 900Kv | 9 | 5 | 900 | 0.065 | 0.02 | 0.26 | 0.08 | 0.34 | 25 | 1.4454 | 1010 | 62.2636 | TRUE | TRUE | 2.8047 | Pixhawk4 | 0.016 | 0.025 | 0.022 | 0.01 | 0.02 | 0.04 | 0.048 | 0.15276 | 0.02 | 0.35376 | 0
1.2 | 0.26667 | 253.3333 | 0.32 | OK | 5.5352 | W0_mass_kg | 5.5352 | 4.4853 | 193.2145 | 14.5922 | 19.9087 | 5.5352 | 54.3001 | 56.62 | 0.27932 | 4.4853 | 125.5894 | 193.2145 | 0.30042 | 0.10547 | 10.5467 | 0.25149 | 1.2574 | 6.2872 | 0.2 | 0.2 | 0.2 | 0.31436 | 0.05 | 0.27 | 0.47859 | 0.94666 | 0.01143 | 0.032797 | 0.0077745 | -0.052242 | -0.0014 | 3.8496 | 14.5922 | 19.9087 | 373333.3333 | 23.7245 | -0.037264 | 0.02 | 0.0008 | 0.0008 | 0.14818 | 0.001379 | 0.0008 | 0.033154 | 1.894e-05 | 6.4516e-06 | 0.16 | 8 | 0.18291 | 0.01239 | 0.8482 | -0.70935 | 0 | 0.06 | 0.0008 | 0.0016 | 1.28 | 0.27307 | 0.029113 | 2.2911 | 23.2902 | 3.0484 | 0 | 1 | 0.058388 | 58.3878 | 0.21282 | 12.1934 | 0.057175 | 0.59558 | 6.2039 | 0.096 | 0.096 | 0.096 | 0.14889 | 0.024 | 0.586 | -2.3199 | -0.10118 | 0.83947 | 0.0102 | 0.011344 | 0.0057199 | 0.0372 | 3.8496 | -1.2944 | -8.9192 | 8.962 | 179200 | 17.654 | 0.48759 | 0.01152 | 0.00095457 | 0.0008 | 0.037143 | 0.0008 | 0.0008 | 0.0066415 | 1.5553e-05 | 6.4516e-06 | 0.14 | 6 | 0.10889 | 0.0028175 | 0.24859 | -0.10118 | 0.15045 | -0.25163 | 0.3 | 0.204 | -15.7804 | 0 | -15.7804 | 0.0054752 | 0.013722 | 0.0288 | 0.0061596 | 0.012319 | 0 | 0.0288 | 0.00095457 | 0.0019091 | 1.8224 | 0.55352 | 1.1547 | 14.158 | 1102.2383 | 3.7811 | 0 | 1 | 0.01015 | 10.1503 | 0.093213 | 5.3407 | 0.062593 | 0.65201 | 6.7918 | 0.096 | 0.096 | 0.096 | 0.163 | 0.024 | 0.601 | 0 | 0.85757 | 0.0102 | 0.0102 | 0 | 0.0372 | 0 | 0 | 5.5722 | 179200 | 0 | 0.11829 | 0.01152 | 0.0008 | 0.0008 | 0.03708 | 0.0008 | 0.0008 | 0.0072708 | 6.4516e-06 | 6.4516e-06 | 0.14 | 8 | 0.082002 | 0.0034257 | 0.27172 | 0 | 0.0288 | 0.0008 | 0.0016 | 1.28 | 0.27307 | 0.33426 | 9.9442 | 267.4094 | 2.8473 | 0 | 1 | 0 | 0 | 0 | 0 | 0.0008 | 1.451 | 0.19 | 0.14025 | 0.4708 | 0.2052 | 0.2448 | 0.040935 | 0.29802 | 0.40917 | 0.12197 | 0.2 | 0 | 8 | 0.1 | 8454.0258 | 12 | 0.036652 | 0.004 | 0.003 | 12 | 4 | 0.00824 | 0.00618 | 23.3304 | 1.9265 | 0 | 4.4654 | 6.1399 | 0 | 2.7284 | 0.86285 | 1 | 1 | 1 | Lipo Battery Pack 5500mAh/22.2V 30/60C 177.6Wh | 22.2 | 5500 | 0.821 | 0.163 | 0.046 | 0.051 | 109.89 | 34.1248 | 1.5824 | TRUE | 4 | GEPRC EM2812 900Kv | 9 | 5 | 900 | 0.065 | 0.02 | 0.26 | 0.08 | 0.34 | 25 | 1.4577 | 1010 | 62.7947 | TRUE | TRUE | 2.8286 | Pixhawk4 | 0.016 | 0.025 | 0.022 | 0.01 | 0.02 | 0.04 | 0.048 | 0.15361 | 0.02 | 0.35461 | 0
1.2 | 0.25333 | 251.1111 | 0.31556 | OK | 5.5182 | W0_mass_kg | 5.5182 | 4.4213 | 190.458 | 14.5644 | 19.8248 | 5.5182 | 54.1332 | 55.9656 | 0.2776 | 4.4213 | 123.7977 | 190.458 | 0.29475 | 0.08577 | 8.577 | 0.25068 | 1.2534 | 6.2671 | 0.2 | 0.2 | 0.2 | 0.31336 | 0.05 | 0.26556 | 0.4742 | 0.94593 | 0.01143 | 0.032559 | 0.0077993 | -0.052423 | -0.0014 | 3.7991 | 14.5644 | 19.8248 | 373333.3333 | 23.3478 | -0.037145 | 0.02 | 0.0008 | 0.0008 | 0.14771 | 0.001362 | 0.0008 | 0.03279 | 1.8739e-05 | 6.4516e-06 | 0.16 | 8 | 0.18224 | 0.01239 | 0.8454 | -0.56435 | 0 | 0.06 | 0.0008 | 0.0016 | 1.28 | 0.27307 | 0.02902 | 2.2911 | 23.2159 | 3.0373 | 0 | 1 | 0.058272 | 58.2717 | 0.21317 | 12.2138 | 0.054625 | 0.56901 | 5.9271 | 0.096 | 0.096 | 0.096 | 0.14225 | 0.024 | 0.586 | -1.8323 | -0.083784 | 0.83002 | 0.0102 | 0.011067 | 0.0040247 | 0.0372 | 3.7991 | -1.0863 | -7.5707 | 8.2017 | 179200 | 16.6243 | 0.48277 | 0.01152 | 0.00094513 | 0.0008 | 0.035295 | 0.0008 | 0.0008 | 0.0063452 | 1.4942e-05 | 6.4516e-06 | 0.14 | 6 | 0.10225 | 0.0028023 | 0.23769 | -0.083784 | 0.14651 | -0.2303 | 0.3 | 0.204 | -14.6364 | 0 | -14.6364 | 0.0052309 | 0.01311 | 0.0288 | 0.0058848 | 0.01177 | 0 | 0.0288 | 0.00094513 | 0.0018903 | 1.7865 | 0.53195 | 1.1547 | 13.8794 | 1091.3407 | 3.5504 | 0 | 1 | 0.0091308 | 9.1308 | 0.089298 | 5.1164 | 0.06202 | 0.64604 | 6.7296 | 0.096 | 0.096 | 0.096 | 0.16151 | 0.024 | 0.601 | 0 | 0.85577 | 0.0102 | 0.0102 | 0 | 0.0372 | 0 | 0 | 5.6038 | 179200 | 0 | 0.11721 | 0.01152 | 0.0008 | 0.0008 | 0.036741 | 0.0008 | 0.0008 | 0.0072042 | 6.4516e-06 | 6.4516e-06 | 0.14 | 8 | 0.081006 | 0.0034257 | 0.26928 | 0 | 0.0288 | 0.0008 | 0.0016 | 1.28 | 0.27307 | 0.3312 | 9.9442 | 264.9595 | 2.8127 | 0 | 1 | 0 | 0 | 0 | 0 | 0.0008 | 1.451 | 0.19 | 0.14025 | 0.4708 | 0.2052 | 0.2448 | 0.040935 | 0.29802 | 0.40917 | 0.12197 | 0.2 | 0 | 8 | 0.1 | 8454.0258 | 12 | 0.036652 | 0.004 | 0.003 | 12 | 4 | 0.00824 | 0.00618 | 23.3304 | 1.8959 | 0 | 4.4654 | 6.1399 | 0 | 2.7284 | 0.84915 | 1 | 1 | 1 | Lipo Battery Pack 5500mAh/22.2V 30/60C 177.6Wh | 22.2 | 5500 | 0.821 | 0.163 | 0.046 | 0.051 | 109.89 | 34.6187 | 1.5599 | TRUE | 4 | GEPRC EM2812 900Kv | 9 | 5 | 900 | 0.065 | 0.02 | 0.26 | 0.08 | 0.34 | 25 | 1.4369 | 1010 | 61.8988 | TRUE | TRUE | 2.7882 | Pixhawk4 | 0.016 | 0.025 | 0.022 | 0.01 | 0.02 | 0.04 | 0.048 | 0.15276 | 0.02 | 0.35376 | 0
1.2 | 0.26667 | 251.1111 | 0.31333 | OK | 5.5182 | W0_mass_kg | 5.5182 | 4.4103 | 189.9811 | 14.4996 | 19.832 | 5.5182 | 54.1334 | 55.576 | 0.27748 | 4.4103 | 123.4877 | 189.9811 | 0.2943 | 0.084069 | 8.4069 | 0.24914 | 1.2457 | 6.2285 | 0.2 | 0.2 | 0.2 | 0.31142 | 0.05 | 0.26333 | 0.47383 | 0.94451 | 0.01143 | 0.032679 | 0.0078478 | -0.052402 | -0.0014 | 3.8051 | 14.4996 | 19.832 | 373333.3333 | 23.0247 | -0.036916 | 0.02 | 0.0008 | 0.0008 | 0.1468 | 0.0013525 | 0.0008 | 0.032445 | 1.8566e-05 | 6.4516e-06 | 0.16 | 8 | 0.18095 | 0.01239 | 0.83998 | -0.4442 | 0 | 0.06 | 0.0008 | 0.0016 | 1.28 | 0.27307 | 0.028841 | 2.2911 | 23.0727 | 3.0158 | 0 | 1 | 0.057718 | 57.718 | 0.21265 | 12.184 | 0.056509 | 0.58863 | 6.1316 | 0.096 | 0.096 | 0.096 | 0.14716 | 0.024 | 0.586 | -1.4426 | -0.063724 | 0.83707 | 0.0102 | 0.010755 | 0.0019897 | 0.0372 | 3.8051 | -0.81802 | -5.9251 | 7.1226 | 179200 | 17.3848 | 0.48633 | 0.01152 | 0.0009521 | 0.0008 | 0.036658 | 0.0008 | 0.0008 | 0.006564 | 1.5394e-05 | 6.4516e-06 | 0.14 | 6 | 0.10716 | 0.0028135 | 0.24574 | -0.063724 | 0.14821 | -0.21193 | 0.3 | 0.204 | -13.3361 | 0 | -13.3361 | 0.0054114 | 0.013562 | 0.0288 | 0.0060878 | 0.012176 | 0 | 0.0288 | 0.0009521 | 0.0019042 | 1.813 | 0.54782 | 1.1547 | 14.0849 | 1099.3895 | 3.7208 | 0 | 1 | 0.0098797 | 9.8797 | 0.092197 | 5.2825 | 0.061405 | 0.63964 | 6.6629 | 0.096 | 0.096 | 0.096 | 0.15991 | 0.024 | 0.601 | 0 | 0.85381 | 0.0102 | 0.0102 | 0 | 0.0372 | 0 | 0 | 5.6382 | 179200 | 0 | 0.11605 | 0.01152 | 0.0008 | 0.0008 | 0.036377 | 0.0008 | 0.0008 | 0.0071328 | 6.4516e-06 | 6.4516e-06 | 0.14 | 6 | 0.11991 | 0.0025693 | 0.26665 | 0 | 0.0288 | 0.0008 | 0.0016 | 1.28 | 0.27307 | 0.32792 | 9.9442 | 262.3335 | 4.1635 | 0 | 1 | 0 | 0 | 0 | 0 | 0.0008 | 1.451 | 0.19 | 0.14025 | 0.4708 | 0.2052 | 0.2448 | 0.040935 | 0.29802 | 0.40917 | 0.12197 | 0.2 | 0 | 8 | 0.1 | 8454.0258 | 12 | 0.036652 | 0.004 | 0.003 | 12 | 4 | 0.00824 | 0.00618 | 23.3304 | 1.8696 | 0 | 4.4654 | 6.1399 | 0 | 2.7284 | 0.8374 | 1 | 1 | 1 | Lipo Battery Pack 5500mAh/22.2V 30/60C 177.6Wh | 22.2 | 5500 | 0.821 | 0.163 | 0.046 | 0.051 | 109.89 | 34.7055 | 1.5559 | TRUE | 4 | GEPRC EM2812 900Kv | 9 | 5 | 900 | 0.065 | 0.02 | 0.26 | 0.08 | 0.34 | 25 | 1.4333 | 1010 | 61.7439 | TRUE | TRUE | 2.7813 | Pixhawk4 | 0.016 | 0.025 | 0.022 | 0.01 | 0.02 | 0.04 | 0.048 | 0.15276 | 0.02 | 0.35376 | 0
1.2 | 0.28 | 251.1111 | 0.31111 | OK | 5.5182 | W0_mass_kg | 5.5182 | 4.4016 | 189.6087 | 14.4356 | 19.8391 | 5.5182 | 54.1338 | 55.192 | 0.27737 | 4.4016 | 123.2456 | 189.6087 | 0.29387 | 0.082515 | 8.2515 | 0.24761 | 1.2381 | 6.1903 | 0.2 | 0.2 | 0.2 | 0.30952 | 0.05 | 0.26111 | 0.47346 | 0.9431 | 0.01143 | 0.032798 | 0.0078961 | -0.05238 | -0.0014 | 3.8111 | 14.4356 | 19.8391 | 373333.3333 | 22.7084 | -0.03669 | 0.02 | 0.0008 | 0.0008 | 0.1459 | 0.0013432 | 0.0008 | 0.032107 | 1.8395e-05 | 6.4516e-06 | 0.16 | 8 | 0.17968 | 0.01239 | 0.83465 | -0.32561 | 0 | 0.06 | 0.0008 | 0.0016 | 1.28 | 0.27307 | 0.028664 | 2.2911 | 22.9315 | 2.9946 | 0 | 1 | 0.057174 | 57.1736 | 0.21213 | 12.1543 | 0.058369 | 0.60801 | 6.3334 | 0.096 | 0.096 | 0.096 | 0.152 | 0.024 | 0.586 | -1.0582 | -0.045205 | 0.84368 | 0.0102 | 0.01055 | 0.0010799 | 0.0372 | 3.8111 | -0.57494 | -4.2851 | 5.9755 | 179200 | 18.1356 | 0.48985 | 0.01152 | 0.00095898 | 0.0008 | 0.038014 | 0.0008 | 0.0008 | 0.0067801 | 1.5834e-05 | 6.4516e-06 | 0.14 | 6 | 0.112 | 0.0028246 | 0.25368 | -0.045205 | 0.14982 | -0.19503 | 0.3 | 0.204 | -12.1592 | 0 | -12.1592 | 0.0055895 | 0.014008 | 0.0288 | 0.0062882 | 0.012576 | 0 | 0.0288 | 0.00095898 | 0.001918 | 1.8393 | 0.56383 | 1.1547 | 14.2892 | 1107.3362 | 3.889 | 0 | 1 | 0.010642 | 10.642 | 0.095016 | 5.444 | 0.060803 | 0.63337 | 6.5976 | 0.096 | 0.096 | 0.096 | 0.15834 | 0.024 | 0.601 | 0 | 0.85186 | 0.0102 | 0.0102 | 0 | 0.0372 | 0 | 0 | 5.6725 | 179200 | 0 | 0.11491 | 0.01152 | 0.0008 | 0.0008 | 0.03602 | 0.0008 | 0.0008 | 0.0070629 | 6.4516e-06 | 6.4516e-06 | 0.14 | 6 | 0.11834 | 0.0025693 | 0.26408 | 0 | 0.0288 | 0.0008 | 0.0016 | 1.28 | 0.27307 | 0.3247 | 9.9442 | 259.7622 | 4.1091 | 0 | 1 | 0 | 0 | 0 | 0 | 0.0008 | 1.451 | 0.19 | 0.14025 | 0.4708 | 0.2052 | 0.2448 | 0.040935 | 0.29802 | 0.40917 | 0.12197 | 0.2 | 0 | 8 | 0.1 | 8454.0258 | 12 | 0.036652 | 0.004 | 0.003 | 12 | 4 | 0.00824 | 0.00618 | 23.3304 | 1.844 | 0 | 4.4654 | 6.1399 | 0 | 2.7284 | 0.82589 | 1 | 1 | 1 | Lipo Battery Pack 5500mAh/22.2V 30/60C 177.6Wh | 22.2 | 5500 | 0.821 | 0.163 | 0.046 | 0.051 | 109.89 | 34.7737 | 1.5529 | TRUE | 4 | GEPRC EM2812 900Kv | 9 | 5 | 900 | 0.065 | 0.02 | 0.26 | 0.08 | 0.34 | 25 | 1.4305 | 1010 | 61.6228 | TRUE | TRUE | 2.7758 | Pixhawk4 | 0.016 | 0.025 | 0.022 | 0.01 | 0.02 | 0.04 | 0.048 | 0.15277 | 0.02 | 0.35377 | 0
1.2 | 0.3 | 257.7778 | 0.31778 | OK | 5.5183 | W0_mass_kg | 5.5183 | 4.5121 | 194.3693 | 14.3041 | 20.1133 | 5.5183 | 54.1346 | 55.9749 | 0.27905 | 4.5121 | 126.3401 | 194.3693 | 0.30243 | 0.11694 | 11.6935 | 0.24497 | 1.2248 | 6.1241 | 0.2 | 0.2 | 0.2 | 0.30621 | 0.05 | 0.26778 | 0.48536 | 0.94062 | 0.01143 | 0.033932 | 0.0079814 | -0.051762 | -0.0014 | 3.9827 | 14.3041 | 20.1133 | 373333.3333 | 22.7525 | -0.036298 | 0.02 | 0.0008 | 0.0008 | 0.14434 | 0.0013623 | 0.0008 | 0.032046 | 1.8419e-05 | 6.4516e-06 | 0.16 | 8 | 0.17747 | 0.01239 | 0.82538 | -0.56417 | 0 | 0.06 | 0.0008 | 0.0016 | 1.28 | 0.27307 | 0.028358 | 2.2911 | 22.6863 | 2.9579 | 0 | 1 | 0.055742 | 55.7418 | 0.20939 | 11.9973 | 0.061323 | 0.63879 | 6.654 | 0.096 | 0.096 | 0.096 | 0.1597 | 0.024 | 0.586 | -1.8403 | -0.07496 | 0.85355 | 0.0102 | 0.010888 | 0.0028706 | 0.0372 | 3.9827 | -0.94037 | -6.8845 | 7.6501 | 179200 | 19.3283 | 0.49543 | 0.01152 | 0.00096991 | 0.0008 | 0.040186 | 0.0008 | 0.0008 | 0.0071233 | 1.6521e-05 | 6.4516e-06 | 0.14 | 6 | 0.1197 | 0.0028421 | 0.2663 | -0.07496 | 0.15874 | -0.2337 | 0.3 | 0.204 | -14.3712 | 0 | -14.3712 | 0.0058724 | 0.014718 | 0.0288 | 0.0066065 | 0.013213 | 0 | 0.0288 | 0.00096991 | 0.0019398 | 1.8815 | 0.58998 | 1.1547 | 14.6169 | 1119.9593 | 4.1561 | 0 | 1 | 0.011899 | 11.8991 | 0.099411 | 5.6958 | 0.060037 | 0.62539 | 6.5144 | 0.096 | 0.096 | 0.096 | 0.15635 | 0.024 | 0.601 | 0 | 0.84934 | 0.0102 | 0.0102 | 0 | 0.0372 | 0 | 0 | 5.7171 | 179200 | 0 | 0.11346 | 0.01152 | 0.0008 | 0.0008 | 0.035566 | 0.0008 | 0.0008 | 0.0069739 | 6.4516e-06 | 6.4516e-06 | 0.14 | 6 | 0.11635 | 0.0025693 | 0.26081 | 0 | 0.0288 | 0.0008 | 0.0016 | 1.28 | 0.27307 | 0.32061 | 9.9442 | 256.4897 | 4.0398 | 0 | 1 | 0 | 0 | 0 | 0 | 0.0008 | 1.451 | 0.19 | 0.14025 | 0.4708 | 0.2052 | 0.2448 | 0.040935 | 0.29802 | 0.40917 | 0.12197 | 0.2 | 0 | 8 | 0.1 | 8454.0258 | 12 | 0.036652 | 0.004 | 0.003 | 12 | 4 | 0.00824 | 0.00618 | 23.3304 | 1.8475 | 0 | 4.4654 | 6.1399 | 0 | 2.7284 | 0.8275 | 1 | 1 | 1 | Lipo Battery Pack 5500mAh/22.2V 30/60C 177.6Wh | 22.2 | 5500 | 0.821 | 0.163 | 0.046 | 0.051 | 109.89 | 33.922 | 1.5919 | TRUE | 4 | GEPRC EM2812 900Kv | 9 | 5 | 900 | 0.065 | 0.02 | 0.26 | 0.08 | 0.34 | 25 | 1.4664 | 1010 | 63.17 | TRUE | TRUE | 2.8455 | Pixhawk4 | 0.016 | 0.025 | 0.022 | 0.01 | 0.02 | 0.04 | 0.048 | 0.15277 | 0.02 | 0.35377 | 0
1.2 | 0.29333 | 251.1111 | 0.30889 | OK | 5.5183 | W0_mass_kg | 5.5183 | 4.3947 | 189.3102 | 14.3723 | 19.8461 | 5.5183 | 54.1347 | 54.8133 | 0.27726 | 4.3947 | 123.0516 | 189.3102 | 0.29348 | 0.081101 | 8.1101 | 0.24611 | 1.2306 | 6.1528 | 0.2 | 0.2 | 0.2 | 0.30764 | 0.05 | 0.25889 | 0.47309 | 0.9417 | 0.01143 | 0.032917 | 0.0079442 | -0.052359 | -0.0014 | 3.817 | 14.3723 | 19.8461 | 373333.3333 | 22.3989 | -0.036468 | 0.02 | 0.0008 | 0.0008 | 0.14502 | 0.001334 | 0.0008 | 0.031775 | 1.8228e-05 | 6.4516e-06 | 0.16 | 8 | 0.17843 | 0.01239 | 0.82939 | -0.20844 | 0 | 0.06 | 0.0008 | 0.0016 | 1.28 | 0.27307 | 0.028491 | 2.2911 | 22.7925 | 2.9738 | 0 | 1 | 0.056638 | 56.6385 | 0.21162 | 12.125 | 0.060206 | 0.62715 | 6.5328 | 0.096 | 0.096 | 0.096 | 0.15679 | 0.024 | 0.586 | -0.67865 | -0.028046 | 0.8499 | 0.0102 | 0.010415 | 0.00060723 | 0.0372 | 3.817 | -0.35362 | -2.6928 | 4.6894 | 179200 | 18.8773 | 0.49332 | 0.01152 | 0.00096578 | 0.0008 | 0.039362 | 0.0008 | 0.0008 | 0.0069935 | 1.6263e-05 | 6.4516e-06 | 0.14 | 6 | 0.11679 | 0.0028355 | 0.26153 | -0.028046 | 0.15136 | -0.17941 | 0.3 | 0.204 | -11.0887 | 0 | -11.0887 | 0.0057654 | 0.014449 | 0.0288 | 0.0064861 | 0.012972 | 0 | 0.0288 | 0.00096578 | 0.0019316 | 1.8655 | 0.57999 | 1.1547 | 14.4925 | 1115.1854 | 4.0551 | 0 | 1 | 0.011417 | 11.4171 | 0.09776 | 5.6013 | 0.060214 | 0.62723 | 6.5337 | 0.096 | 0.096 | 0.096 | 0.15681 | 0.024 | 0.601 | 0 | 0.84993 | 0.0102 | 0.0102 | 0 | 0.0372 | 0 | 0 | 5.7067 | 179200 | 0 | 0.1138 | 0.01152 | 0.0008 | 0.0008 | 0.035671 | 0.0008 | 0.0008 | 0.0069945 | 6.4516e-06 | 6.4516e-06 | 0.14 | 6 | 0.11681 | 0.0025693 | 0.26157 | 0 | 0.0288 | 0.0008 | 0.0016 | 1.28 | 0.27307 | 0.32156 | 9.9442 | 257.2474 | 4.0558 | 0 | 1 | 0 | 0 | 0 | 0 | 0.0008 | 1.451 | 0.19 | 0.14025 | 0.4708 | 0.2052 | 0.2448 | 0.040935 | 0.29802 | 0.40917 | 0.12197 | 0.2 | 0 | 8 | 0.1 | 8454.0258 | 12 | 0.036652 | 0.004 | 0.003 | 12 | 4 | 0.00824 | 0.00618 | 23.3304 | 1.8188 | 0 | 4.4654 | 6.1399 | 0 | 2.7284 | 0.81464 | 1 | 1 | 1 | Lipo Battery Pack 5500mAh/22.2V 30/60C 177.6Wh | 22.2 | 5500 | 0.821 | 0.163 | 0.046 | 0.051 | 109.89 | 34.8286 | 1.5505 | TRUE | 4 | GEPRC EM2812 900Kv | 9 | 5 | 900 | 0.065 | 0.02 | 0.26 | 0.08 | 0.34 | 25 | 1.4283 | 1010 | 61.5258 | TRUE | TRUE | 2.7714 | Pixhawk4 | 0.016 | 0.025 | 0.022 | 0.01 | 0.02 | 0.04 | 0.048 | 0.15278 | 0.02 | 0.35378 | 0
1.2 | 0.24667 | 248.8889 | 0.31333 | OK | 5.5185 | W0_mass_kg | 5.5185 | 4.3841 | 188.8542 | 14.6088 | 19.7326 | 5.5185 | 54.136 | 55.7075 | 0.27704 | 4.3841 | 122.7552 | 188.8542 | 0.29189 | 0.074278 | 7.4278 | 0.25164 | 1.2582 | 6.291 | 0.2 | 0.2 | 0.2 | 0.31455 | 0.05 | 0.26333 | 0.47023 | 0.9468 | 0.01143 | 0.032188 | 0.0077698 | -0.052629 | -0.0014 | 3.742 | 14.6088 | 19.7326 | 373333.3333 | 23.3399 | -0.037287 | 0.02 | 0.0008 | 0.0008 | 0.14827 | 0.0013557 | 0.0008 | 0.032819 | 1.8735e-05 | 6.4516e-06 | 0.16 | 8 | 0.18303 | 0.01239 | 0.84873 | -0.48471 | 0 | 0.06 | 0.0008 | 0.0016 | 1.28 | 0.27307 | 0.02913 | 2.2911 | 23.3042 | 3.0505 | 0 | 1 | 0.058788 | 58.7877 | 0.21413 | 12.2685 | 0.05362 | 0.55854 | 5.8182 | 0.096 | 0.096 | 0.096 | 0.13964 | 0.024 | 0.586 | -1.5715 | -0.073175 | 0.82612 | 0.0102 | 0.010905 | 0.0029688 | 0.0372 | 3.742 | -0.954 | -6.71 | 7.6829 | 179200 | 16.2189 | 0.48088 | 0.01152 | 0.00094141 | 0.0008 | 0.034572 | 0.0008 | 0.0008 | 0.0062285 | 1.4698e-05 | 6.4516e-06 | 0.14 | 6 | 0.099636 | 0.0027964 | 0.2334 | -0.073175 | 0.14351 | -0.21669 | 0.3 | 0.204 | -13.848 | 0 | -13.848 | 0.0051348 | 0.012869 | 0.0288 | 0.0057766 | 0.011553 | 0 | 0.0288 | 0.00094141 | 0.0018828 | 1.7725 | 0.52364 | 1.1547 | 13.7705 | 1087.05 | 3.4596 | 0 | 1 | 0.0087413 | 8.7413 | 0.087732 | 5.0267 | 0.062305 | 0.64901 | 6.7605 | 0.096 | 0.096 | 0.096 | 0.16225 | 0.024 | 0.601 | 0 | 0.85667 | 0.0102 | 0.0102 | 0 | 0.0372 | 0 | 0 | 5.588 | 179200 | 0 | 0.11775 | 0.01152 | 0.0008 | 0.0008 | 0.03691 | 0.0008 | 0.0008 | 0.0072374 | 6.4516e-06 | 6.4516e-06 | 0.14 | 8 | 0.081502 | 0.0034257 | 0.2705 | 0 | 0.0288 | 0.0008 | 0.0016 | 1.28 | 0.27307 | 0.33272 | 9.9442 | 266.1795 | 2.8299 | 0 | 1 | 0 | 0 | 0 | 0 | 0.0008 | 1.451 | 0.19 | 0.14025 | 0.4708 | 0.2052 | 0.2448 | 0.040935 | 0.29802 | 0.40917 | 0.12197 | 0.2 | 0 | 8 | 0.1 | 8454.0258 | 12 | 0.036652 | 0.004 | 0.003 | 12 | 4 | 0.00824 | 0.00618 | 23.3304 | 1.8952 | 0 | 4.4654 | 6.1399 | 0 | 2.7284 | 0.84886 | 1 | 1 | 1 | Lipo Battery Pack 5500mAh/22.2V 30/60C 177.6Wh | 22.2 | 5500 | 0.821 | 0.163 | 0.046 | 0.051 | 109.89 | 34.9126 | 1.5467 | TRUE | 4 | GEPRC EM2812 900Kv | 9 | 5 | 900 | 0.065 | 0.02 | 0.26 | 0.08 | 0.34 | 25 | 1.4248 | 1010 | 61.3776 | TRUE | TRUE | 2.7648 | Pixhawk4 | 0.016 | 0.025 | 0.022 | 0.01 | 0.02 | 0.04 | 0.048 | 0.15277 | 0.02 | 0.35377 | 0
1.2 | 0.26 | 253.3333 | 0.31778 | OK | 5.5185 | W0_mass_kg | 5.5185 | 4.4594 | 192.0965 | 14.5216 | 19.9164 | 5.5185 | 54.1361 | 56.2232 | 0.27831 | 4.4594 | 124.8627 | 192.0965 | 0.29762 | 0.096551 | 9.6551 | 0.2498 | 1.249 | 6.2449 | 0.2 | 0.2 | 0.2 | 0.31225 | 0.05 | 0.26778 | 0.47818 | 0.94512 | 0.01143 | 0.032929 | 0.007827 | -0.052218 | -0.0014 | 3.8561 | 14.5216 | 19.9164 | 373333.3333 | 23.3673 | -0.037014 | 0.02 | 0.0008 | 0.0008 | 0.14719 | 0.0013686 | 0.0008 | 0.032773 | 1.8749e-05 | 6.4516e-06 | 0.16 | 8 | 0.1815 | 0.01239 | 0.84229 | -0.63673 | 0 | 0.06 | 0.0008 | 0.0016 | 1.28 | 0.27307 | 0.028917 | 2.2911 | 23.1338 | 3.025 | 0 | 1 | 0.057784 | 57.7842 | 0.21225 | 12.161 | 0.055656 | 0.57975 | 6.0391 | 0.096 | 0.096 | 0.096 | 0.14494 | 0.024 | 0.586 | -2.0871 | -0.092991 | 0.83392 | 0.0102 | 0.011215 | 0.0049717 | 0.0372 | 3.8561 | -1.199 | -8.2915 | 8.6203 | 179200 | 17.0407 | 0.48472 | 0.01152 | 0.00094895 | 0.0008 | 0.03604 | 0.0008 | 0.0008 | 0.006465 | 1.5191e-05 | 6.4516e-06 | 0.14 | 6 | 0.10494 | 0.0028084 | 0.2421 | -0.092991 | 0.14953 | -0.24252 | 0.3 | 0.204 | -15.3288 | 0 | -15.3288 | 0.0053297 | 0.013357 | 0.0288 | 0.0059959 | 0.011992 | 0 | 0.0288 | 0.00094895 | 0.0018979 | 1.801 | 0.5406 | 1.1547 | 13.9917 | 1095.7477 | 3.6437 | 0 | 1 | 0.0095379 | 9.5379 | 0.090891 | 5.2077 | 0.061783 | 0.64357 | 6.7039 | 0.096 | 0.096 | 0.096 | 0.16089 | 0.024 | 0.601 | 0 | 0.85502 | 0.0102 | 0.0102 | 0 | 0.0372 | 0 | 0 | 5.617 | 179200 | 0 | 0.11676 | 0.01152 | 0.0008 | 0.0008 | 0.0366 | 0.0008 | 0.0008 | 0.0071767 | 6.4516e-06 | 6.4516e-06 | 0.14 | 8 | 0.080595 | 0.0034257 | 0.26826 | 0 | 0.0288 | 0.0008 | 0.0016 | 1.28 | 0.27307 | 0.32993 | 9.9442 | 263.9479 | 2.7984 | 0 | 1 | 0 | 0 | 0 | 0 | 0.0008 | 1.451 | 0.19 | 0.14025 | 0.4708 | 0.2052 | 0.2448 | 0.040935 | 0.29802 | 0.40917 | 0.12197 | 0.2 | 0 | 8 | 0.1 | 8454.0258 | 12 | 0.036652 | 0.004 | 0.003 | 12 | 4 | 0.00824 | 0.00618 | 23.3304 | 1.8975 | 0 | 4.4654 | 6.1399 | 0 | 2.7284 | 0.84985 | 1 | 1 | 1 | Lipo Battery Pack 5500mAh/22.2V 30/60C 177.6Wh | 22.2 | 5500 | 0.821 | 0.163 | 0.046 | 0.051 | 109.89 | 34.3234 | 1.5733 | TRUE | 4 | GEPRC EM2812 900Kv | 9 | 5 | 900 | 0.065 | 0.02 | 0.26 | 0.08 | 0.34 | 25 | 1.4493 | 1010 | 62.4314 | TRUE | TRUE | 2.8122 | Pixhawk4 | 0.016 | 0.025 | 0.022 | 0.01 | 0.02 | 0.04 | 0.048 | 0.15276 | 0.02 | 0.35376 | 0
1.2 | 0.24 | 251.1111 | 0.31778 | OK | 5.5185 | W0_mass_kg | 5.5185 | 4.4347 | 191.035 | 14.631 | 19.8175 | 5.5185 | 54.1367 | 56.3545 | 0.27786 | 4.4347 | 124.1728 | 191.035 | 0.29525 | 0.086952 | 8.6952 | 0.25228 | 1.2614 | 6.307 | 0.2 | 0.2 | 0.2 | 0.31535 | 0.05 | 0.26778 | 0.47458 | 0.94738 | 0.01143 | 0.032436 | 0.00775 | -0.052445 | -0.0014 | 3.793 | 14.631 | 19.8175 | 373333.3333 | 23.6837 | -0.037382 | 0.02 | 0.0008 | 0.0008 | 0.14865 | 0.0013718 | 0.0008 | 0.033148 | 1.8918e-05 | 6.4516e-06 | 0.16 | 8 | 0.18357 | 0.01239 | 0.85098 | -0.67798 | 0 | 0.06 | 0.0008 | 0.0016 | 1.28 | 0.27307 | 0.029205 | 2.2911 | 23.3637 | 3.0595 | 0 | 1 | 0.058845 | 58.8445 | 0.21371 | 12.2445 | 0.052739 | 0.54936 | 5.7226 | 0.096 | 0.096 | 0.096 | 0.13734 | 0.024 | 0.586 | -2.2178 | -0.10434 | 0.8226 | 0.0102 | 0.011475 | 0.0062435 | 0.0372 | 3.793 | -1.3671 | -9.0928 | 9.1939 | 179200 | 15.8632 | 0.47921 | 0.01152 | 0.00093815 | 0.0008 | 0.03394 | 0.0008 | 0.0008 | 0.0061262 | 1.4482e-05 | 6.4516e-06 | 0.14 | 6 | 0.097341 | 0.0027911 | 0.22964 | -0.10434 | 0.14474 | -0.24908 | 0.3 | 0.204 | -15.9983 | 0 | -15.9983 | 0.0050504 | 0.012657 | 0.0288 | 0.0056817 | 0.011363 | 0 | 0.0288 | 0.00093815 | 0.0018763 | 1.7603 | 0.51642 | 1.1547 | 13.6753 | 1083.2852 | 3.3799 | 0 | 1 | 0.0084052 | 8.4052 | 0.086348 | 4.9474 | 0.06268 | 0.65292 | 6.8013 | 0.096 | 0.096 | 0.096 | 0.16323 | 0.024 | 0.601 | 0 | 0.85784 | 0.0102 | 0.0102 | 0 | 0.0372 | 0 | 0 | 5.5674 | 179200 | 0 | 0.11846 | 0.01152 | 0.0008 | 0.0008 | 0.037132 | 0.0008 | 0.0008 | 0.007281 | 6.4516e-06 | 6.4516e-06 | 0.14 | 8 | 0.082153 | 0.0034257 | 0.2721 | 0 | 0.0288 | 0.0008 | 0.0016 | 1.28 | 0.27307 | 0.33473 | 9.9442 | 267.7823 | 2.8525 | 0 | 1 | 0 | 0 | 0 | 0 | 0.0008 | 1.451 | 0.19 | 0.14025 | 0.4708 | 0.2052 | 0.2448 | 0.040935 | 0.29802 | 0.40917 | 0.12197 | 0.2 | 0 | 8 | 0.1 | 8454.0258 | 12 | 0.036652 | 0.004 | 0.003 | 12 | 4 | 0.00824 | 0.00618 | 23.3304 | 1.9232 | 0 | 4.4654 | 6.1399 | 0 | 2.7284 | 0.86136 | 1 | 1 | 1 | Lipo Battery Pack 5500mAh/22.2V 30/60C 177.6Wh | 22.2 | 5500 | 0.821 | 0.163 | 0.046 | 0.051 | 109.89 | 34.5141 | 1.5646 | TRUE | 4 | GEPRC EM2812 900Kv | 9 | 5 | 900 | 0.065 | 0.02 | 0.26 | 0.08 | 0.34 | 25 | 1.4413 | 1010 | 62.0864 | TRUE | TRUE | 2.7967 | Pixhawk4 | 0.016 | 0.025 | 0.022 | 0.01 | 0.02 | 0.04 | 0.048 | 0.15276 | 0.02 | 0.35376 | 0
1.2 | 0.26 | 248.8889 | 0.31111 | OK | 5.5185 | W0_mass_kg | 5.5185 | 4.3742 | 188.4283 | 14.5445 | 19.7396 | 5.5185 | 54.1368 | 55.3223 | 0.27693 | 4.3742 | 122.4784 | 188.4283 | 0.29143 | 0.072536 | 7.2536 | 0.2501 | 1.2505 | 6.2524 | 0.2 | 0.2 | 0.2 | 0.31262 | 0.05 | 0.26111 | 0.46986 | 0.94539 | 0.01143 | 0.032305 | 0.0078177 | -0.052608 | -0.0014 | 3.7479 | 14.5445 | 19.7396 | 373333.3333 | 23.0189 | -0.037058 | 0.02 | 0.0008 | 0.0008 | 0.14736 | 0.0013464 | 0.0008 | 0.032476 | 1.8563e-05 | 6.4516e-06 | 0.16 | 8 | 0.18175 | 0.01239 | 0.84333 | -0.36544 | 0 | 0.06 | 0.0008 | 0.0016 | 1.28 | 0.27307 | 0.028952 | 2.2911 | 23.1613 | 3.0291 | 0 | 1 | 0.058233 | 58.2328 | 0.21361 | 12.2387 | 0.055517 | 0.5783 | 6.024 | 0.096 | 0.096 | 0.096 | 0.14458 | 0.024 | 0.586 | -1.1855 | -0.053264 | 0.83341 | 0.0102 | 0.010633 | 0.0013495 | 0.0372 | 3.7479 | -0.68729 | -5.0095 | 6.5262 | 179200 | 16.9846 | 0.48446 | 0.01152 | 0.00094843 | 0.0008 | 0.03594 | 0.0008 | 0.0008 | 0.0064489 | 1.5157e-05 | 6.4516e-06 | 0.14 | 6 | 0.10458 | 0.0028076 | 0.2415 | -0.053264 | 0.14523 | -0.19849 | 0.3 | 0.204 | -12.555 | 0 | -12.555 | 0.0053164 | 0.013324 | 0.0288 | 0.005981 | 0.011962 | 0 | 0.0288 | 0.00094843 | 0.0018969 | 1.799 | 0.53943 | 1.1547 | 13.9766 | 1095.1541 | 3.6311 | 0 | 1 | 0.0094827 | 9.4827 | 0.090677 | 5.1954 | 0.061691 | 0.64262 | 6.6939 | 0.096 | 0.096 | 0.096 | 0.16065 | 0.024 | 0.601 | 0 | 0.85473 | 0.0102 | 0.0102 | 0 | 0.0372 | 0 | 0 | 5.6221 | 179200 | 0 | 0.11659 | 0.01152 | 0.0008 | 0.0008 | 0.036546 | 0.0008 | 0.0008 | 0.007166 | 6.4516e-06 | 6.4516e-06 | 0.14 | 8 | 0.080436 | 0.0034257 | 0.26787 | 0 | 0.0288 | 0.0008 | 0.0016 | 1.28 | 0.27307 | 0.32944 | 9.9442 | 263.5557 | 2.7929 | 0 | 1 | 0 | 0 | 0 | 0 | 0.0008 | 1.451 | 0.19 | 0.14025 | 0.4708 | 0.2052 | 0.2448 | 0.040935 | 0.29802 | 0.40917 | 0.12197 | 0.2 | 0 | 8 | 0.1 | 8454.0258 | 12 | 0.036652 | 0.004 | 0.003 | 12 | 4 | 0.00824 | 0.00618 | 23.3304 | 1.8692 | 0 | 4.4654 | 6.1399 | 0 | 2.7284 | 0.83718 | 1 | 1 | 1 | Lipo Battery Pack 5500mAh/22.2V 30/60C 177.6Wh | 22.2 | 5500 | 0.821 | 0.163 | 0.046 | 0.051 | 109.89 | 34.9916 | 1.5432 | TRUE | 4 | GEPRC EM2812 900Kv | 9 | 5 | 900 | 0.065 | 0.02 | 0.26 | 0.08 | 0.34 | 25 | 1.4216 | 1010 | 61.2392 | TRUE | TRUE | 2.7585 | Pixhawk4 | 0.016 | 0.025 | 0.022 | 0.01 | 0.02 | 0.04 | 0.048 | 0.15278 | 0.02 | 0.35378 | 0
1.2 | 0.24667 | 253.3333 | 0.32 | OK | 5.5186 | W0_mass_kg | 5.5186 | 4.4742 | 192.7346 | 14.5874 | 19.9092 | 5.5186 | 54.1371 | 56.6231 | 0.27843 | 4.4742 | 125.2775 | 192.7346 | 0.2981 | 0.098352 | 9.8352 | 0.25137 | 1.2569 | 6.2843 | 0.2 | 0.2 | 0.2 | 0.31421 | 0.05 | 0.27 | 0.47856 | 0.94656 | 0.01143 | 0.032806 | 0.007778 | -0.05224 | -0.0014 | 3.85 | 14.5874 | 19.9092 | 373333.3333 | 23.7001 | -0.037247 | 0.02 | 0.0008 | 0.0008 | 0.14811 | 0.0013783 | 0.0008 | 0.033128 | 1.8927e-05 | 6.4516e-06 | 0.16 | 8 | 0.18281 | 0.01239 | 0.8478 | -0.75928 | 0 | 0.06 | 0.0008 | 0.0016 | 1.28 | 0.27307 | 0.029099 | 2.2911 | 23.2795 | 3.0468 | 0 | 1 | 0.058347 | 58.3466 | 0.21278 | 12.1912 | 0.05376 | 0.56 | 5.8333 | 0.096 | 0.096 | 0.096 | 0.14 | 0.024 | 0.586 | -2.486 | -0.11485 | 0.82667 | 0.0102 | 0.011687 | 0.007172 | 0.0372 | 3.85 | -1.4961 | -9.827 | 9.6219 | 179200 | 16.2752 | 0.48114 | 0.01152 | 0.00094193 | 0.0008 | 0.034673 | 0.0008 | 0.0008 | 0.0062447 | 1.4732e-05 | 6.4516e-06 | 0.14 | 6 | 0.099999 | 0.0027972 | 0.234 | -0.11485 | 0.14777 | -0.26262 | 0.3 | 0.204 | -16.7701 | 0 | -16.7701 | 0.0051481 | 0.012902 | 0.0288 | 0.0057916 | 0.011583 | 0 | 0.0288 | 0.00094193 | 0.0018839 | 1.7745 | 0.52478 | 1.1547 | 13.7856 | 1087.6459 | 3.4722 | 0 | 1 | 0.008795 | 8.795 | 0.087951 | 5.0392 | 0.062413 | 0.65013 | 6.7722 | 0.096 | 0.096 | 0.096 | 0.16253 | 0.024 | 0.601 | 0 | 0.85701 | 0.0102 | 0.0102 | 0 | 0.0372 | 0 | 0 | 5.5821 | 179200 | 0 | 0.11795 | 0.01152 | 0.0008 | 0.0008 | 0.036973 | 0.0008 | 0.0008 | 0.0072498 | 6.4516e-06 | 6.4516e-06 | 0.14 | 8 | 0.081689 | 0.0034257 | 0.27095 | 0 | 0.0288 | 0.0008 | 0.0016 | 1.28 | 0.27307 | 0.3333 | 9.9442 | 266.6384 | 2.8364 | 0 | 1 | 0 | 0 | 0 | 0 | 0.0008 | 1.451 | 0.19 | 0.14025 | 0.4708 | 0.2052 | 0.2448 | 0.040935 | 0.29802 | 0.40917 | 0.12197 | 0.2 | 0 | 8 | 0.1 | 8454.0258 | 12 | 0.036652 | 0.004 | 0.003 | 12 | 4 | 0.00824 | 0.00618 | 23.3304 | 1.9245 | 0 | 4.4654 | 6.1399 | 0 | 2.7284 | 0.86196 | 1 | 1 | 1 | Lipo Battery Pack 5500mAh/22.2V 30/60C 177.6Wh | 22.2 | 5500 | 0.821 | 0.163 | 0.046 | 0.051 | 109.89 | 34.2097 | 1.5785 | TRUE | 4 | GEPRC EM2812 900Kv | 9 | 5 | 900 | 0.065 | 0.02 | 0.26 | 0.08 | 0.34 | 25 | 1.4541 | 1010 | 62.6388 | TRUE | TRUE | 2.8216 | Pixhawk4 | 0.016 | 0.025 | 0.022 | 0.01 | 0.02 | 0.04 | 0.048 | 0.15276 | 0.02 | 0.35376 | 0
1.2 | 0.3 | 253.3333 | 0.31556 | OK | 5.5386 | W0_mass_kg | 5.5386 | 4.4648 | 192.3299 | 14.4539 | 19.924 | 5.5386 | 54.3334 | 55.8276 | 0.27923 | 4.4648 | 125.0144 | 192.3299 | 0.30034 | 0.10554 | 10.5543 | 0.24818 | 1.2409 | 6.2046 | 0.2 | 0.2 | 0.2 | 0.31023 | 0.05 | 0.26556 | 0.47779 | 0.94363 | 0.01143 | 0.033056 | 0.0078779 | -0.052195 | -0.0014 | 3.8624 | 14.4539 | 19.924 | 373333.3333 | 23.0284 | -0.036775 | 0.02 | 0.0008 | 0.0008 | 0.14624 | 0.0013586 | 0.0008 | 0.032412 | 1.8568e-05 | 6.4516e-06 | 0.16 | 8 | 0.18015 | 0.01239 | 0.83664 | -0.45753 | 0 | 0.06 | 0.0008 | 0.0016 | 1.28 | 0.27307 | 0.02873 | 2.2911 | 22.9843 | 3.0026 | 0 | 1 | 0.057209 | 57.2087 | 0.2117 | 12.1297 | 0.061982 | 0.64564 | 6.7255 | 0.096 | 0.096 | 0.096 | 0.16141 | 0.024 | 0.586 | -1.4942 | -0.060181 | 0.85565 | 0.0102 | 0.010685 | 0.00152 | 0.0372 | 3.8624 | -0.75278 | -5.6324 | 6.8462 | 179200 | 19.5941 | 0.49668 | 0.01152 | 0.00097235 | 0.0008 | 0.040673 | 0.0008 | 0.0008 | 0.0071998 | 1.6672e-05 | 6.4516e-06 | 0.14 | 8 | 0.080941 | 0.0037947 | 0.26911 | -0.060181 | 0.15439 | -0.21457 | 0.3 | 0.204 | -13.1569 | 0 | -13.1569 | 0.0059355 | 0.014876 | 0.0288 | 0.0066774 | 0.013355 | 0 | 0.0288 | 0.00097235 | 0.0019447 | 1.8909 | 0.59593 | 1.1547 | 14.6904 | 1122.7719 | 2.8104 | 0 | 1 | 0.012187 | 12.1868 | 0.10038 | 5.7512 | 0.061297 | 0.63851 | 6.6511 | 0.096 | 0.096 | 0.096 | 0.15963 | 0.024 | 0.601 | 0 | 0.85346 | 0.0102 | 0.0102 | 0 | 0.0372 | 0 | 0 | 5.6443 | 179200 | 0 | 0.11584 | 0.01152 | 0.0008 | 0.0008 | 0.036313 | 0.0008 | 0.0008 | 0.0071202 | 6.4516e-06 | 6.4516e-06 | 0.14 | 6 | 0.11963 | 0.0025693 | 0.26619 | 0 | 0.0288 | 0.0008 | 0.0016 | 1.28 | 0.27307 | 0.32734 | 9.9442 | 261.8718 | 4.1537 | 0 | 1 | 0 | 0 | 0 | 0 | 0.0008 | 1.451 | 0.19 | 0.14025 | 0.4708 | 0.2052 | 0.2448 | 0.040935 | 0.29802 | 0.40917 | 0.12197 | 0.2 | 0 | 8 | 0.1 | 8454.0258 | 12 | 0.036652 | 0.004 | 0.003 | 12 | 4 | 0.00824 | 0.00618 | 23.3304 | 1.8699 | 0 | 4.4654 | 6.1399 | 0 | 2.7284 | 0.83753 | 1 | 1 | 1 | Lipo Battery Pack 5500mAh/22.2V 30/60C 177.6Wh | 22.2 | 5500 | 0.821 | 0.163 | 0.046 | 0.051 | 109.89 | 34.2817 | 1.5752 | TRUE | 4 | GEPRC EM2812 900Kv | 9 | 5 | 900 | 0.065 | 0.02 | 0.26 | 0.08 | 0.34 | 25 | 1.4511 | 1010 | 62.5072 | TRUE | TRUE | 2.8156 | Pixhawk4 | 0.016 | 0.025 | 0.022 | 0.01 | 0.02 | 0.04 | 0.048 | 0.15358 | 0.02 | 0.35458 | 0
1.2 | 0.27333 | 248.8889 | 0.30889 | OK | 5.5187 | W0_mass_kg | 5.5187 | 4.3667 | 188.1052 | 14.4808 | 19.7466 | 5.5187 | 54.138 | 54.9424 | 0.27682 | 4.3667 | 122.2684 | 188.1052 | 0.29101 | 0.070938 | 7.0938 | 0.24857 | 1.2429 | 6.2144 | 0.2 | 0.2 | 0.2 | 0.31072 | 0.05 | 0.25889 | 0.4695 | 0.94399 | 0.01143 | 0.032422 | 0.0078655 | -0.052587 | -0.0014 | 3.7537 | 14.4808 | 19.7466 | 373333.3333 | 22.7048 | -0.036833 | 0.02 | 0.0008 | 0.0008 | 0.14647 | 0.0013372 | 0.0008 | 0.03214 | 1.8393e-05 | 6.4516e-06 | 0.16 | 8 | 0.18048 | 0.01239 | 0.83801 | -0.24763 | 0 | 0.06 | 0.0008 | 0.0016 | 1.28 | 0.27307 | 0.028776 | 2.2911 | 23.0205 | 3.008 | 0 | 1 | 0.057687 | 57.6873 | 0.21309 | 12.2091 | 0.057391 | 0.59782 | 6.2273 | 0.096 | 0.096 | 0.096 | 0.14945 | 0.024 | 0.586 | -0.80436 | -0.034903 | 0.84024 | 0.0102 | 0.010464 | 0.0007921 | 0.0372 | 3.7537 | -0.44605 | -3.3357 | 5.2613 | 179200 | 17.7408 | 0.488 | 0.01152 | 0.00095536 | 0.0008 | 0.0373 | 0.0008 | 0.0008 | 0.0066665 | 1.5604e-05 | 6.4516e-06 | 0.14 | 6 | 0.10945 | 0.0028188 | 0.24951 | -0.034903 | 0.14686 | -0.18176 | 0.3 | 0.204 | -11.3868 | 0 | -11.3868 | 0.0054958 | 0.013774 | 0.0288 | 0.0061828 | 0.012366 | 0 | 0.0288 | 0.00095536 | 0.0019107 | 1.8254 | 0.55537 | 1.1547 | 14.1816 | 1103.1577 | 3.8005 | 0 | 1 | 0.010238 | 10.2383 | 0.093539 | 5.3594 | 0.06109 | 0.63636 | 6.6287 | 0.096 | 0.096 | 0.096 | 0.15909 | 0.024 | 0.601 | 0 | 0.8528 | 0.0102 | 0.0102 | 0 | 0.0372 | 0 | 0 | 5.6561 | 179200 | 0 | 0.11545 | 0.01152 | 0.0008 | 0.0008 | 0.03619 | 0.0008 | 0.0008 | 0.0070962 | 6.4516e-06 | 6.4516e-06 | 0.14 | 6 | 0.11909 | 0.0025693 | 0.26531 | 0 | 0.0288 | 0.0008 | 0.0016 | 1.28 | 0.27307 | 0.32624 | 9.9442 | 260.9888 | 4.135 | 0 | 1 | 0 | 0 | 0 | 0 | 0.0008 | 1.451 | 0.19 | 0.14025 | 0.4708 | 0.2052 | 0.2448 | 0.040935 | 0.29802 | 0.40917 | 0.12197 | 0.2 | 0 | 8 | 0.1 | 8454.0258 | 12 | 0.036652 | 0.004 | 0.003 | 12 | 4 | 0.00824 | 0.00618 | 23.3304 | 1.8437 | 0 | 4.4654 | 6.1399 | 0 | 2.7284 | 0.82576 | 1 | 1 | 1 | Lipo Battery Pack 5500mAh/22.2V 30/60C 177.6Wh | 22.2 | 5500 | 0.821 | 0.163 | 0.046 | 0.051 | 109.89 | 35.0517 | 1.5406 | TRUE | 4 | GEPRC EM2812 900Kv | 9 | 5 | 900 | 0.065 | 0.02 | 0.26 | 0.08 | 0.34 | 25 | 1.4192 | 1010 | 61.1342 | TRUE | TRUE | 2.7538 | Pixhawk4 | 0.016 | 0.025 | 0.022 | 0.01 | 0.02 | 0.04 | 0.048 | 0.15279 | 0.02 | 0.35379 | 0
1.2 | 0.28667 | 248.8889 | 0.30667 | OK | 5.5188 | W0_mass_kg | 5.5188 | 4.3607 | 187.8439 | 14.4177 | 19.7536 | 5.5188 | 54.1394 | 54.5681 | 0.27671 | 4.3607 | 122.0986 | 187.8439 | 0.29061 | 0.069495 | 6.9495 | 0.24707 | 1.2354 | 6.1769 | 0.2 | 0.2 | 0.2 | 0.30884 | 0.05 | 0.25667 | 0.46914 | 0.9426 | 0.01143 | 0.032539 | 0.0079133 | -0.052566 | -0.0014 | 3.7595 | 14.4177 | 19.7536 | 373333.3333 | 22.397 | -0.03661 | 0.02 | 0.0008 | 0.0008 | 0.14558 | 0.0013281 | 0.0008 | 0.03181 | 1.8227e-05 | 6.4516e-06 | 0.16 | 8 | 0.17923 | 0.01239 | 0.83276 | -0.13142 | 0 | 0.06 | 0.0008 | 0.0016 | 1.28 | 0.27307 | 0.028602 | 2.2911 | 22.8815 | 2.9871 | 0 | 1 | 0.05715 | 57.1502 | 0.21258 | 12.1799 | 0.05924 | 0.61709 | 6.428 | 0.096 | 0.096 | 0.096 | 0.15427 | 0.024 | 0.586 | -0.42868 | -0.017938 | 0.84667 | 0.0102 | 0.010355 | 0.00036351 | 0.0372 | 3.7595 | -0.2272 | -1.7323 | 3.7575 | 179200 | 18.4874 | 0.4915 | 0.01152 | 0.00096221 | 0.0008 | 0.038652 | 0.0008 | 0.0008 | 0.0068813 | 1.6039e-05 | 6.4516e-06 | 0.14 | 6 | 0.11427 | 0.0028297 | 0.25741 | -0.017938 | 0.14842 | -0.16635 | 0.3 | 0.204 | -10.3282 | 0 | -10.3282 | 0.0056729 | 0.014218 | 0.0288 | 0.0063821 | 0.012764 | 0 | 0.0288 | 0.00096221 | 0.0019244 | 1.8517 | 0.57145 | 1.1547 | 14.3855 | 1111.0595 | 3.9678 | 0 | 1 | 0.011007 | 11.0069 | 0.096323 | 5.5189 | 0.060501 | 0.63022 | 6.5648 | 0.096 | 0.096 | 0.096 | 0.15755 | 0.024 | 0.601 | 0 | 0.85088 | 0.0102 | 0.0102 | 0 | 0.0372 | 0 | 0 | 5.69 | 179200 | 0 | 0.11434 | 0.01152 | 0.0008 | 0.0008 | 0.035841 | 0.0008 | 0.0008 | 0.0070278 | 6.4516e-06 | 6.4516e-06 | 0.14 | 6 | 0.11755 | 0.0025693 | 0.26279 | 0 | 0.0288 | 0.0008 | 0.0016 | 1.28 | 0.27307 | 0.32309 | 9.9442 | 258.4711 | 4.0817 | 0 | 1 | 0 | 0 | 0 | 0 | 0.0008 | 1.451 | 0.19 | 0.14025 | 0.4708 | 0.2052 | 0.2448 | 0.040935 | 0.29802 | 0.40917 | 0.12197 | 0.2 | 0 | 8 | 0.1 | 8454.0258 | 12 | 0.036652 | 0.004 | 0.003 | 12 | 4 | 0.00824 | 0.00618 | 23.3304 | 1.8187 | 0 | 4.4654 | 6.1399 | 0 | 2.7284 | 0.81456 | 1 | 1 | 1 | Lipo Battery Pack 5500mAh/22.2V 30/60C 177.6Wh | 22.2 | 5500 | 0.821 | 0.163 | 0.046 | 0.051 | 109.89 | 35.1004 | 1.5384 | TRUE | 4 | GEPRC EM2812 900Kv | 9 | 5 | 900 | 0.065 | 0.02 | 0.26 | 0.08 | 0.34 | 25 | 1.4172 | 1010 | 61.0493 | TRUE | TRUE | 2.75 | Pixhawk4 | 0.016 | 0.025 | 0.022 | 0.01 | 0.02 | 0.04 | 0.048 | 0.15279 | 0.02 | 0.35379 | 0
1.2 | 0.28667 | 257.7778 | 0.32 | OK | 5.5188 | W0_mass_kg | 5.5188 | 4.5241 | 194.885 | 14.3702 | 20.1058 | 5.5188 | 54.1398 | 56.366 | 0.27932 | 4.5241 | 126.6752 | 194.885 | 0.30286 | 0.11771 | 11.7714 | 0.24653 | 1.2326 | 6.1632 | 0.2 | 0.2 | 0.2 | 0.30816 | 0.05 | 0.27 | 0.48576 | 0.94209 | 0.01143 | 0.033803 | 0.0079308 | -0.051785 | -0.0014 | 3.9763 | 14.3702 | 20.1058 | 373333.3333 | 23.0816 | -0.03653 | 0.02 | 0.0008 | 0.0008 | 0.14526 | 0.0013721 | 0.0008 | 0.032397 | 1.8596e-05 | 6.4516e-06 | 0.16 | 8 | 0.17877 | 0.01239 | 0.83085 | -0.67729 | 0 | 0.06 | 0.0008 | 0.0016 | 1.28 | 0.27307 | 0.028539 | 2.2911 | 22.8311 | 2.9796 | 0 | 1 | 0.056293 | 56.2931 | 0.20992 | 12.0277 | 0.059528 | 0.62009 | 6.4592 | 0.096 | 0.096 | 0.096 | 0.15502 | 0.024 | 0.586 | -2.2262 | -0.092786 | 0.84764 | 0.0102 | 0.011175 | 0.0047581 | 0.0372 | 3.9763 | -1.1736 | -8.3027 | 8.5409 | 179200 | 18.6037 | 0.49204 | 0.01152 | 0.00096327 | 0.0008 | 0.038863 | 0.0008 | 0.0008 | 0.0069148 | 1.6106e-05 | 6.4516e-06 | 0.14 | 6 | 0.11502 | 0.0028315 | 0.25864 | -0.092786 | 0.15719 | -0.24997 | 0.3 | 0.204 | -15.4988 | 0 | -15.4988 | 0.0057005 | 0.014287 | 0.0288 | 0.0064131 | 0.012826 | 0 | 0.0288 | 0.00096327 | 0.0019265 | 1.8558 | 0.57399 | 1.1547 | 14.4174 | 1112.2904 | 3.9938 | 0 | 1 | 0.011129 | 11.1287 | 0.096753 | 5.5435 | 0.060674 | 0.63202 | 6.5835 | 0.096 | 0.096 | 0.096 | 0.158 | 0.024 | 0.601 | 0 | 0.85144 | 0.0102 | 0.0102 | 0 | 0.0372 | 0 | 0 | 5.68 | 179200 | 0 | 0.11467 | 0.01152 | 0.0008 | 0.0008 | 0.035943 | 0.0008 | 0.0008 | 0.0070479 | 6.4516e-06 | 6.4516e-06 | 0.14 | 6 | 0.118 | 0.0025693 | 0.26353 | 0 | 0.0288 | 0.0008 | 0.0016 | 1.28 | 0.27307 | 0.32401 | 9.9442 | 259.2101 | 4.0974 | 0 | 1 | 0 | 0 | 0 | 0 | 0.0008 | 1.451 | 0.19 | 0.14025 | 0.4708 | 0.2052 | 0.2448 | 0.040935 | 0.29802 | 0.40917 | 0.12197 | 0.2 | 0 | 8 | 0.1 | 8454.0258 | 12 | 0.036652 | 0.004 | 0.003 | 12 | 4 | 0.00824 | 0.00618 | 23.3304 | 1.8743 | 0 | 4.4654 | 6.1399 | 0 | 2.7284 | 0.83946 | 1 | 1 | 1 | Lipo Battery Pack 5500mAh/22.2V 30/60C 177.6Wh | 22.2 | 5500 | 0.821 | 0.163 | 0.046 | 0.051 | 109.89 | 33.8323 | 1.5961 | TRUE | 4 | GEPRC EM2812 900Kv | 9 | 5 | 900 | 0.065 | 0.02 | 0.26 | 0.08 | 0.34 | 25 | 1.4703 | 1010 | 63.3376 | TRUE | TRUE | 2.853 | Pixhawk4 | 0.016 | 0.025 | 0.022 | 0.01 | 0.02 | 0.04 | 0.048 | 0.15277 | 0.02 | 0.35377 | 0
1.2 | 0.24 | 246.6667 | 0.31111 | OK | 5.519 | W0_mass_kg | 5.519 | 4.348 | 187.2984 | 14.6529 | 19.6398 | 5.519 | 54.141 | 55.4554 | 0.27648 | 4.348 | 121.744 | 187.2984 | 0.28903 | 0.062743 | 6.2743 | 0.25263 | 1.2632 | 6.3158 | 0.2 | 0.2 | 0.2 | 0.31579 | 0.05 | 0.26111 | 0.46626 | 0.9477 | 0.01143 | 0.03182 | 0.0077392 | -0.052835 | -0.0014 | 3.6848 | 14.6529 | 19.6398 | 373333.3333 | 23.3375 | -0.037434 | 0.02 | 0.0008 | 0.0008 | 0.14886 | 0.0013496 | 0.0008 | 0.032855 | 1.8733e-05 | 6.4516e-06 | 0.16 | 8 | 0.18386 | 0.01239 | 0.85221 | -0.40592 | 0 | 0.06 | 0.0008 | 0.0016 | 1.28 | 0.27307 | 0.029245 | 2.2911 | 23.3963 | 3.0643 | 0 | 1 | 0.059323 | 59.323 | 0.2151 | 12.3244 | 0.052618 | 0.5481 | 5.7094 | 0.096 | 0.096 | 0.096 | 0.13703 | 0.024 | 0.586 | -1.3144 | -0.062335 | 0.82211 | 0.0102 | 0.010753 | 0.0019847 | 0.0372 | 3.6848 | -0.81732 | -5.7968 | 7.1083 | 179200 | 15.8143 | 0.47898 | 0.01152 | 0.0009377 | 0.0008 | 0.033854 | 0.0008 | 0.0008 | 0.0061121 | 1.4453e-05 | 6.4516e-06 | 0.14 | 6 | 0.097026 | 0.0027904 | 0.22912 | -0.062335 | 0.14051 | -0.20285 | 0.3 | 0.204 | -13.0377 | 0 | -13.0377 | 0.0050388 | 0.012628 | 0.0288 | 0.0056686 | 0.011337 | 0 | 0.0288 | 0.0009377 | 0.0018754 | 1.7586 | 0.51543 | 1.1547 | 13.6622 | 1082.7679 | 3.369 | 0 | 1 | 0.0083594 | 8.3594 | 0.086157 | 4.9364 | 0.062607 | 0.65216 | 6.7933 | 0.096 | 0.096 | 0.096 | 0.16304 | 0.024 | 0.601 | 0 | 0.85761 | 0.0102 | 0.0102 | 0 | 0.0372 | 0 | 0 | 5.5714 | 179200 | 0 | 0.11832 | 0.01152 | 0.0008 | 0.0008 | 0.037089 | 0.0008 | 0.0008 | 0.0072725 | 6.4516e-06 | 6.4516e-06 | 0.14 | 8 | 0.082027 | 0.0034257 | 0.27179 | 0 | 0.0288 | 0.0008 | 0.0016 | 1.28 | 0.27307 | 0.33434 | 9.9442 | 267.47 | 2.8481 | 0 | 1 | 0 | 0 | 0 | 0 | 0.0008 | 1.451 | 0.19 | 0.14025 | 0.4708 | 0.2052 | 0.2448 | 0.040935 | 0.29802 | 0.40917 | 0.12197 | 0.2 | 0 | 8 | 0.1 | 8454.0258 | 12 | 0.036652 | 0.004 | 0.003 | 12 | 4 | 0.00824 | 0.00618 | 23.3304 | 1.895 | 0 | 4.4654 | 6.1399 | 0 | 2.7284 | 0.84877 | 1 | 1 | 1 | Lipo Battery Pack 5500mAh/22.2V 30/60C 177.6Wh | 22.2 | 5500 | 0.821 | 0.163 | 0.046 | 0.051 | 109.89 | 35.2026 | 1.534 | TRUE | 4 | GEPRC EM2812 900Kv | 9 | 5 | 900 | 0.065 | 0.02 | 0.26 | 0.08 | 0.34 | 25 | 1.4131 | 1010 | 60.872 | TRUE | TRUE | 2.742 | Pixhawk4 | 0.016 | 0.025 | 0.022 | 0.01 | 0.02 | 0.04 | 0.048 | 0.15279 | 0.02 | 0.35379 | 0
1.2 | 0.3 | 248.8889 | 0.30444 | OK | 5.519 | W0_mass_kg | 5.519 | 4.356 | 187.6414 | 14.3554 | 19.7605 | 5.519 | 54.1411 | 54.1989 | 0.2766 | 4.356 | 121.9669 | 187.6414 | 0.29024 | 0.068195 | 6.8195 | 0.2456 | 1.228 | 6.1399 | 0.2 | 0.2 | 0.2 | 0.30699 | 0.05 | 0.25444 | 0.46878 | 0.94121 | 0.01143 | 0.032655 | 0.0079609 | -0.052545 | -0.0014 | 3.7653 | 14.3554 | 19.7605 | 373333.3333 | 22.0957 | -0.036391 | 0.02 | 0.0008 | 0.0008 | 0.14471 | 0.0013191 | 0.0008 | 0.031487 | 1.8063e-05 | 6.4516e-06 | 0.16 | 8 | 0.178 | 0.01239 | 0.82758 | -0.016614 | 0 | 0.06 | 0.0008 | 0.0016 | 1.28 | 0.27307 | 0.028431 | 2.2911 | 22.7446 | 2.9666 | 0 | 1 | 0.056622 | 56.6222 | 0.21207 | 12.1509 | 0.061067 | 0.63612 | 6.6262 | 0.096 | 0.096 | 0.096 | 0.15903 | 0.024 | 0.586 | -0.057791 | -0.0021992 | 0.85272 | 0.0102 | 0.010299 | 4.4193e-05 | 0.0372 | 3.7653 | -0.027621 | -0.21354 | 1.311 | 179200 | 19.225 | 0.49495 | 0.01152 | 0.00096897 | 0.0008 | 0.039997 | 0.0008 | 0.0008 | 0.0070936 | 1.6462e-05 | 6.4516e-06 | 0.14 | 6 | 0.11903 | 0.0028406 | 0.26521 | -0.0021992 | 0.1499 | -0.1521 | 0.3 | 0.204 | -9.3641 | 0 | -9.3641 | 0.0058479 | 0.014656 | 0.0288 | 0.0065789 | 0.013158 | 0 | 0.0288 | 0.00096897 | 0.0019379 | 1.8778 | 0.58768 | 1.1547 | 14.5883 | 1118.8652 | 4.133 | 0 | 1 | 0.011788 | 11.7879 | 0.099034 | 5.6742 | 0.059924 | 0.62421 | 6.5022 | 0.096 | 0.096 | 0.096 | 0.15605 | 0.024 | 0.601 | 0 | 0.84897 | 0.0102 | 0.0102 | 0 | 0.0372 | 0 | 0 | 5.7237 | 179200 | 0 | 0.11325 | 0.01152 | 0.0008 | 0.0008 | 0.035499 | 0.0008 | 0.0008 | 0.0069608 | 6.4516e-06 | 6.4516e-06 | 0.14 | 6 | 0.11605 | 0.0025693 | 0.26033 | 0 | 0.0288 | 0.0008 | 0.0016 | 1.28 | 0.27307 | 0.32001 | 9.9442 | 256.0071 | 4.0296 | 0 | 1 | 0 | 0 | 0 | 0 | 0.0008 | 1.451 | 0.19 | 0.14025 | 0.4708 | 0.2052 | 0.2448 | 0.040935 | 0.29802 | 0.40917 | 0.12197 | 0.2 | 0 | 8 | 0.1 | 8454.0258 | 12 | 0.036652 | 0.004 | 0.003 | 12 | 4 | 0.00824 | 0.00618 | 23.3304 | 1.7942 | 0 | 4.4654 | 6.1399 | 0 | 2.7284 | 0.80361 | 1 | 1 | 1 | Lipo Battery Pack 5500mAh/22.2V 30/60C 177.6Wh | 22.2 | 5500 | 0.821 | 0.163 | 0.046 | 0.051 | 109.89 | 35.1383 | 1.5368 | TRUE | 4 | GEPRC EM2812 900Kv | 9 | 5 | 900 | 0.065 | 0.02 | 0.26 | 0.08 | 0.34 | 25 | 1.4157 | 1010 | 60.9835 | TRUE | TRUE | 2.747 | Pixhawk4 | 0.016 | 0.025 | 0.022 | 0.01 | 0.02 | 0.04 | 0.048 | 0.1528 | 0.02 | 0.3538 | 0
1.2 | 0.25333 | 246.6667 | 0.30889 | OK | 5.5191 | W0_mass_kg | 5.5191 | 4.3395 | 186.9342 | 14.5889 | 19.6467 | 5.5191 | 54.1425 | 55.0744 | 0.27637 | 4.3395 | 121.5072 | 186.9342 | 0.28856 | 0.060957 | 6.0957 | 0.25109 | 1.2555 | 6.2773 | 0.2 | 0.2 | 0.2 | 0.31387 | 0.05 | 0.25889 | 0.4659 | 0.9463 | 0.01143 | 0.031935 | 0.0077867 | -0.052814 | -0.0014 | 3.6905 | 14.5889 | 19.6467 | 373333.3333 | 23.0187 | -0.037206 | 0.02 | 0.0008 | 0.0008 | 0.14795 | 0.0013403 | 0.0008 | 0.032514 | 1.8562e-05 | 6.4516e-06 | 0.16 | 8 | 0.18258 | 0.01239 | 0.84682 | -0.28748 | 0 | 0.06 | 0.0008 | 0.0016 | 1.28 | 0.27307 | 0.029067 | 2.2911 | 23.2536 | 3.0429 | 0 | 1 | 0.058767 | 58.7667 | 0.21458 | 12.2947 | 0.054528 | 0.568 | 5.9167 | 0.096 | 0.096 | 0.096 | 0.142 | 0.024 | 0.586 | -0.93183 | -0.042585 | 0.82965 | 0.0102 | 0.01053 | 0.0010258 | 0.0372 | 3.6905 | -0.55241 | -4.0443 | 5.8486 | 179200 | 16.5854 | 0.48259 | 0.01152 | 0.00094477 | 0.0008 | 0.035225 | 0.0008 | 0.0008 | 0.006334 | 1.4919e-05 | 6.4516e-06 | 0.14 | 6 | 0.102 | 0.0028017 | 0.23728 | -0.042585 | 0.14225 | -0.18484 | 0.3 | 0.204 | -11.7533 | 0 | -11.7533 | 0.0052217 | 0.013087 | 0.0288 | 0.0058744 | 0.011749 | 0 | 0.0288 | 0.00094477 | 0.0018895 | 1.7852 | 0.53115 | 1.1547 | 13.8689 | 1090.9286 | 3.5417 | 0 | 1 | 0.0090931 | 9.0931 | 0.089148 | 5.1078 | 0.061994 | 0.64577 | 6.7267 | 0.096 | 0.096 | 0.096 | 0.16144 | 0.024 | 0.601 | 0 | 0.85569 | 0.0102 | 0.0102 | 0 | 0.0372 | 0 | 0 | 5.6052 | 179200 | 0 | 0.11716 | 0.01152 | 0.0008 | 0.0008 | 0.036725 | 0.0008 | 0.0008 | 0.0072012 | 6.4516e-06 | 6.4516e-06 | 0.14 | 8 | 0.080961 | 0.0034257 | 0.26916 | 0 | 0.0288 | 0.0008 | 0.0016 | 1.28 | 0.27307 | 0.33106 | 9.9442 | 264.8483 | 2.8111 | 0 | 1 | 0 | 0 | 0 | 0 | 0.0008 | 1.451 | 0.19 | 0.14025 | 0.4708 | 0.2052 | 0.2448 | 0.040935 | 0.29802 | 0.40917 | 0.12197 | 0.2 | 0 | 8 | 0.1 | 8454.0258 | 12 | 0.036652 | 0.004 | 0.003 | 12 | 4 | 0.00824 | 0.00618 | 23.3304 | 1.8692 | 0 | 4.4654 | 6.1399 | 0 | 2.7284 | 0.83718 | 1 | 1 | 1 | Lipo Battery Pack 5500mAh/22.2V 30/60C 177.6Wh | 22.2 | 5500 | 0.821 | 0.163 | 0.046 | 0.051 | 109.89 | 35.2712 | 1.531 | TRUE | 4 | GEPRC EM2812 900Kv | 9 | 5 | 900 | 0.065 | 0.02 | 0.26 | 0.08 | 0.34 | 25 | 1.4104 | 1010 | 60.7536 | TRUE | TRUE | 2.7366 | Pixhawk4 | 0.016 | 0.025 | 0.022 | 0.01 | 0.02 | 0.04 | 0.048 | 0.1528 | 0.02 | 0.3538 | 0
1.2 | 0.26667 | 246.6667 | 0.30667 | OK | 5.5193 | W0_mass_kg | 5.5193 | 4.3329 | 186.6501 | 14.5256 | 19.6537 | 5.5193 | 54.1444 | 54.6987 | 0.27627 | 4.3329 | 121.3226 | 186.6501 | 0.28813 | 0.059322 | 5.9322 | 0.24957 | 1.2479 | 6.2394 | 0.2 | 0.2 | 0.2 | 0.31197 | 0.05 | 0.25667 | 0.46555 | 0.94491 | 0.01143 | 0.03205 | 0.007834 | -0.052793 | -0.0014 | 3.6963 | 14.5256 | 19.6537 | 373333.3333 | 22.7065 | -0.036981 | 0.02 | 0.0008 | 0.0008 | 0.14706 | 0.0013312 | 0.0008 | 0.03218 | 1.8394e-05 | 6.4516e-06 | 0.16 | 8 | 0.18131 | 0.01239 | 0.84151 | -0.17054 | 0 | 0.06 | 0.0008 | 0.0016 | 1.28 | 0.27307 | 0.028891 | 2.2911 | 23.1131 | 3.0219 | 0 | 1 | 0.05822 | 58.2195 | 0.21407 | 12.2652 | 0.056415 | 0.58765 | 6.1214 | 0.096 | 0.096 | 0.096 | 0.14691 | 0.024 | 0.586 | -0.55431 | -0.024409 | 0.83672 | 0.0102 | 0.010389 | 0.00052699 | 0.0372 | 3.6963 | -0.31349 | -2.3494 | 4.4092 | 179200 | 17.3468 | 0.48616 | 0.01152 | 0.00095175 | 0.0008 | 0.03659 | 0.0008 | 0.0008 | 0.0065531 | 1.5372e-05 | 6.4516e-06 | 0.14 | 6 | 0.10691 | 0.002813 | 0.24534 | -0.024409 | 0.1439 | -0.16831 | 0.3 | 0.204 | -10.5962 | 0 | -10.5962 | 0.0054024 | 0.013539 | 0.0288 | 0.0060777 | 0.012155 | 0 | 0.0288 | 0.00095175 | 0.0019035 | 1.8117 | 0.54702 | 1.1547 | 14.0746 | 1098.9877 | 3.7123 | 0 | 1 | 0.0098417 | 9.8417 | 0.092054 | 5.2743 | 0.061393 | 0.63951 | 6.6615 | 0.096 | 0.096 | 0.096 | 0.15988 | 0.024 | 0.601 | 0 | 0.85377 | 0.0102 | 0.0102 | 0 | 0.0372 | 0 | 0 | 5.6389 | 179200 | 0 | 0.11602 | 0.01152 | 0.0008 | 0.0008 | 0.036369 | 0.0008 | 0.0008 | 0.0071314 | 6.4516e-06 | 6.4516e-06 | 0.14 | 6 | 0.11988 | 0.0025693 | 0.2666 | 0 | 0.0288 | 0.0008 | 0.0016 | 1.28 | 0.27307 | 0.32785 | 9.9442 | 262.2811 | 4.1624 | 0 | 1 | 0 | 0 | 0 | 0 | 0.0008 | 1.451 | 0.19 | 0.14025 | 0.4708 | 0.2052 | 0.2448 | 0.040935 | 0.29802 | 0.40917 | 0.12197 | 0.2 | 0 | 8 | 0.1 | 8454.0258 | 12 | 0.036652 | 0.004 | 0.003 | 12 | 4 | 0.00824 | 0.00618 | 23.3304 | 1.8438 | 0 | 4.4654 | 6.1399 | 0 | 2.7284 | 0.82582 | 1 | 1 | 1 | Lipo Battery Pack 5500mAh/22.2V 30/60C 177.6Wh | 22.2 | 5500 | 0.821 | 0.163 | 0.046 | 0.051 | 109.89 | 35.3249 | 1.5287 | TRUE | 4 | GEPRC EM2812 900Kv | 9 | 5 | 900 | 0.065 | 0.02 | 0.26 | 0.08 | 0.34 | 25 | 1.4082 | 1010 | 60.6613 | TRUE | TRUE | 2.7325 | Pixhawk4 | 0.016 | 0.025 | 0.022 | 0.01 | 0.02 | 0.04 | 0.048 | 0.15281 | 0.02 | 0.35381 | 0
1.2 | 0.28 | 246.6667 | 0.30444 | OK | 5.5195 | W0_mass_kg | 5.5195 | 4.3279 | 186.4308 | 14.4629 | 19.6606 | 5.5195 | 54.1465 | 54.3283 | 0.27616 | 4.3279 | 121.1801 | 186.4308 | 0.28773 | 0.057835 | 5.7835 | 0.24808 | 1.2404 | 6.2019 | 0.2 | 0.2 | 0.2 | 0.3101 | 0.05 | 0.25444 | 0.46519 | 0.94353 | 0.01143 | 0.032164 | 0.0078813 | -0.052773 | -0.0014 | 3.702 | 14.4629 | 19.6606 | 373333.3333 | 22.4007 | -0.036759 | 0.02 | 0.0008 | 0.0008 | 0.14617 | 0.0013222 | 0.0008 | 0.031852 | 1.8229e-05 | 6.4516e-06 | 0.16 | 8 | 0.18006 | 0.01239 | 0.83627 | -0.055074 | 0 | 0.06 | 0.0008 | 0.0016 | 1.28 | 0.27307 | 0.028718 | 2.2911 | 22.9744 | 3.0011 | 0 | 1 | 0.057681 | 57.6813 | 0.21356 | 12.236 | 0.058278 | 0.60706 | 6.3235 | 0.096 | 0.096 | 0.096 | 0.15176 | 0.024 | 0.586 | -0.18178 | -0.0076283 | 0.84336 | 0.0102 | 0.010311 | 0.0001553 | 0.0372 | 3.702 | -0.097062 | -0.73979 | 2.4551 | 179200 | 18.0989 | 0.48968 | 0.01152 | 0.00095864 | 0.0008 | 0.037947 | 0.0008 | 0.0008 | 0.0067695 | 1.5813e-05 | 6.4516e-06 | 0.14 | 6 | 0.11176 | 0.002824 | 0.25329 | -0.0076283 | 0.14547 | -0.1531 | 0.3 | 0.204 | -9.5493 | 0 | -9.5493 | 0.0055808 | 0.013987 | 0.0288 | 0.0062784 | 0.012557 | 0 | 0.0288 | 0.00095864 | 0.0019173 | 1.838 | 0.56304 | 1.1547 | 14.2792 | 1106.9472 | 3.8807 | 0 | 1 | 0.010604 | 10.6042 | 0.094879 | 5.4362 | 0.060804 | 0.63338 | 6.5977 | 0.096 | 0.096 | 0.096 | 0.15834 | 0.024 | 0.601 | 0 | 0.85187 | 0.0102 | 0.0102 | 0 | 0.0372 | 0 | 0 | 5.6725 | 179200 | 0 | 0.11491 | 0.01152 | 0.0008 | 0.0008 | 0.036021 | 0.0008 | 0.0008 | 0.007063 | 6.4516e-06 | 6.4516e-06 | 0.14 | 6 | 0.11834 | 0.0025693 | 0.26408 | 0 | 0.0288 | 0.0008 | 0.0016 | 1.28 | 0.27307 | 0.32471 | 9.9442 | 259.7665 | 4.1092 | 0 | 1 | 0 | 0 | 0 | 0 | 0.0008 | 1.451 | 0.19 | 0.14025 | 0.4708 | 0.2052 | 0.2448 | 0.040935 | 0.29802 | 0.40917 | 0.12197 | 0.2 | 0 | 8 | 0.1 | 8454.0258 | 12 | 0.036652 | 0.004 | 0.003 | 12 | 4 | 0.00824 | 0.00618 | 23.3304 | 1.819 | 0 | 4.4654 | 6.1399 | 0 | 2.7284 | 0.8147 | 1 | 1 | 1 | Lipo Battery Pack 5500mAh/22.2V 30/60C 177.6Wh | 22.2 | 5500 | 0.821 | 0.163 | 0.046 | 0.051 | 109.89 | 35.3665 | 1.5269 | TRUE | 4 | GEPRC EM2812 900Kv | 9 | 5 | 900 | 0.065 | 0.02 | 0.26 | 0.08 | 0.34 | 25 | 1.4066 | 1010 | 60.59 | TRUE | TRUE | 2.7293 | Pixhawk4 | 0.016 | 0.025 | 0.022 | 0.01 | 0.02 | 0.04 | 0.048 | 0.15282 | 0.02 | 0.35382 | 0
1.2 | 0.24667 | 244.4444 | 0.30667 | OK | 5.5199 | W0_mass_kg | 5.5199 | 4.3058 | 185.4798 | 14.634 | 19.5534 | 5.5199 | 54.1507 | 54.832 | 0.27582 | 4.3058 | 120.5619 | 185.4798 | 0.28569 | 0.049327 | 4.9327 | 0.25213 | 1.2607 | 6.3033 | 0.2 | 0.2 | 0.2 | 0.31517 | 0.05 | 0.25667 | 0.46194 | 0.94724 | 0.01143 | 0.031566 | 0.0077546 | -0.053021 | -0.0014 | 3.6331 | 14.634 | 19.5534 | 373333.3333 | 23.0244 | -0.03736 | 0.02 | 0.0008 | 0.0008 | 0.14856 | 0.0013345 | 0.0008 | 0.032559 | 1.8566e-05 | 6.4516e-06 | 0.16 | 8 | 0.18344 | 0.01239 | 0.85046 | -0.21023 | 0 | 0.06 | 0.0008 | 0.0016 | 1.28 | 0.27307 | 0.029187 | 2.2911 | 23.3499 | 3.0574 | 0 | 1 | 0.059321 | 59.3209 | 0.21558 | 12.352 | 0.053541 | 0.55772 | 5.8096 | 0.096 | 0.096 | 0.096 | 0.13943 | 0.024 | 0.586 | -0.68136 | -0.031659 | 0.82581 | 0.0102 | 0.010439 | 0.00072587 | 0.0372 | 3.6331 | -0.41293 | -3.0328 | 5.0545 | 179200 | 16.1871 | 0.48073 | 0.01152 | 0.00094112 | 0.0008 | 0.034516 | 0.0008 | 0.0008 | 0.0062194 | 1.4679e-05 | 6.4516e-06 | 0.14 | 6 | 0.099431 | 0.0027959 | 0.23307 | -0.031659 | 0.13928 | -0.17094 | 0.3 | 0.204 | -10.9289 | 0 | -10.9289 | 0.0051272 | 0.01285 | 0.0288 | 0.0057681 | 0.011536 | 0 | 0.0288 | 0.00094112 | 0.0018822 | 1.7714 | 0.52299 | 1.1547 | 13.762 | 1086.7131 | 3.4525 | 0 | 1 | 0.008711 | 8.711 | 0.087609 | 5.0196 | 0.062314 | 0.6491 | 6.7615 | 0.096 | 0.096 | 0.096 | 0.16228 | 0.024 | 0.601 | 0 | 0.8567 | 0.0102 | 0.0102 | 0 | 0.0372 | 0 | 0 | 5.5875 | 179200 | 0 | 0.11777 | 0.01152 | 0.0008 | 0.0008 | 0.036915 | 0.0008 | 0.0008 | 0.0072384 | 6.4516e-06 | 6.4516e-06 | 0.14 | 8 | 0.081517 | 0.0034257 | 0.27053 | 0 | 0.0288 | 0.0008 | 0.0016 | 1.28 | 0.27307 | 0.33277 | 9.9442 | 266.2166 | 2.8305 | 0 | 1 | 0 | 0 | 0 | 0 | 0.0008 | 1.451 | 0.19 | 0.14025 | 0.4708 | 0.2052 | 0.2448 | 0.040935 | 0.29802 | 0.40917 | 0.12197 | 0.2 | 0 | 8 | 0.1 | 8454.0258 | 12 | 0.036652 | 0.004 | 0.003 | 12 | 4 | 0.00824 | 0.00618 | 23.3304 | 1.8696 | 0 | 4.4654 | 6.1399 | 0 | 2.7284 | 0.83739 | 1 | 1 | 1 | Lipo Battery Pack 5500mAh/22.2V 30/60C 177.6Wh | 22.2 | 5500 | 0.821 | 0.163 | 0.046 | 0.051 | 109.89 | 35.5478 | 1.5191 | TRUE | 4 | GEPRC EM2812 900Kv | 9 | 5 | 900 | 0.065 | 0.02 | 0.26 | 0.08 | 0.34 | 25 | 1.3994 | 1010 | 60.2809 | TRUE | TRUE | 2.7154 | Pixhawk4 | 0.016 | 0.025 | 0.022 | 0.01 | 0.02 | 0.04 | 0.048 | 0.15284 | 0.02 | 0.35384 | 0
1.2 | 0.29333 | 246.6667 | 0.30222 | OK | 5.5201 | W0_mass_kg | 5.5201 | 4.3248 | 186.2989 | 14.4019 | 19.6673 | 5.5201 | 54.1521 | 53.956 | 0.27621 | 4.3248 | 121.0943 | 186.2989 | 0.28738 | 0.055853 | 5.5853 | 0.24662 | 1.2331 | 6.1656 | 0.2 | 0.2 | 0.2 | 0.30828 | 0.05 | 0.25222 | 0.46484 | 0.94218 | 0.01143 | 0.032276 | 0.0079278 | -0.052753 | -0.0014 | 3.7076 | 14.4019 | 19.6673 | 373333.3333 | 22.1059 | -0.036544 | 0.02 | 0.0008 | 0.0008 | 0.14532 | 0.0013135 | 0.0008 | 0.031535 | 1.8068e-05 | 6.4516e-06 | 0.16 | 8 | 0.17885 | 0.01239 | 0.83118 | 0.066679 | 0 | 0.06 | 0.0008 | 0.0016 | 1.28 | 0.27307 | 0.02855 | 2.2911 | 22.8399 | 2.9809 | 0 | 1 | 0.05716 | 57.1599 | 0.21306 | 12.2075 | 0.060144 | 0.6265 | 6.526 | 0.096 | 0.096 | 0.096 | 0.15662 | 0.024 | 0.586 | 0.19607 | 0.0089502 | 0.8497 | 0.0102 | 0.010294 | -0.00018061 | 0.0372 | 3.7076 | 0.11288 | 0.86948 | 2.6494 | 179200 | 18.8522 | 0.49321 | 0.01152 | 0.00096555 | 0.0008 | 0.039316 | 0.0008 | 0.0008 | 0.0069863 | 1.6249e-05 | 6.4516e-06 | 0.14 | 6 | 0.11662 | 0.0028351 | 0.26126 | 0.0089502 | 0.14699 | -0.13803 | 0.3 | 0.204 | -8.5339 | 0 | -8.5339 | 0.0057595 | 0.014435 | 0.0288 | 0.0064794 | 0.012959 | 0 | 0.0288 | 0.00096555 | 0.0019311 | 1.8646 | 0.57944 | 1.1547 | 14.4857 | 1114.9204 | 4.0495 | 0 | 1 | 0.011391 | 11.3906 | 0.097668 | 5.596 | 0.060257 | 0.62768 | 6.5383 | 0.096 | 0.096 | 0.096 | 0.15692 | 0.024 | 0.601 | 0 | 0.85007 | 0.0102 | 0.0102 | 0 | 0.0372 | 0 | 0 | 5.7042 | 179200 | 0 | 0.11388 | 0.01152 | 0.0008 | 0.0008 | 0.035696 | 0.0008 | 0.0008 | 0.0069994 | 6.4516e-06 | 6.4516e-06 | 0.14 | 6 | 0.11692 | 0.0025693 | 0.26175 | 0 | 0.0288 | 0.0008 | 0.0016 | 1.28 | 0.27307 | 0.32179 | 9.9442 | 257.4287 | 4.0597 | 0 | 1 | 0 | 0 | 0 | 0 | 0.0008 | 1.451 | 0.19 | 0.14025 | 0.4708 | 0.2052 | 0.2448 | 0.040935 | 0.29802 | 0.40917 | 0.12197 | 0.2 | 0 | 8 | 0.1 | 8454.0258 | 12 | 0.036652 | 0.004 | 0.003 | 12 | 4 | 0.00824 | 0.00618 | 23.3304 | 1.795 | 0 | 4.4654 | 6.1399 | 0 | 2.7284 | 0.80398 | 1 | 1 | 1 | Lipo Battery Pack 5500mAh/22.2V 30/60C 177.6Wh | 22.2 | 5500 | 0.821 | 0.163 | 0.046 | 0.051 | 109.89 | 35.3915 | 1.5258 | TRUE | 4 | GEPRC EM2812 900Kv | 9 | 5 | 900 | 0.065 | 0.02 | 0.26 | 0.08 | 0.34 | 25 | 1.4056 | 1010 | 60.5471 | TRUE | TRUE | 2.7273 | Pixhawk4 | 0.016 | 0.025 | 0.022 | 0.01 | 0.02 | 0.04 | 0.048 | 0.15284 | 0.02 | 0.35384 | 0
1.2 | 0.26 | 244.4444 | 0.30444 | OK | 5.5202 | W0_mass_kg | 5.5202 | 4.3002 | 185.2386 | 14.5709 | 19.5602 | 5.5202 | 54.1531 | 54.4605 | 0.27572 | 4.3002 | 120.4051 | 185.2386 | 0.28525 | 0.047655 | 4.7655 | 0.25062 | 1.2531 | 6.2654 | 0.2 | 0.2 | 0.2 | 0.31327 | 0.05 | 0.25444 | 0.46159 | 0.94587 | 0.01143 | 0.031679 | 0.0078015 | -0.053 | -0.0014 | 3.6388 | 14.5709 | 19.5602 | 373333.3333 | 22.7139 | -0.037135 | 0.02 | 0.0008 | 0.0008 | 0.14767 | 0.0013254 | 0.0008 | 0.032226 | 1.8398e-05 | 6.4516e-06 | 0.16 | 8 | 0.18218 | 0.01239 | 0.84515 | -0.094156 | 0 | 0.06 | 0.0008 | 0.0016 | 1.28 | 0.27307 | 0.029012 | 2.2911 | 23.2095 | 3.0363 | 0 | 1 | 0.058772 | 58.7717 | 0.21507 | 12.3225 | 0.055441 | 0.57751 | 6.0157 | 0.096 | 0.096 | 0.096 | 0.14438 | 0.024 | 0.586 | -0.30741 | -0.013689 | 0.83312 | 0.0102 | 0.010332 | 0.00028273 | 0.0372 | 3.6388 | -0.17671 | -1.325 | 3.309 | 179200 | 16.9538 | 0.48432 | 0.01152 | 0.00094815 | 0.0008 | 0.035884 | 0.0008 | 0.0008 | 0.00644 | 1.5139e-05 | 6.4516e-06 | 0.14 | 6 | 0.10438 | 0.0028072 | 0.24118 | -0.013689 | 0.14095 | -0.15463 | 0.3 | 0.204 | -9.7848 | 0 | -9.7848 | 0.0053091 | 0.013306 | 0.0288 | 0.0059728 | 0.011946 | 0 | 0.0288 | 0.00094815 | 0.0018963 | 1.798 | 0.53878 | 1.1547 | 13.9683 | 1094.8282 | 3.6242 | 0 | 1 | 0.0094524 | 9.4524 | 0.09056 | 5.1887 | 0.061712 | 0.64284 | 6.6962 | 0.096 | 0.096 | 0.096 | 0.16071 | 0.024 | 0.601 | 0 | 0.85479 | 0.0102 | 0.0102 | 0 | 0.0372 | 0 | 0 | 5.6209 | 179200 | 0 | 0.11663 | 0.01152 | 0.0008 | 0.0008 | 0.036559 | 0.0008 | 0.0008 | 0.0071685 | 6.4516e-06 | 6.4516e-06 | 0.14 | 8 | 0.080473 | 0.0034257 | 0.26796 | 0 | 0.0288 | 0.0008 | 0.0016 | 1.28 | 0.27307 | 0.32956 | 9.9442 | 263.6472 | 2.7942 | 0 | 1 | 0 | 0 | 0 | 0 | 0.0008 | 1.451 | 0.19 | 0.14025 | 0.4708 | 0.2052 | 0.2448 | 0.040935 | 0.29802 | 0.40917 | 0.12197 | 0.2 | 0 | 8 | 0.1 | 8454.0258 | 12 | 0.036652 | 0.004 | 0.003 | 12 | 4 | 0.00824 | 0.00618 | 23.3304 | 1.8444 | 0 | 4.4654 | 6.1399 | 0 | 2.7284 | 0.82609 | 1 | 1 | 1 | Lipo Battery Pack 5500mAh/22.2V 30/60C 177.6Wh | 22.2 | 5500 | 0.821 | 0.163 | 0.046 | 0.051 | 109.89 | 35.5941 | 1.5171 | TRUE | 4 | GEPRC EM2812 900Kv | 9 | 5 | 900 | 0.065 | 0.02 | 0.26 | 0.08 | 0.34 | 25 | 1.3976 | 1010 | 60.2026 | TRUE | TRUE | 2.7118 | Pixhawk4 | 0.016 | 0.025 | 0.022 | 0.01 | 0.02 | 0.04 | 0.048 | 0.15285 | 0.02 | 0.35385 | 0
1.2 | 0.27333 | 244.4444 | 0.30222 | OK | 5.5208 | W0_mass_kg | 5.5208 | 4.2966 | 185.0832 | 14.5095 | 19.5669 | 5.5208 | 54.159 | 54.0869 | 0.27577 | 4.2966 | 120.3041 | 185.0832 | 0.28486 | 0.045478 | 4.5478 | 0.24914 | 1.2457 | 6.2286 | 0.2 | 0.2 | 0.2 | 0.31143 | 0.05 | 0.25222 | 0.46125 | 0.94452 | 0.01143 | 0.03179 | 0.0078476 | -0.05298 | -0.0014 | 3.6443 | 14.5095 | 19.5669 | 373333.3333 | 22.4146 | -0.036917 | 0.02 | 0.0008 | 0.0008 | 0.1468 | 0.0013167 | 0.0008 | 0.031905 | 1.8236e-05 | 6.4516e-06 | 0.16 | 8 | 0.18095 | 0.01239 | 0.84 | 0.028286 | 0 | 0.06 | 0.0008 | 0.0016 | 1.28 | 0.27307 | 0.028842 | 2.2911 | 23.0732 | 3.0159 | 0 | 1 | 0.05824 | 58.2401 | 0.21457 | 12.2938 | 0.057342 | 0.59731 | 6.222 | 0.096 | 0.096 | 0.096 | 0.14933 | 0.024 | 0.586 | 0.072098 | 0.0039768 | 0.84007 | 0.0102 | 0.010288 | -8.1335e-05 | 0.0372 | 3.6443 | 0.050835 | 0.38655 | 1.7761 | 179200 | 17.7211 | 0.48791 | 0.01152 | 0.00095518 | 0.0008 | 0.037264 | 0.0008 | 0.0008 | 0.0066608 | 1.5592e-05 | 6.4516e-06 | 0.14 | 6 | 0.10933 | 0.0028185 | 0.2493 | 0.0039768 | 0.14255 | -0.13857 | 0.3 | 0.204 | -8.683 | 0 | -8.683 | 0.0054912 | 0.013762 | 0.0288 | 0.0061776 | 0.012355 | 0 | 0.0288 | 0.00095518 | 0.0019104 | 1.8247 | 0.55495 | 1.1547 | 14.1763 | 1102.9493 | 3.7961 | 0 | 1 | 0.010218 | 10.2183 | 0.093465 | 5.3552 | 0.061154 | 0.63702 | 6.6356 | 0.096 | 0.096 | 0.096 | 0.15925 | 0.024 | 0.601 | 0 | 0.853 | 0.0102 | 0.0102 | 0 | 0.0372 | 0 | 0 | 5.6525 | 179200 | 0 | 0.11557 | 0.01152 | 0.0008 | 0.0008 | 0.036228 | 0.0008 | 0.0008 | 0.0071036 | 6.4516e-06 | 6.4516e-06 | 0.14 | 6 | 0.11925 | 0.0025693 | 0.26558 | 0 | 0.0288 | 0.0008 | 0.0016 | 1.28 | 0.27307 | 0.32658 | 9.9442 | 261.2604 | 4.1408 | 0 | 1 | 0 | 0 | 0 | 0 | 0.0008 | 1.451 | 0.19 | 0.14025 | 0.4708 | 0.2052 | 0.2448 | 0.040935 | 0.29802 | 0.40917 | 0.12197 | 0.2 | 0 | 8 | 0.1 | 8454.0258 | 12 | 0.036652 | 0.004 | 0.003 | 12 | 4 | 0.00824 | 0.00618 | 23.3304 | 1.8201 | 0 | 4.4654 | 6.1399 | 0 | 2.7284 | 0.81521 | 1 | 1 | 1 | Lipo Battery Pack 5500mAh/22.2V 30/60C 177.6Wh | 22.2 | 5500 | 0.821 | 0.163 | 0.046 | 0.051 | 109.89 | 35.624 | 1.5158 | TRUE | 4 | GEPRC EM2812 900Kv | 9 | 5 | 900 | 0.065 | 0.02 | 0.26 | 0.08 | 0.34 | 25 | 1.3964 | 1010 | 60.152 | TRUE | TRUE | 2.7096 | Pixhawk4 | 0.016 | 0.025 | 0.022 | 0.01 | 0.02 | 0.04 | 0.048 | 0.15287 | 0.02 | 0.35387 | 0
1.2 | 0.24 | 242.2222 | 0.30444 | OK | 5.521 | W0_mass_kg | 5.521 | 4.2729 | 184.065 | 14.6796 | 19.4595 | 5.521 | 54.161 | 54.5957 | 0.27527 | 4.2729 | 119.6423 | 184.065 | 0.28281 | 0.037663 | 3.7663 | 0.25321 | 1.2661 | 6.3303 | 0.2 | 0.2 | 0.2 | 0.31652 | 0.05 | 0.25444 | 0.45799 | 0.94822 | 0.01143 | 0.031199 | 0.0077215 | -0.053227 | -0.0014 | 3.5757 | 14.6796 | 19.4595 | 373333.3333 | 23.0356 | -0.03752 | 0.02 | 0.0008 | 0.0008 | 0.1492 | 0.0013287 | 0.0008 | 0.03261 | 1.8571e-05 | 6.4516e-06 | 0.16 | 8 | 0.18434 | 0.01239 | 0.85424 | -0.13388 | 0 | 0.06 | 0.0008 | 0.0016 | 1.28 | 0.27307 | 0.029312 | 2.2911 | 23.45 | 3.0724 | 0 | 1 | 0.059895 | 59.8948 | 0.21661 | 12.4106 | 0.052556 | 0.54745 | 5.7026 | 0.096 | 0.096 | 0.096 | 0.13686 | 0.024 | 0.586 | -0.43473 | -0.020503 | 0.82186 | 0.0102 | 0.010363 | 0.00043786 | 0.0372 | 3.5757 | -0.26893 | -1.9785 | 4.0774 | 179200 | 15.7891 | 0.47886 | 0.01152 | 0.00093747 | 0.0008 | 0.033809 | 0.0008 | 0.0008 | 0.0061049 | 1.4437e-05 | 6.4516e-06 | 0.14 | 6 | 0.096863 | 0.00279 | 0.22886 | -0.020503 | 0.1363 | -0.15681 | 0.3 | 0.204 | -10.0823 | 0 | -10.0823 | 0.0050328 | 0.012613 | 0.0288 | 0.0056619 | 0.011324 | 0 | 0.0288 | 0.00093747 | 0.0018749 | 1.7577 | 0.51493 | 1.1547 | 13.6555 | 1082.5013 | 3.3633 | 0 | 1 | 0.0083359 | 8.3359 | 0.086058 | 4.9308 | 0.06265 | 0.65261 | 6.798 | 0.096 | 0.096 | 0.096 | 0.16315 | 0.024 | 0.601 | 0 | 0.85775 | 0.0102 | 0.0102 | 0 | 0.0372 | 0 | 0 | 5.5691 | 179200 | 0 | 0.1184 | 0.01152 | 0.0008 | 0.0008 | 0.037114 | 0.0008 | 0.0008 | 0.0072775 | 6.4516e-06 | 6.4516e-06 | 0.14 | 8 | 0.082102 | 0.0034257 | 0.27197 | 0 | 0.0288 | 0.0008 | 0.0016 | 1.28 | 0.27307 | 0.33457 | 9.9442 | 267.6546 | 2.8507 | 0 | 1 | 0 | 0 | 0 | 0 | 0.0008 | 1.451 | 0.19 | 0.14025 | 0.4708 | 0.2052 | 0.2448 | 0.040935 | 0.29802 | 0.40917 | 0.12197 | 0.2 | 0 | 8 | 0.1 | 8454.0258 | 12 | 0.036652 | 0.004 | 0.003 | 12 | 4 | 0.00824 | 0.00618 | 23.3304 | 1.8705 | 0 | 4.4654 | 6.1399 | 0 | 2.7284 | 0.83779 | 1 | 1 | 1 | Lipo Battery Pack 5500mAh/22.2V 30/60C 177.6Wh | 22.2 | 5500 | 0.821 | 0.163 | 0.046 | 0.051 | 109.89 | 35.821 | 1.5075 | TRUE | 4 | GEPRC EM2812 900Kv | 9 | 5 | 900 | 0.065 | 0.02 | 0.26 | 0.08 | 0.34 | 25 | 1.3887 | 1010 | 59.8211 | TRUE | TRUE | 2.6946 | Pixhawk4 | 0.016 | 0.025 | 0.022 | 0.01 | 0.02 | 0.04 | 0.048 | 0.15288 | 0.02 | 0.35388 | 0
1.2 | 0.28667 | 244.4444 | 0.3 | OK | 5.5211 | W0_mass_kg | 5.5211 | 4.2943 | 184.9863 | 14.4478 | 19.5737 | 5.5211 | 54.1621 | 53.7255 | 0.27567 | 4.2943 | 120.2411 | 184.9863 | 0.28449 | 0.044104 | 4.4104 | 0.24767 | 1.2383 | 6.1917 | 0.2 | 0.2 | 0.2 | 0.30959 | 0.05 | 0.25 | 0.4609 | 0.94315 | 0.01143 | 0.031901 | 0.0078943 | -0.05296 | -0.0014 | 3.6499 | 14.4478 | 19.5737 | 373333.3333 | 22.1168 | -0.036699 | 0.02 | 0.0008 | 0.0008 | 0.14593 | 0.0013079 | 0.0008 | 0.031585 | 1.8074e-05 | 6.4516e-06 | 0.16 | 8 | 0.17972 | 0.01239 | 0.83484 | 0.14148 | 0 | 0.06 | 0.0008 | 0.0016 | 1.28 | 0.27307 | 0.028671 | 2.2911 | 22.9367 | 2.9954 | 0 | 1 | 0.057709 | 57.7087 | 0.21406 | 12.2649 | 0.059197 | 0.61663 | 6.4232 | 0.096 | 0.096 | 0.096 | 0.15416 | 0.024 | 0.586 | 0.4366 | 0.019262 | 0.84652 | 0.0102 | 0.010308 | -0.00039042 | 0.0372 | 3.6499 | 0.24401 | 1.8686 | 3.894 | 179200 | 18.4698 | 0.49141 | 0.01152 | 0.00096204 | 0.0008 | 0.03862 | 0.0008 | 0.0008 | 0.0068763 | 1.6028e-05 | 6.4516e-06 | 0.14 | 6 | 0.11416 | 0.0028295 | 0.25722 | 0.019262 | 0.14406 | -0.1248 | 0.3 | 0.204 | -7.7498 | 0 | -7.7498 | 0.0056688 | 0.014207 | 0.0288 | 0.0063774 | 0.012755 | 0 | 0.0288 | 0.00096204 | 0.0019241 | 1.8511 | 0.57107 | 1.1547 | 14.3807 | 1110.873 | 3.9638 | 0 | 1 | 0.010989 | 10.9886 | 0.096258 | 5.5152 | 0.060577 | 0.63101 | 6.573 | 0.096 | 0.096 | 0.096 | 0.15775 | 0.024 | 0.601 | 0 | 0.85112 | 0.0102 | 0.0102 | 0 | 0.0372 | 0 | 0 | 5.6856 | 179200 | 0 | 0.11448 | 0.01152 | 0.0008 | 0.0008 | 0.035886 | 0.0008 | 0.0008 | 0.0070366 | 6.4516e-06 | 6.4516e-06 | 0.14 | 6 | 0.11775 | 0.0025693 | 0.26311 | 0 | 0.0288 | 0.0008 | 0.0016 | 1.28 | 0.27307 | 0.32349 | 9.9442 | 258.7948 | 4.0886 | 0 | 1 | 0 | 0 | 0 | 0 | 0.0008 | 1.451 | 0.19 | 0.14025 | 0.4708 | 0.2052 | 0.2448 | 0.040935 | 0.29802 | 0.40917 | 0.12197 | 0.2 | 0 | 8 | 0.1 | 8454.0258 | 12 | 0.036652 | 0.004 | 0.003 | 12 | 4 | 0.00824 | 0.00618 | 23.3304 | 1.7959 | 0 | 4.4654 | 6.1399 | 0 | 2.7284 | 0.80437 | 1 | 1 | 1 | Lipo Battery Pack 5500mAh/22.2V 30/60C 177.6Wh | 22.2 | 5500 | 0.821 | 0.163 | 0.046 | 0.051 | 109.89 | 35.6426 | 1.515 | TRUE | 4 | GEPRC EM2812 900Kv | 9 | 5 | 900 | 0.065 | 0.02 | 0.26 | 0.08 | 0.34 | 25 | 1.3957 | 1010 | 60.1205 | TRUE | TRUE | 2.7081 | Pixhawk4 | 0.016 | 0.025 | 0.022 | 0.01 | 0.02 | 0.04 | 0.048 | 0.15288 | 0.02 | 0.35388 | 0
1.2 | 0.25333 | 242.2222 | 0.30222 | OK | 5.5213 | W0_mass_kg | 5.5213 | 4.2684 | 183.8704 | 14.6168 | 19.4662 | 5.5213 | 54.1642 | 54.2279 | 0.27518 | 4.2684 | 119.5157 | 183.8704 | 0.28237 | 0.035942 | 3.5942 | 0.2517 | 1.2585 | 6.2925 | 0.2 | 0.2 | 0.2 | 0.31462 | 0.05 | 0.25222 | 0.45765 | 0.94685 | 0.01143 | 0.031309 | 0.0077679 | -0.053207 | -0.0014 | 3.5813 | 14.6168 | 19.4662 | 373333.3333 | 22.727 | -0.037296 | 0.02 | 0.0008 | 0.0008 | 0.14831 | 0.0013198 | 0.0008 | 0.032279 | 1.8405e-05 | 6.4516e-06 | 0.16 | 8 | 0.18308 | 0.01239 | 0.84895 | -0.018524 | 0 | 0.06 | 0.0008 | 0.0016 | 1.28 | 0.27307 | 0.029137 | 2.2911 | 23.3098 | 3.0514 | 0 | 1 | 0.059344 | 59.3442 | 0.21609 | 12.3812 | 0.054469 | 0.56739 | 5.9103 | 0.096 | 0.096 | 0.096 | 0.14185 | 0.024 | 0.586 | -0.063791 | -0.0027364 | 0.82943 | 0.0102 | 0.010291 | 5.6813e-05 | 0.0372 | 3.5813 | -0.035508 | -0.2659 | 1.4828 | 179200 | 16.5615 | 0.48248 | 0.01152 | 0.00094455 | 0.0008 | 0.035183 | 0.0008 | 0.0008 | 0.0063271 | 1.4904e-05 | 6.4516e-06 | 0.14 | 6 | 0.10185 | 0.0028014 | 0.23703 | -0.0027364 | 0.13799 | -0.14073 | 0.3 | 0.204 | -8.9516 | 0 | -8.9516 | 0.0052161 | 0.013073 | 0.0288 | 0.0058681 | 0.011736 | 0 | 0.0288 | 0.00094455 | 0.0018891 | 1.7844 | 0.53066 | 1.1547 | 13.8625 | 1090.6762 | 3.5363 | 0 | 1 | 0.00907 | 9.07 | 0.089056 | 5.1025 | 0.06205 | 0.64635 | 6.7328 | 0.096 | 0.096 | 0.096 | 0.16159 | 0.024 | 0.601 | 0 | 0.85586 | 0.0102 | 0.0102 | 0 | 0.0372 | 0 | 0 | 5.6021 | 179200 | 0 | 0.11727 | 0.01152 | 0.0008 | 0.0008 | 0.036758 | 0.0008 | 0.0008 | 0.0072077 | 6.4516e-06 | 6.4516e-06 | 0.14 | 8 | 0.081058 | 0.0034257 | 0.2694 | 0 | 0.0288 | 0.0008 | 0.0016 | 1.28 | 0.27307 | 0.33136 | 9.9442 | 265.0873 | 2.8145 | 0 | 1 | 0 | 0 | 0 | 0 | 0.0008 | 1.451 | 0.19 | 0.14025 | 0.4708 | 0.2052 | 0.2448 | 0.040935 | 0.29802 | 0.40917 | 0.12197 | 0.2 | 0 | 8 | 0.1 | 8454.0258 | 12 | 0.036652 | 0.004 | 0.003 | 12 | 4 | 0.00824 | 0.00618 | 23.3304 | 1.8455 | 0 | 4.4654 | 6.1399 | 0 | 2.7284 | 0.82657 | 1 | 1 | 1 | Lipo Battery Pack 5500mAh/22.2V 30/60C 177.6Wh | 22.2 | 5500 | 0.821 | 0.163 | 0.046 | 0.051 | 109.89 | 35.859 | 1.5059 | TRUE | 4 | GEPRC EM2812 900Kv | 9 | 5 | 900 | 0.065 | 0.02 | 0.26 | 0.08 | 0.34 | 25 | 1.3872 | 1010 | 59.7579 | TRUE | TRUE | 2.6918 | Pixhawk4 | 0.016 | 0.025 | 0.022 | 0.01 | 0.02 | 0.04 | 0.048 | 0.15289 | 0.02 | 0.35389 | 0
1.2 | 0.26667 | 242.2222 | 0.3 | OK | 5.522 | W0_mass_kg | 5.522 | 4.2663 | 183.7778 | 14.5557 | 19.4728 | 5.522 | 54.1707 | 53.8581 | 0.27523 | 4.2663 | 119.4556 | 183.7778 | 0.28197 | 0.033722 | 3.3722 | 0.25023 | 1.2511 | 6.2557 | 0.2 | 0.2 | 0.2 | 0.31279 | 0.05 | 0.25 | 0.45731 | 0.94551 | 0.01143 | 0.031418 | 0.0078135 | -0.053188 | -0.0014 | 3.5867 | 14.5557 | 19.4728 | 373333.3333 | 22.4293 | -0.037078 | 0.02 | 0.0008 | 0.0008 | 0.14744 | 0.0013111 | 0.0008 | 0.03196 | 1.8244e-05 | 6.4516e-06 | 0.16 | 8 | 0.18186 | 0.01239 | 0.8438 | 0.10313 | 0 | 0.06 | 0.0008 | 0.0016 | 1.28 | 0.27307 | 0.028967 | 2.2911 | 23.1737 | 3.031 | 0 | 1 | 0.058811 | 58.8107 | 0.21559 | 12.3526 | 0.056383 | 0.58732 | 6.1179 | 0.096 | 0.096 | 0.096 | 0.14683 | 0.024 | 0.586 | 0.31262 | 0.01472 | 0.83661 | 0.0102 | 0.010297 | -0.00030254 | 0.0372 | 3.5867 | 0.18909 | 1.4296 | 3.4243 | 179200 | 17.3341 | 0.4861 | 0.01152 | 0.00095163 | 0.0008 | 0.036567 | 0.0008 | 0.0008 | 0.0065494 | 1.5364e-05 | 6.4516e-06 | 0.14 | 6 | 0.10683 | 0.0028128 | 0.2452 | 0.01472 | 0.13961 | -0.12489 | 0.3 | 0.204 | -7.864 | 0 | -7.864 | 0.0053993 | 0.013532 | 0.0288 | 0.0060743 | 0.012149 | 0 | 0.0288 | 0.00095163 | 0.0019033 | 1.8112 | 0.54675 | 1.1547 | 14.0711 | 1098.853 | 3.7094 | 0 | 1 | 0.009829 | 9.829 | 0.092005 | 5.2715 | 0.061491 | 0.64053 | 6.6722 | 0.096 | 0.096 | 0.096 | 0.16013 | 0.024 | 0.601 | 0 | 0.85409 | 0.0102 | 0.0102 | 0 | 0.0372 | 0 | 0 | 5.6334 | 179200 | 0 | 0.11621 | 0.01152 | 0.0008 | 0.0008 | 0.036427 | 0.0008 | 0.0008 | 0.0071428 | 6.4516e-06 | 6.4516e-06 | 0.14 | 8 | 0.080088 | 0.0034257 | 0.26702 | 0 | 0.0288 | 0.0008 | 0.0016 | 1.28 | 0.27307 | 0.32837 | 9.9442 | 262.6997 | 2.7808 | 0 | 1 | 0 | 0 | 0 | 0 | 0.0008 | 1.451 | 0.19 | 0.14025 | 0.4708 | 0.2052 | 0.2448 | 0.040935 | 0.29802 | 0.40917 | 0.12197 | 0.2 | 0 | 8 | 0.1 | 8454.0258 | 12 | 0.036652 | 0.004 | 0.003 | 12 | 4 | 0.00824 | 0.00618 | 23.3304 | 1.8213 | 0 | 4.4654 | 6.1399 | 0 | 2.7284 | 0.81574 | 1 | 1 | 1 | Lipo Battery Pack 5500mAh/22.2V 30/60C 177.6Wh | 22.2 | 5500 | 0.821 | 0.163 | 0.046 | 0.051 | 109.89 | 35.877 | 1.5051 | TRUE | 4 | GEPRC EM2812 900Kv | 9 | 5 | 900 | 0.065 | 0.02 | 0.26 | 0.08 | 0.34 | 25 | 1.3865 | 1010 | 59.7278 | TRUE | TRUE | 2.6904 | Pixhawk4 | 0.016 | 0.025 | 0.022 | 0.01 | 0.02 | 0.04 | 0.048 | 0.15292 | 0.02 | 0.35392 | 0
1.2 | 0.24667 | 240 | 0.3 | OK | 5.523 | W0_mass_kg | 5.523 | 4.2385 | 182.581 | 14.6643 | 19.3716 | 5.523 | 54.1806 | 53.9936 | 0.27478 | 4.2385 | 118.6776 | 182.581 | 0.27949 | 0.023527 | 2.3527 | 0.25285 | 1.2642 | 6.3212 | 0.2 | 0.2 | 0.2 | 0.31606 | 0.05 | 0.25 | 0.4537 | 0.94789 | 0.01143 | 0.030939 | 0.0077326 | -0.053415 | -0.0014 | 3.5236 | 14.6643 | 19.3716 | 373333.3333 | 22.7505 | -0.037466 | 0.02 | 0.0008 | 0.0008 | 0.14898 | 0.0013144 | 0.0008 | 0.032344 | 1.8418e-05 | 6.4516e-06 | 0.16 | 8 | 0.18404 | 0.01239 | 0.85297 | 0.064154 | 0 | 0.06 | 0.0008 | 0.0016 | 1.28 | 0.27307 | 0.02927 | 2.2911 | 23.4162 | 3.0673 | 0 | 1 | 0.059946 | 59.9461 | 0.21715 | 12.4417 | 0.053521 | 0.55751 | 5.8074 | 0.096 | 0.096 | 0.096 | 0.13938 | 0.024 | 0.586 | 0.18698 | 0.0096328 | 0.82573 | 0.0102 | 0.010287 | -0.00020105 | 0.0372 | 3.5236 | 0.12565 | 0.93641 | 2.7882 | 179200 | 16.1787 | 0.48069 | 0.01152 | 0.00094104 | 0.0008 | 0.034501 | 0.0008 | 0.0008 | 0.006217 | 1.4674e-05 | 6.4516e-06 | 0.14 | 6 | 0.099377 | 0.0027958 | 0.23298 | 0.0096328 | 0.13506 | -0.12543 | 0.3 | 0.204 | -8.0202 | 0 | -8.0202 | 0.0051252 | 0.012845 | 0.0288 | 0.0057659 | 0.011532 | 0 | 0.0288 | 0.00094104 | 0.0018821 | 1.7711 | 0.52282 | 1.1547 | 13.7597 | 1086.6246 | 3.4506 | 0 | 1 | 0.0087031 | 8.7031 | 0.087577 | 5.0178 | 0.062435 | 0.65036 | 6.7746 | 0.096 | 0.096 | 0.096 | 0.16259 | 0.024 | 0.601 | 0 | 0.85707 | 0.0102 | 0.0102 | 0 | 0.0372 | 0 | 0 | 5.5809 | 179200 | 0 | 0.11799 | 0.01152 | 0.0008 | 0.0008 | 0.036987 | 0.0008 | 0.0008 | 0.0072524 | 6.4516e-06 | 6.4516e-06 | 0.14 | 8 | 0.081727 | 0.0034257 | 0.27105 | 0 | 0.0288 | 0.0008 | 0.0016 | 1.28 | 0.27307 | 0.33342 | 9.9442 | 266.7336 | 2.8378 | 0 | 1 | 0 | 0 | 0 | 0 | 0.0008 | 1.451 | 0.19 | 0.14025 | 0.4708 | 0.2052 | 0.2448 | 0.040935 | 0.29802 | 0.40917 | 0.12197 | 0.2 | 0 | 8 | 0.1 | 8454.0258 | 12 | 0.036652 | 0.004 | 0.003 | 12 | 4 | 0.00824 | 0.00618 | 23.3304 | 1.8474 | 0 | 4.4654 | 6.1399 | 0 | 2.7284 | 0.82742 | 1 | 1 | 1 | Lipo Battery Pack 5500mAh/22.2V 30/60C 177.6Wh | 22.2 | 5500 | 0.821 | 0.163 | 0.046 | 0.051 | 109.89 | 36.1122 | 1.4953 | TRUE | 4 | GEPRC EM2812 900Kv | 9 | 5 | 900 | 0.065 | 0.02 | 0.26 | 0.08 | 0.34 | 25 | 1.3775 | 1010 | 59.3388 | TRUE | TRUE | 2.6729 | Pixhawk4 | 0.016 | 0.025 | 0.022 | 0.01 | 0.02 | 0.04 | 0.048 | 0.15295 | 0.02 | 0.35395 | 0
1.2 | 0.29333 | 253.3333 | 0.31333 | OK | 5.5231 | W0_mass_kg | 5.5231 | 4.4421 | 191.352 | 14.3907 | 19.931 | 5.5231 | 54.1818 | 55.4453 | 0.27822 | 4.4421 | 124.3788 | 191.352 | 0.29754 | 0.096573 | 9.6573 | 0.24668 | 1.2334 | 6.1671 | 0.2 | 0.2 | 0.2 | 0.30836 | 0.05 | 0.26333 | 0.47742 | 0.94223 | 0.01143 | 0.033176 | 0.0079258 | -0.052174 | -0.0014 | 3.8684 | 14.3907 | 19.931 | 373333.3333 | 22.7158 | -0.036553 | 0.02 | 0.0008 | 0.0008 | 0.14535 | 0.0013494 | 0.0008 | 0.032078 | 1.8399e-05 | 6.4516e-06 | 0.16 | 8 | 0.1789 | 0.01239 | 0.83139 | -0.38795 | 0 | 0.06 | 0.0008 | 0.0016 | 1.28 | 0.27307 | 0.028557 | 2.2911 | 22.8454 | 2.9817 | 0 | 1 | 0.056675 | 56.6754 | 0.2112 | 12.1006 | 0.060461 | 0.6298 | 6.5605 | 0.096 | 0.096 | 0.096 | 0.15745 | 0.024 | 0.586 | -1.2635 | -0.052141 | 0.85074 | 0.0102 | 0.010611 | 0.001276 | 0.0372 | 3.8684 | -0.65666 | -4.9141 | 6.3908 | 179200 | 18.9803 | 0.4938 | 0.01152 | 0.00096672 | 0.0008 | 0.03955 | 0.0008 | 0.0008 | 0.0070232 | 1.6322e-05 | 6.4516e-06 | 0.14 | 6 | 0.11745 | 0.002837 | 0.26262 | -0.052141 | 0.15358 | -0.20572 | 0.3 | 0.204 | -12.7002 | 0 | -12.7002 | 0.0057899 | 0.014511 | 0.0288 | 0.0065136 | 0.013027 | 0 | 0.0288 | 0.00096672 | 0.0019334 | 1.8691 | 0.58226 | 1.1547 | 14.5209 | 1116.2757 | 4.0782 | 0 | 1 | 0.011526 | 11.5265 | 0.098139 | 5.6229 | 0.060572 | 0.63096 | 6.5725 | 0.096 | 0.096 | 0.096 | 0.15774 | 0.024 | 0.601 | 0 | 0.85111 | 0.0102 | 0.0102 | 0 | 0.0372 | 0 | 0 | 5.6859 | 179200 | 0 | 0.11447 | 0.01152 | 0.0008 | 0.0008 | 0.035883 | 0.0008 | 0.0008 | 0.0070361 | 6.4516e-06 | 6.4516e-06 | 0.14 | 6 | 0.11774 | 0.0025693 | 0.26309 | 0 | 0.0288 | 0.0008 | 0.0016 | 1.28 | 0.27307 | 0.32347 | 9.9442 | 258.7754 | 4.0882 | 0 | 1 | 0 | 0 | 0 | 0 | 0.0008 | 1.451 | 0.19 | 0.14025 | 0.4708 | 0.2052 | 0.2448 | 0.040935 | 0.29802 | 0.40917 | 0.12197 | 0.2 | 0 | 8 | 0.1 | 8454.0258 | 12 | 0.036652 | 0.004 | 0.003 | 12 | 4 | 0.00824 | 0.00618 | 23.3304 | 1.8446 | 0 | 4.4654 | 6.1399 | 0 | 2.7284 | 0.82616 | 1 | 1 | 1 | Lipo Battery Pack 5500mAh/22.2V 30/60C 177.6Wh | 22.2 | 5500 | 0.821 | 0.163 | 0.046 | 0.051 | 109.89 | 34.4569 | 1.5672 | TRUE | 4 | GEPRC EM2812 900Kv | 9 | 5 | 900 | 0.065 | 0.02 | 0.26 | 0.08 | 0.34 | 25 | 1.4437 | 1010 | 62.1894 | TRUE | TRUE | 2.8013 | Pixhawk4 | 0.016 | 0.025 | 0.022 | 0.01 | 0.02 | 0.04 | 0.048 | 0.15296 | 0.02 | 0.35396 | 0
1.2 | 0.28667 | 253.3333 | 0.31778 | OK | 5.5388 | W0_mass_kg | 5.5388 | 4.4753 | 192.7833 | 14.5189 | 19.9168 | 5.5388 | 54.3351 | 56.2215 | 0.27936 | 4.4753 | 125.3091 | 192.7833 | 0.30075 | 0.10695 | 10.6951 | 0.24973 | 1.2487 | 6.2433 | 0.2 | 0.2 | 0.2 | 0.31217 | 0.05 | 0.26778 | 0.47817 | 0.94506 | 0.01143 | 0.032934 | 0.0078291 | -0.052217 | -0.0014 | 3.8564 | 14.5189 | 19.9168 | 373333.3333 | 23.3536 | -0.037004 | 0.02 | 0.0008 | 0.0008 | 0.14715 | 0.0013682 | 0.0008 | 0.032759 | 1.8742e-05 | 6.4516e-06 | 0.16 | 8 | 0.18144 | 0.01239 | 0.84207 | -0.57771 | 0 | 0.06 | 0.0008 | 0.0016 | 1.28 | 0.27307 | 0.02891 | 2.2911 | 23.1278 | 3.0241 | 0 | 1 | 0.057761 | 57.761 | 0.21223 | 12.1597 | 0.060133 | 0.62639 | 6.5249 | 0.096 | 0.096 | 0.096 | 0.1566 | 0.024 | 0.586 | -1.8863 | -0.078358 | 0.84966 | 0.0102 | 0.010936 | 0.0032158 | 0.0372 | 3.8564 | -0.98831 | -7.1653 | 7.8394 | 179200 | 18.8479 | 0.49318 | 0.01152 | 0.00096551 | 0.0008 | 0.039308 | 0.0008 | 0.0008 | 0.0069851 | 1.6246e-05 | 6.4516e-06 | 0.14 | 6 | 0.1166 | 0.002835 | 0.26122 | -0.078358 | 0.15288 | -0.23123 | 0.3 | 0.204 | -14.2965 | 0 | -14.2965 | 0.0057585 | 0.014432 | 0.0288 | 0.0064783 | 0.012957 | 0 | 0.0288 | 0.00096551 | 0.001931 | 1.8644 | 0.57934 | 1.1547 | 14.4845 | 1114.8747 | 4.0485 | 0 | 1 | 0.011386 | 11.386 | 0.097653 | 5.5951 | 0.061915 | 0.64495 | 6.7183 | 0.096 | 0.096 | 0.096 | 0.16124 | 0.024 | 0.601 | 0 | 0.85544 | 0.0102 | 0.0102 | 0 | 0.0372 | 0 | 0 | 5.6096 | 179200 | 0 | 0.11701 | 0.01152 | 0.0008 | 0.0008 | 0.036679 | 0.0008 | 0.0008 | 0.0071921 | 6.4516e-06 | 6.4516e-06 | 0.14 | 8 | 0.080825 | 0.0034257 | 0.26883 | 0 | 0.0288 | 0.0008 | 0.0016 | 1.28 | 0.27307 | 0.33064 | 9.9442 | 264.5142 | 2.8064 | 0 | 1 | 0 | 0 | 0 | 0 | 0.0008 | 1.451 | 0.19 | 0.14025 | 0.4708 | 0.2052 | 0.2448 | 0.040935 | 0.29802 | 0.40917 | 0.12197 | 0.2 | 0 | 8 | 0.1 | 8454.0258 | 12 | 0.036652 | 0.004 | 0.003 | 12 | 4 | 0.00824 | 0.00618 | 23.3304 | 1.8963 | 0 | 4.4654 | 6.1399 | 0 | 2.7284 | 0.84936 | 1 | 1 | 1 | Lipo Battery Pack 5500mAh/22.2V 30/60C 177.6Wh | 22.2 | 5500 | 0.821 | 0.163 | 0.046 | 0.051 | 109.89 | 34.2011 | 1.5789 | TRUE | 4 | GEPRC EM2812 900Kv | 9 | 5 | 900 | 0.065 | 0.02 | 0.26 | 0.08 | 0.34 | 25 | 1.4545 | 1010 | 62.6546 | TRUE | TRUE | 2.8223 | Pixhawk4 | 0.016 | 0.025 | 0.022 | 0.01 | 0.02 | 0.04 | 0.048 | 0.15359 | 0.02 | 0.35459 | 0
1.2 | 0.28 | 253.3333 | 0.31556 | OK | 5.5232 | W0_mass_kg | 5.5232 | 4.4516 | 191.7619 | 14.4551 | 19.9238 | 5.5232 | 54.1824 | 55.8335 | 0.27834 | 4.4516 | 124.6453 | 191.7619 | 0.29795 | 0.098023 | 9.8023 | 0.24821 | 1.2411 | 6.2053 | 0.2 | 0.2 | 0.2 | 0.31026 | 0.05 | 0.26556 | 0.4778 | 0.94365 | 0.01143 | 0.033054 | 0.007877 | -0.052196 | -0.0014 | 3.8623 | 14.4551 | 19.9238 | 373333.3333 | 23.0343 | -0.036779 | 0.02 | 0.0008 | 0.0008 | 0.14625 | 0.0013588 | 0.0008 | 0.032418 | 1.8571e-05 | 6.4516e-06 | 0.16 | 8 | 0.18018 | 0.01239 | 0.83674 | -0.5072 | 0 | 0.06 | 0.0008 | 0.0016 | 1.28 | 0.27307 | 0.028734 | 2.2911 | 22.9869 | 3.0029 | 0 | 1 | 0.057219 | 57.2187 | 0.21171 | 12.1303 | 0.05862 | 0.61062 | 6.3606 | 0.096 | 0.096 | 0.096 | 0.15265 | 0.024 | 0.586 | -1.6511 | -0.070336 | 0.84455 | 0.0102 | 0.010834 | 0.0025331 | 0.0372 | 3.8623 | -0.89348 | -6.4921 | 7.4498 | 179200 | 18.2369 | 0.49032 | 0.01152 | 0.00095991 | 0.0008 | 0.038197 | 0.0008 | 0.0008 | 0.0068092 | 1.5893e-05 | 6.4516e-06 | 0.14 | 6 | 0.11265 | 0.0028261 | 0.25475 | -0.070336 | 0.15202 | -0.22236 | 0.3 | 0.204 | -13.8463 | 0 | -13.8463 | 0.0056135 | 0.014069 | 0.0288 | 0.0063152 | 0.01263 | 0 | 0.0288 | 0.00095991 | 0.0019198 | 1.8429 | 0.56602 | 1.1547 | 14.3169 | 1108.4077 | 3.9116 | 0 | 1 | 0.010747 | 10.7465 | 0.095393 | 5.4656 | 0.061176 | 0.63725 | 6.638 | 0.096 | 0.096 | 0.096 | 0.15931 | 0.024 | 0.601 | 0 | 0.85307 | 0.0102 | 0.0102 | 0 | 0.0372 | 0 | 0 | 5.6512 | 179200 | 0 | 0.11561 | 0.01152 | 0.0008 | 0.0008 | 0.036241 | 0.0008 | 0.0008 | 0.0071062 | 6.4516e-06 | 6.4516e-06 | 0.14 | 6 | 0.11931 | 0.0025693 | 0.26567 | 0 | 0.0288 | 0.0008 | 0.0016 | 1.28 | 0.27307 | 0.32669 | 9.9442 | 261.3534 | 4.1428 | 0 | 1 | 0 | 0 | 0 | 0 | 0.0008 | 1.451 | 0.19 | 0.14025 | 0.4708 | 0.2052 | 0.2448 | 0.040935 | 0.29802 | 0.40917 | 0.12197 | 0.2 | 0 | 8 | 0.1 | 8454.0258 | 12 | 0.036652 | 0.004 | 0.003 | 12 | 4 | 0.00824 | 0.00618 | 23.3304 | 1.8704 | 0 | 4.4654 | 6.1399 | 0 | 2.7284 | 0.83774 | 1 | 1 | 1 | Lipo Battery Pack 5500mAh/22.2V 30/60C 177.6Wh | 22.2 | 5500 | 0.821 | 0.163 | 0.046 | 0.051 | 109.89 | 34.3833 | 1.5705 | TRUE | 4 | GEPRC EM2812 900Kv | 9 | 5 | 900 | 0.065 | 0.02 | 0.26 | 0.08 | 0.34 | 25 | 1.4468 | 1010 | 62.3226 | TRUE | TRUE | 2.8073 | Pixhawk4 | 0.016 | 0.025 | 0.022 | 0.01 | 0.02 | 0.04 | 0.048 | 0.15296 | 0.02 | 0.35396 | 0
1.2 | 0.27333 | 253.3333 | 0.32 | OK | 5.5404 | W0_mass_kg | 5.5404 | 4.489 | 193.3704 | 14.5919 | 19.9087 | 5.5404 | 54.3513 | 56.6178 | 0.27963 | 4.489 | 125.6908 | 193.3704 | 0.3012 | 0.10786 | 10.7858 | 0.25148 | 1.2574 | 6.287 | 0.2 | 0.2 | 0.2 | 0.31435 | 0.05 | 0.27 | 0.47859 | 0.94665 | 0.01143 | 0.032798 | 0.0077747 | -0.052241 | -0.0014 | 3.8496 | 14.5919 | 19.9087 | 373333.3333 | 23.7227 | -0.037263 | 0.02 | 0.0008 | 0.0008 | 0.14818 | 0.001379 | 0.0008 | 0.033152 | 1.8939e-05 | 6.4516e-06 | 0.16 | 8 | 0.1829 | 0.01239 | 0.84817 | -0.69226 | 0 | 0.06 | 0.0008 | 0.0016 | 1.28 | 0.27307 | 0.029112 | 2.2911 | 23.2894 | 3.0483 | 0 | 1 | 0.058385 | 58.3847 | 0.21281 | 12.1933 | 0.058311 | 0.60741 | 6.3272 | 0.096 | 0.096 | 0.096 | 0.15185 | 0.024 | 0.586 | -2.2665 | -0.096912 | 0.84348 | 0.0102 | 0.011249 | 0.0052564 | 0.0372 | 3.8496 | -1.2329 | -8.615 | 8.7502 | 179200 | 18.1126 | 0.48974 | 0.01152 | 0.00095877 | 0.0008 | 0.037972 | 0.0008 | 0.0008 | 0.0067735 | 1.5821e-05 | 6.4516e-06 | 0.14 | 6 | 0.11185 | 0.0028242 | 0.25344 | -0.096912 | 0.1513 | -0.24821 | 0.3 | 0.204 | -15.4789 | 0 | -15.4789 | 0.005584 | 0.013995 | 0.0288 | 0.006282 | 0.012564 | 0 | 0.0288 | 0.00095877 | 0.0019175 | 1.8385 | 0.56333 | 1.1547 | 14.2829 | 1107.0918 | 3.8838 | 0 | 1 | 0.010618 | 10.6182 | 0.09493 | 5.4391 | 0.062636 | 0.65246 | 6.7964 | 0.096 | 0.096 | 0.096 | 0.16311 | 0.024 | 0.601 | 0 | 0.8577 | 0.0102 | 0.0102 | 0 | 0.0372 | 0 | 0 | 5.5699 | 179200 | 0 | 0.11837 | 0.01152 | 0.0008 | 0.0008 | 0.037106 | 0.0008 | 0.0008 | 0.0072758 | 6.4516e-06 | 6.4516e-06 | 0.14 | 8 | 0.082076 | 0.0034257 | 0.27191 | 0 | 0.0288 | 0.0008 | 0.0016 | 1.28 | 0.27307 | 0.33449 | 9.9442 | 267.5926 | 2.8499 | 0 | 1 | 0 | 0 | 0 | 0 | 0.0008 | 1.451 | 0.19 | 0.14025 | 0.4708 | 0.2052 | 0.2448 | 0.040935 | 0.29802 | 0.40917 | 0.12197 | 0.2 | 0 | 8 | 0.1 | 8454.0258 | 12 | 0.036652 | 0.004 | 0.003 | 12 | 4 | 0.00824 | 0.00618 | 23.3304 | 1.9263 | 0 | 4.4654 | 6.1399 | 0 | 2.7284 | 0.86278 | 1 | 1 | 1 | Lipo Battery Pack 5500mAh/22.2V 30/60C 177.6Wh | 22.2 | 5500 | 0.821 | 0.163 | 0.046 | 0.051 | 109.89 | 34.0973 | 1.5837 | TRUE | 4 | GEPRC EM2812 900Kv | 9 | 5 | 900 | 0.065 | 0.02 | 0.26 | 0.08 | 0.34 | 25 | 1.4589 | 1010 | 62.8454 | TRUE | TRUE | 2.8309 | Pixhawk4 | 0.016 | 0.025 | 0.022 | 0.01 | 0.02 | 0.04 | 0.048 | 0.15382 | 0.02 | 0.35482 | 0
1.2 | 0.27333 | 251.1111 | 0.31333 | OK | 5.5233 | W0_mass_kg | 5.5233 | 4.4147 | 190.1704 | 14.4992 | 19.832 | 5.5233 | 54.1836 | 55.574 | 0.27778 | 4.4147 | 123.6108 | 190.1704 | 0.29509 | 0.08654 | 8.654 | 0.24913 | 1.2456 | 6.2282 | 0.2 | 0.2 | 0.2 | 0.31141 | 0.05 | 0.26333 | 0.47383 | 0.9445 | 0.01143 | 0.032679 | 0.007848 | -0.052401 | -0.0014 | 3.8051 | 14.4992 | 19.832 | 373333.3333 | 23.0228 | -0.036915 | 0.02 | 0.0008 | 0.0008 | 0.14679 | 0.0013525 | 0.0008 | 0.032443 | 1.8565e-05 | 6.4516e-06 | 0.16 | 8 | 0.18094 | 0.01239 | 0.83995 | -0.42767 | 0 | 0.06 | 0.0008 | 0.0016 | 1.28 | 0.27307 | 0.02884 | 2.2911 | 23.0718 | 3.0157 | 0 | 1 | 0.057715 | 57.7147 | 0.21265 | 12.1838 | 0.057626 | 0.60027 | 6.2529 | 0.096 | 0.096 | 0.096 | 0.15007 | 0.024 | 0.586 | -1.3904 | -0.060221 | 0.84108 | 0.0102 | 0.010703 | 0.0016347 | 0.0372 | 3.8051 | -0.7687 | -5.6264 | 6.9075 | 179200 | 17.836 | 0.48845 | 0.01152 | 0.00095623 | 0.0008 | 0.037472 | 0.0008 | 0.0008 | 0.0066939 | 1.566e-05 | 6.4516e-06 | 0.14 | 6 | 0.11007 | 0.0028202 | 0.25051 | -0.060221 | 0.14905 | -0.20927 | 0.3 | 0.204 | -13.0945 | 0 | -13.0945 | 0.0055184 | 0.01383 | 0.0288 | 0.0062082 | 0.012416 | 0 | 0.0288 | 0.00095623 | 0.0019125 | 1.8288 | 0.5574 | 1.1547 | 14.2075 | 1104.1648 | 3.8218 | 0 | 1 | 0.010335 | 10.335 | 0.093896 | 5.3799 | 0.061446 | 0.64006 | 6.6673 | 0.096 | 0.096 | 0.096 | 0.16001 | 0.024 | 0.601 | 0 | 0.85394 | 0.0102 | 0.0102 | 0 | 0.0372 | 0 | 0 | 5.6359 | 179200 | 0 | 0.11612 | 0.01152 | 0.0008 | 0.0008 | 0.036401 | 0.0008 | 0.0008 | 0.0071375 | 6.4516e-06 | 6.4516e-06 | 0.14 | 8 | 0.08001 | 0.0034257 | 0.26682 | 0 | 0.0288 | 0.0008 | 0.0016 | 1.28 | 0.27307 | 0.32813 | 9.9442 | 262.5073 | 2.7781 | 0 | 1 | 0 | 0 | 0 | 0 | 0.0008 | 1.451 | 0.19 | 0.14025 | 0.4708 | 0.2052 | 0.2448 | 0.040935 | 0.29802 | 0.40917 | 0.12197 | 0.2 | 0 | 8 | 0.1 | 8454.0258 | 12 | 0.036652 | 0.004 | 0.003 | 12 | 4 | 0.00824 | 0.00618 | 23.3304 | 1.8695 | 0 | 4.4654 | 6.1399 | 0 | 2.7284 | 0.83733 | 1 | 1 | 1 | Lipo Battery Pack 5500mAh/22.2V 30/60C 177.6Wh | 22.2 | 5500 | 0.821 | 0.163 | 0.046 | 0.051 | 109.89 | 34.671 | 1.5575 | TRUE | 4 | GEPRC EM2812 900Kv | 9 | 5 | 900 | 0.065 | 0.02 | 0.26 | 0.08 | 0.34 | 25 | 1.4348 | 1010 | 61.8054 | TRUE | TRUE | 2.784 | Pixhawk4 | 0.016 | 0.025 | 0.022 | 0.01 | 0.02 | 0.04 | 0.048 | 0.15297 | 0.02 | 0.35397 | 0
1.2 | 0.26 | 251.1111 | 0.31556 | OK | 5.5233 | W0_mass_kg | 5.5233 | 4.4253 | 190.6298 | 14.564 | 19.8249 | 5.5233 | 54.1838 | 55.9636 | 0.2779 | 4.4253 | 123.9094 | 190.6298 | 0.29553 | 0.088177 | 8.8177 | 0.25067 | 1.2534 | 6.2669 | 0.2 | 0.2 | 0.2 | 0.31334 | 0.05 | 0.26556 | 0.4742 | 0.94592 | 0.01143 | 0.03256 | 0.0077996 | -0.052423 | -0.0014 | 3.7992 | 14.564 | 19.8249 | 373333.3333 | 23.3459 | -0.037144 | 0.02 | 0.0008 | 0.0008 | 0.1477 | 0.0013619 | 0.0008 | 0.032788 | 1.8738e-05 | 6.4516e-06 | 0.16 | 8 | 0.18223 | 0.01239 | 0.84536 | -0.54761 | 0 | 0.06 | 0.0008 | 0.0016 | 1.28 | 0.27307 | 0.029019 | 2.2911 | 23.215 | 3.0372 | 0 | 1 | 0.058268 | 58.2683 | 0.21317 | 12.2137 | 0.055748 | 0.58071 | 6.049 | 0.096 | 0.096 | 0.096 | 0.14518 | 0.024 | 0.586 | -1.7798 | -0.079737 | 0.83427 | 0.0102 | 0.010991 | 0.0035321 | 0.0372 | 3.7992 | -1.0276 | -7.255 | 7.9808 | 179200 | 17.0778 | 0.4849 | 0.01152 | 0.00094928 | 0.0008 | 0.036107 | 0.0008 | 0.0008 | 0.0064757 | 1.5213e-05 | 6.4516e-06 | 0.14 | 6 | 0.10518 | 0.002809 | 0.24249 | -0.079737 | 0.1474 | -0.22713 | 0.3 | 0.204 | -14.3491 | 0 | -14.3491 | 0.0053385 | 0.01338 | 0.0288 | 0.0060058 | 0.012012 | 0 | 0.0288 | 0.00094928 | 0.0018986 | 1.8023 | 0.54137 | 1.1547 | 14.0018 | 1096.1399 | 3.652 | 0 | 1 | 0.0095745 | 9.5745 | 0.091032 | 5.2158 | 0.062061 | 0.64647 | 6.7341 | 0.096 | 0.096 | 0.096 | 0.16162 | 0.024 | 0.601 | 0 | 0.8559 | 0.0102 | 0.0102 | 0 | 0.0372 | 0 | 0 | 5.6015 | 179200 | 0 | 0.11729 | 0.01152 | 0.0008 | 0.0008 | 0.036765 | 0.0008 | 0.0008 | 0.007209 | 6.4516e-06 | 6.4516e-06 | 0.14 | 8 | 0.081078 | 0.0034257 | 0.26945 | 0 | 0.0288 | 0.0008 | 0.0016 | 1.28 | 0.27307 | 0.33142 | 9.9442 | 265.1365 | 2.8152 | 0 | 1 | 0 | 0 | 0 | 0 | 0.0008 | 1.451 | 0.19 | 0.14025 | 0.4708 | 0.2052 | 0.2448 | 0.040935 | 0.29802 | 0.40917 | 0.12197 | 0.2 | 0 | 8 | 0.1 | 8454.0258 | 12 | 0.036652 | 0.004 | 0.003 | 12 | 4 | 0.00824 | 0.00618 | 23.3304 | 1.8957 | 0 | 4.4654 | 6.1399 | 0 | 2.7284 | 0.84908 | 1 | 1 | 1 | Lipo Battery Pack 5500mAh/22.2V 30/60C 177.6Wh | 22.2 | 5500 | 0.821 | 0.163 | 0.046 | 0.051 | 109.89 | 34.5874 | 1.5613 | TRUE | 4 | GEPRC EM2812 900Kv | 9 | 5 | 900 | 0.065 | 0.02 | 0.26 | 0.08 | 0.34 | 25 | 1.4382 | 1010 | 61.9547 | TRUE | TRUE | 2.7908 | Pixhawk4 | 0.016 | 0.025 | 0.022 | 0.01 | 0.02 | 0.04 | 0.048 | 0.15296 | 0.02 | 0.35396 | 0
1.2 | 0.28667 | 251.1111 | 0.31111 | OK | 5.5233 | W0_mass_kg | 5.5233 | 4.4065 | 189.8173 | 14.4352 | 19.8391 | 5.5233 | 54.1838 | 55.1901 | 0.27767 | 4.4065 | 123.3812 | 189.8173 | 0.29468 | 0.08505 | 8.505 | 0.2476 | 1.238 | 6.1901 | 0.2 | 0.2 | 0.2 | 0.30951 | 0.05 | 0.26111 | 0.47346 | 0.94309 | 0.01143 | 0.032799 | 0.0078964 | -0.05238 | -0.0014 | 3.8111 | 14.4352 | 19.8391 | 373333.3333 | 22.7065 | -0.036689 | 0.02 | 0.0008 | 0.0008 | 0.1459 | 0.0013432 | 0.0008 | 0.032105 | 1.8394e-05 | 6.4516e-06 | 0.16 | 8 | 0.17967 | 0.01239 | 0.83462 | -0.30928 | 0 | 0.06 | 0.0008 | 0.0016 | 1.28 | 0.27307 | 0.028663 | 2.2911 | 22.9307 | 2.9945 | 0 | 1 | 0.05717 | 57.1703 | 0.21213 | 12.1542 | 0.059481 | 0.61959 | 6.4541 | 0.096 | 0.096 | 0.096 | 0.1549 | 0.024 | 0.586 | -1.0063 | -0.042176 | 0.84748 | 0.0102 | 0.01052 | 0.00098058 | 0.0372 | 3.8111 | -0.53358 | -4.009 | 5.7589 | 179200 | 18.5846 | 0.49195 | 0.01152 | 0.0009631 | 0.0008 | 0.038829 | 0.0008 | 0.0008 | 0.0069093 | 1.6095e-05 | 6.4516e-06 | 0.14 | 6 | 0.1149 | 0.0028312 | 0.25843 | -0.042176 | 0.15062 | -0.1928 | 0.3 | 0.204 | -11.9565 | 0 | -11.9565 | 0.005696 | 0.014275 | 0.0288 | 0.006408 | 0.012816 | 0 | 0.0288 | 0.0009631 | 0.0019262 | 1.8551 | 0.57357 | 1.1547 | 14.4121 | 1112.088 | 3.9895 | 0 | 1 | 0.011109 | 11.1086 | 0.096682 | 5.5395 | 0.060843 | 0.63378 | 6.6019 | 0.096 | 0.096 | 0.096 | 0.15845 | 0.024 | 0.601 | 0 | 0.85199 | 0.0102 | 0.0102 | 0 | 0.0372 | 0 | 0 | 5.6702 | 179200 | 0 | 0.11499 | 0.01152 | 0.0008 | 0.0008 | 0.036044 | 0.0008 | 0.0008 | 0.0070675 | 6.4516e-06 | 6.4516e-06 | 0.14 | 6 | 0.11845 | 0.0025693 | 0.26425 | 0 | 0.0288 | 0.0008 | 0.0016 | 1.28 | 0.27307 | 0.32492 | 9.9442 | 259.9329 | 4.1127 | 0 | 1 | 0 | 0 | 0 | 0 | 0.0008 | 1.451 | 0.19 | 0.14025 | 0.4708 | 0.2052 | 0.2448 | 0.040935 | 0.29802 | 0.40917 | 0.12197 | 0.2 | 0 | 8 | 0.1 | 8454.0258 | 12 | 0.036652 | 0.004 | 0.003 | 12 | 4 | 0.00824 | 0.00618 | 23.3304 | 1.8438 | 0 | 4.4654 | 6.1399 | 0 | 2.7284 | 0.82582 | 1 | 1 | 1 | Lipo Battery Pack 5500mAh/22.2V 30/60C 177.6Wh | 22.2 | 5500 | 0.821 | 0.163 | 0.046 | 0.051 | 109.89 | 34.7355 | 1.5546 | TRUE | 4 | GEPRC EM2812 900Kv | 9 | 5 | 900 | 0.065 | 0.02 | 0.26 | 0.08 | 0.34 | 25 | 1.4321 | 1010 | 61.6906 | TRUE | TRUE | 2.7789 | Pixhawk4 | 0.016 | 0.025 | 0.022 | 0.01 | 0.02 | 0.04 | 0.048 | 0.15297 | 0.02 | 0.35397 | 0
1.2 | 0.24 | 248.8889 | 0.31556 | OK | 5.5236 | W0_mass_kg | 5.5236 | 4.4001 | 189.5413 | 14.6734 | 19.7255 | 5.5236 | 54.1863 | 56.0964 | 0.27745 | 4.4001 | 123.2018 | 189.5413 | 0.29316 | 0.078513 | 7.8513 | 0.25319 | 1.266 | 6.3298 | 0.2 | 0.2 | 0.2 | 0.31649 | 0.05 | 0.26556 | 0.47059 | 0.9482 | 0.01143 | 0.032071 | 0.0077221 | -0.05265 | -0.0014 | 3.7361 | 14.6734 | 19.7255 | 373333.3333 | 23.6656 | -0.037517 | 0.02 | 0.0008 | 0.0008 | 0.14919 | 0.0013652 | 0.0008 | 0.033166 | 1.8909e-05 | 6.4516e-06 | 0.16 | 8 | 0.18433 | 0.01239 | 0.85418 | -0.58866 | 0 | 0.06 | 0.0008 | 0.0016 | 1.28 | 0.27307 | 0.02931 | 2.2911 | 23.4482 | 3.0721 | 0 | 1 | 0.059348 | 59.3483 | 0.21465 | 12.2984 | 0.052829 | 0.5503 | 5.7323 | 0.096 | 0.096 | 0.096 | 0.13758 | 0.024 | 0.586 | -1.9102 | -0.090321 | 0.82297 | 0.0102 | 0.011195 | 0.0048358 | 0.0372 | 3.7361 | -1.1828 | -8.0677 | 8.552 | 179200 | 15.8995 | 0.47938 | 0.01152 | 0.00093848 | 0.0008 | 0.034005 | 0.0008 | 0.0008 | 0.0061366 | 1.4505e-05 | 6.4516e-06 | 0.14 | 6 | 0.097575 | 0.0027917 | 0.23002 | -0.090321 | 0.14264 | -0.23296 | 0.3 | 0.204 | -14.9553 | 0 | -14.9553 | 0.005059 | 0.012679 | 0.0288 | 0.0056914 | 0.011383 | 0 | 0.0288 | 0.00093848 | 0.001877 | 1.7615 | 0.51715 | 1.1547 | 13.685 | 1083.6691 | 3.388 | 0 | 1 | 0.0084392 | 8.4392 | 0.086489 | 4.9555 | 0.062975 | 0.65599 | 6.8332 | 0.096 | 0.096 | 0.096 | 0.164 | 0.024 | 0.601 | 0 | 0.85875 | 0.0102 | 0.0102 | 0 | 0.0372 | 0 | 0 | 5.5515 | 179200 | 0 | 0.11901 | 0.01152 | 0.0008 | 0.0008 | 0.037306 | 0.0008 | 0.0008 | 0.0073151 | 6.4516e-06 | 6.4516e-06 | 0.14 | 8 | 0.082664 | 0.0034257 | 0.27335 | 0 | 0.0288 | 0.0008 | 0.0016 | 1.28 | 0.27307 | 0.3363 | 9.9442 | 269.0391 | 2.8703 | 0 | 1 | 0 | 0 | 0 | 0 | 0.0008 | 1.451 | 0.19 | 0.14025 | 0.4708 | 0.2052 | 0.2448 | 0.040935 | 0.29802 | 0.40917 | 0.12197 | 0.2 | 0 | 8 | 0.1 | 8454.0258 | 12 | 0.036652 | 0.004 | 0.003 | 12 | 4 | 0.00824 | 0.00618 | 23.3304 | 1.9217 | 0 | 4.4654 | 6.1399 | 0 | 2.7284 | 0.8607 | 1 | 1 | 1 | Lipo Battery Pack 5500mAh/22.2V 30/60C 177.6Wh | 22.2 | 5500 | 0.821 | 0.163 | 0.046 | 0.051 | 109.89 | 34.7861 | 1.5523 | TRUE | 4 | GEPRC EM2812 900Kv | 9 | 5 | 900 | 0.065 | 0.02 | 0.26 | 0.08 | 0.34 | 25 | 1.43 | 1010 | 61.6009 | TRUE | TRUE | 2.7748 | Pixhawk4 | 0.016 | 0.025 | 0.022 | 0.01 | 0.02 | 0.04 | 0.048 | 0.15297 | 0.02 | 0.35397 | 0
1.2 | 0.25333 | 248.8889 | 0.31333 | OK | 5.5236 | W0_mass_kg | 5.5236 | 4.3883 | 189.0348 | 14.6084 | 19.7326 | 5.5236 | 54.1866 | 55.7056 | 0.27734 | 4.3883 | 122.8726 | 189.0348 | 0.29268 | 0.076685 | 7.6685 | 0.25163 | 1.2581 | 6.2907 | 0.2 | 0.2 | 0.2 | 0.31454 | 0.05 | 0.26333 | 0.47022 | 0.94679 | 0.01143 | 0.032189 | 0.0077701 | -0.052629 | -0.0014 | 3.742 | 14.6084 | 19.7326 | 373333.3333 | 23.3378 | -0.037285 | 0.02 | 0.0008 | 0.0008 | 0.14827 | 0.0013557 | 0.0008 | 0.032817 | 1.8734e-05 | 6.4516e-06 | 0.16 | 8 | 0.18302 | 0.01239 | 0.8487 | -0.46802 | 0 | 0.06 | 0.0008 | 0.0016 | 1.28 | 0.27307 | 0.029129 | 2.2911 | 23.3033 | 3.0504 | 0 | 1 | 0.058784 | 58.7842 | 0.21412 | 12.2683 | 0.054745 | 0.57026 | 5.9402 | 0.096 | 0.096 | 0.096 | 0.14256 | 0.024 | 0.586 | -1.519 | -0.069271 | 0.83048 | 0.0102 | 0.010839 | 0.0025622 | 0.0372 | 3.742 | -0.89753 | -6.391 | 7.4555 | 179200 | 16.6728 | 0.483 | 0.01152 | 0.00094557 | 0.0008 | 0.035382 | 0.0008 | 0.0008 | 0.0063592 | 1.4971e-05 | 6.4516e-06 | 0.14 | 6 | 0.10256 | 0.002803 | 0.23821 | -0.069271 | 0.1444 | -0.21368 | 0.3 | 0.204 | -13.5712 | 0 | -13.5712 | 0.0052425 | 0.013139 | 0.0288 | 0.0058978 | 0.011796 | 0 | 0.0288 | 0.00094557 | 0.0018911 | 1.7882 | 0.53295 | 1.1547 | 13.8925 | 1091.8541 | 3.5613 | 0 | 1 | 0.0091779 | 9.1779 | 0.089484 | 5.127 | 0.062347 | 0.64945 | 6.7651 | 0.096 | 0.096 | 0.096 | 0.16236 | 0.024 | 0.601 | 0 | 0.8568 | 0.0102 | 0.0102 | 0 | 0.0372 | 0 | 0 | 5.5857 | 179200 | 0 | 0.11783 | 0.01152 | 0.0008 | 0.0008 | 0.036934 | 0.0008 | 0.0008 | 0.0072422 | 6.4516e-06 | 6.4516e-06 | 0.14 | 8 | 0.081574 | 0.0034257 | 0.27067 | 0 | 0.0288 | 0.0008 | 0.0016 | 1.28 | 0.27307 | 0.33295 | 9.9442 | 266.357 | 2.8324 | 0 | 1 | 0 | 0 | 0 | 0 | 0.0008 | 1.451 | 0.19 | 0.14025 | 0.4708 | 0.2052 | 0.2448 | 0.040935 | 0.29802 | 0.40917 | 0.12197 | 0.2 | 0 | 8 | 0.1 | 8454.0258 | 12 | 0.036652 | 0.004 | 0.003 | 12 | 4 | 0.00824 | 0.00618 | 23.3304 | 1.8951 | 0 | 4.4654 | 6.1399 | 0 | 2.7284 | 0.84878 | 1 | 1 | 1 | Lipo Battery Pack 5500mAh/22.2V 30/60C 177.6Wh | 22.2 | 5500 | 0.821 | 0.163 | 0.046 | 0.051 | 109.89 | 34.8793 | 1.5482 | TRUE | 4 | GEPRC EM2812 900Kv | 9 | 5 | 900 | 0.065 | 0.02 | 0.26 | 0.08 | 0.34 | 25 | 1.4262 | 1010 | 61.4363 | TRUE | TRUE | 2.7674 | Pixhawk4 | 0.016 | 0.025 | 0.022 | 0.01 | 0.02 | 0.04 | 0.048 | 0.15298 | 0.02 | 0.35398 | 0
1.2 | 0.26667 | 253.3333 | 0.31778 | OK | 5.5236 | W0_mass_kg | 5.5236 | 4.4632 | 192.2606 | 14.5212 | 19.9165 | 5.5236 | 54.1867 | 56.2211 | 0.27861 | 4.4632 | 124.9694 | 192.2606 | 0.2984 | 0.098951 | 9.8951 | 0.24979 | 1.2489 | 6.2447 | 0.2 | 0.2 | 0.2 | 0.31224 | 0.05 | 0.26778 | 0.47818 | 0.94511 | 0.01143 | 0.03293 | 0.0078273 | -0.052218 | -0.0014 | 3.8561 | 14.5212 | 19.9165 | 373333.3333 | 23.3654 | -0.037013 | 0.02 | 0.0008 | 0.0008 | 0.14718 | 0.0013685 | 0.0008 | 0.032771 | 1.8748e-05 | 6.4516e-06 | 0.16 | 8 | 0.18149 | 0.01239 | 0.84226 | -0.61982 | 0 | 0.06 | 0.0008 | 0.0016 | 1.28 | 0.27307 | 0.028916 | 2.2911 | 23.133 | 3.0248 | 0 | 1 | 0.057781 | 57.781 | 0.21225 | 12.1608 | 0.056779 | 0.59145 | 6.161 | 0.096 | 0.096 | 0.096 | 0.14786 | 0.024 | 0.586 | -2.0344 | -0.088818 | 0.83805 | 0.0102 | 0.011131 | 0.004464 | 0.0372 | 3.8561 | -1.1386 | -7.9797 | 8.404 | 179200 | 17.4942 | 0.48685 | 0.01152 | 0.0009531 | 0.0008 | 0.036855 | 0.0008 | 0.0008 | 0.0065955 | 1.5459e-05 | 6.4516e-06 | 0.14 | 6 | 0.10786 | 0.0028151 | 0.2469 | -0.088818 | 0.15041 | -0.23922 | 0.3 | 0.204 | -15.0326 | 0 | -15.0326 | 0.0054373 | 0.013627 | 0.0288 | 0.006117 | 0.012234 | 0 | 0.0288 | 0.0009531 | 0.0019062 | 1.8168 | 0.55013 | 1.1547 | 14.1146 | 1100.5468 | 3.7453 | 0 | 1 | 0.0099893 | 9.9893 | 0.09261 | 5.3062 | 0.061825 | 0.64401 | 6.7084 | 0.096 | 0.096 | 0.096 | 0.161 | 0.024 | 0.601 | 0 | 0.85515 | 0.0102 | 0.0102 | 0 | 0.0372 | 0 | 0 | 5.6147 | 179200 | 0 | 0.11684 | 0.01152 | 0.0008 | 0.0008 | 0.036625 | 0.0008 | 0.0008 | 0.0071815 | 6.4516e-06 | 6.4516e-06 | 0.14 | 8 | 0.080668 | 0.0034257 | 0.26844 | 0 | 0.0288 | 0.0008 | 0.0016 | 1.28 | 0.27307 | 0.33016 | 9.9442 | 264.1259 | 2.801 | 0 | 1 | 0 | 0 | 0 | 0 | 0.0008 | 1.451 | 0.19 | 0.14025 | 0.4708 | 0.2052 | 0.2448 | 0.040935 | 0.29802 | 0.40917 | 0.12197 | 0.2 | 0 | 8 | 0.1 | 8454.0258 | 12 | 0.036652 | 0.004 | 0.003 | 12 | 4 | 0.00824 | 0.00618 | 23.3304 | 1.8973 | 0 | 4.4654 | 6.1399 | 0 | 2.7284 | 0.84979 | 1 | 1 | 1 | Lipo Battery Pack 5500mAh/22.2V 30/60C 177.6Wh | 22.2 | 5500 | 0.821 | 0.163 | 0.046 | 0.051 | 109.89 | 34.2941 | 1.5746 | TRUE | 4 | GEPRC EM2812 900Kv | 9 | 5 | 900 | 0.065 | 0.02 | 0.26 | 0.08 | 0.34 | 25 | 1.4505 | 1010 | 62.4847 | TRUE | TRUE | 2.8146 | Pixhawk4 | 0.016 | 0.025 | 0.022 | 0.01 | 0.02 | 0.04 | 0.048 | 0.15297 | 0.02 | 0.35397 | 0
1.2 | 0.26667 | 248.8889 | 0.31111 | OK | 5.5237 | W0_mass_kg | 5.5237 | 4.379 | 188.6317 | 14.5441 | 19.7396 | 5.5237 | 54.1871 | 55.3204 | 0.27723 | 4.379 | 122.6106 | 188.6317 | 0.29223 | 0.075006 | 7.5006 | 0.25009 | 1.2504 | 6.2521 | 0.2 | 0.2 | 0.2 | 0.31261 | 0.05 | 0.26111 | 0.46986 | 0.94538 | 0.01143 | 0.032306 | 0.007818 | -0.052608 | -0.0014 | 3.7479 | 14.5441 | 19.7396 | 373333.3333 | 23.017 | -0.037057 | 0.02 | 0.0008 | 0.0008 | 0.14736 | 0.0013463 | 0.0008 | 0.032474 | 1.8562e-05 | 6.4516e-06 | 0.16 | 8 | 0.18174 | 0.01239 | 0.8433 | -0.34894 | 0 | 0.06 | 0.0008 | 0.0016 | 1.28 | 0.27307 | 0.028951 | 2.2911 | 23.1604 | 3.029 | 0 | 1 | 0.058229 | 58.2295 | 0.2136 | 12.2385 | 0.056636 | 0.58996 | 6.1454 | 0.096 | 0.096 | 0.096 | 0.14749 | 0.024 | 0.586 | -1.1332 | -0.049903 | 0.83753 | 0.0102 | 0.010595 | 0.0012364 | 0.0372 | 3.7479 | -0.64018 | -4.7102 | 6.3013 | 179200 | 17.4363 | 0.48658 | 0.01152 | 0.00095257 | 0.0008 | 0.036751 | 0.0008 | 0.0008 | 0.0065789 | 1.5425e-05 | 6.4516e-06 | 0.14 | 6 | 0.10749 | 0.0028143 | 0.24628 | -0.049903 | 0.14608 | -0.19598 | 0.3 | 0.204 | -12.3241 | 0 | -12.3241 | 0.0054236 | 0.013593 | 0.0288 | 0.0061015 | 0.012203 | 0 | 0.0288 | 0.00095257 | 0.0019051 | 1.8148 | 0.54891 | 1.1547 | 14.0989 | 1099.935 | 3.7323 | 0 | 1 | 0.0099313 | 9.9313 | 0.092392 | 5.2937 | 0.061732 | 0.64304 | 6.6984 | 0.096 | 0.096 | 0.096 | 0.16076 | 0.024 | 0.601 | 0 | 0.85486 | 0.0102 | 0.0102 | 0 | 0.0372 | 0 | 0 | 5.6198 | 179200 | 0 | 0.11667 | 0.01152 | 0.0008 | 0.0008 | 0.03657 | 0.0008 | 0.0008 | 0.0071708 | 6.4516e-06 | 6.4516e-06 | 0.14 | 8 | 0.080507 | 0.0034257 | 0.26805 | 0 | 0.0288 | 0.0008 | 0.0016 | 1.28 | 0.27307 | 0.32966 | 9.9442 | 263.7307 | 2.7954 | 0 | 1 | 0 | 0 | 0 | 0 | 0.0008 | 1.451 | 0.19 | 0.14025 | 0.4708 | 0.2052 | 0.2448 | 0.040935 | 0.29802 | 0.40917 | 0.12197 | 0.2 | 0 | 8 | 0.1 | 8454.0258 | 12 | 0.036652 | 0.004 | 0.003 | 12 | 4 | 0.00824 | 0.00618 | 23.3304 | 1.869 | 0 | 4.4654 | 6.1399 | 0 | 2.7284 | 0.83711 | 1 | 1 | 1 | Lipo Battery Pack 5500mAh/22.2V 30/60C 177.6Wh | 22.2 | 5500 | 0.821 | 0.163 | 0.046 | 0.051 | 109.89 | 34.9538 | 1.5449 | TRUE | 4 | GEPRC EM2812 900Kv | 9 | 5 | 900 | 0.065 | 0.02 | 0.26 | 0.08 | 0.34 | 25 | 1.4232 | 1010 | 61.3053 | TRUE | TRUE | 2.7615 | Pixhawk4 | 0.016 | 0.025 | 0.022 | 0.01 | 0.02 | 0.04 | 0.048 | 0.15298 | 0.02 | 0.35398 | 0
1.2 | 0.24667 | 251.1111 | 0.31778 | OK | 5.5237 | W0_mass_kg | 5.5237 | 4.4381 | 191.179 | 14.6306 | 19.8176 | 5.5237 | 54.1876 | 56.3524 | 0.27817 | 4.4381 | 124.2663 | 191.179 | 0.29602 | 0.089285 | 8.9285 | 0.25227 | 1.2614 | 6.3068 | 0.2 | 0.2 | 0.2 | 0.31534 | 0.05 | 0.26778 | 0.47457 | 0.94737 | 0.01143 | 0.032437 | 0.0077503 | -0.052445 | -0.0014 | 3.7931 | 14.6306 | 19.8176 | 373333.3333 | 23.6818 | -0.037381 | 0.02 | 0.0008 | 0.0008 | 0.14864 | 0.0013717 | 0.0008 | 0.033146 | 1.8917e-05 | 6.4516e-06 | 0.16 | 8 | 0.18356 | 0.01239 | 0.85095 | -0.6609 | 0 | 0.06 | 0.0008 | 0.0016 | 1.28 | 0.27307 | 0.029204 | 2.2911 | 23.3628 | 3.0593 | 0 | 1 | 0.058841 | 58.8412 | 0.2137 | 12.2444 | 0.053869 | 0.56114 | 5.8452 | 0.096 | 0.096 | 0.096 | 0.14028 | 0.024 | 0.586 | -2.1648 | -0.099677 | 0.8271 | 0.0102 | 0.01136 | 0.0057435 | 0.0372 | 3.7931 | -1.2977 | -8.774 | 8.9616 | 179200 | 16.3193 | 0.48135 | 0.01152 | 0.00094233 | 0.0008 | 0.034751 | 0.0008 | 0.0008 | 0.0062574 | 1.4759e-05 | 6.4516e-06 | 0.14 | 6 | 0.10028 | 0.0027978 | 0.23447 | -0.099677 | 0.14567 | -0.24535 | 0.3 | 0.204 | -15.658 | 0 | -15.658 | 0.0051586 | 0.012929 | 0.0288 | 0.0058034 | 0.011607 | 0 | 0.0288 | 0.00094233 | 0.0018847 | 1.776 | 0.52569 | 1.1547 | 13.7974 | 1088.1128 | 3.4821 | 0 | 1 | 0.0088372 | 8.8372 | 0.088121 | 5.049 | 0.062723 | 0.65337 | 6.8059 | 0.096 | 0.096 | 0.096 | 0.16334 | 0.024 | 0.601 | 0 | 0.85797 | 0.0102 | 0.0102 | 0 | 0.0372 | 0 | 0 | 5.5651 | 179200 | 0 | 0.11854 | 0.01152 | 0.0008 | 0.0008 | 0.037157 | 0.0008 | 0.0008 | 0.0072859 | 6.4516e-06 | 6.4516e-06 | 0.14 | 8 | 0.082228 | 0.0034257 | 0.27228 | 0 | 0.0288 | 0.0008 | 0.0016 | 1.28 | 0.27307 | 0.33496 | 9.9442 | 267.9648 | 2.8551 | 0 | 1 | 0 | 0 | 0 | 0 | 0.0008 | 1.451 | 0.19 | 0.14025 | 0.4708 | 0.2052 | 0.2448 | 0.040935 | 0.29802 | 0.40917 | 0.12197 | 0.2 | 0 | 8 | 0.1 | 8454.0258 | 12 | 0.036652 | 0.004 | 0.003 | 12 | 4 | 0.00824 | 0.00618 | 23.3304 | 1.923 | 0 | 4.4654 | 6.1399 | 0 | 2.7284 | 0.86129 | 1 | 1 | 1 | Lipo Battery Pack 5500mAh/22.2V 30/60C 177.6Wh | 22.2 | 5500 | 0.821 | 0.163 | 0.046 | 0.051 | 109.89 | 34.4881 | 1.5658 | TRUE | 4 | GEPRC EM2812 900Kv | 9 | 5 | 900 | 0.065 | 0.02 | 0.26 | 0.08 | 0.34 | 25 | 1.4424 | 1010 | 62.1332 | TRUE | TRUE | 2.7988 | Pixhawk4 | 0.016 | 0.025 | 0.022 | 0.01 | 0.02 | 0.04 | 0.048 | 0.15297 | 0.02 | 0.35397 | 0
1.2 | 0.29333 | 253.3333 | 0.31778 | OK | 5.5439 | W0_mass_kg | 5.5439 | 4.4796 | 192.9657 | 14.5185 | 19.9168 | 5.5439 | 54.386 | 56.2194 | 0.27966 | 4.4796 | 125.4277 | 192.9657 | 0.30154 | 0.10943 | 10.9428 | 0.24972 | 1.2486 | 6.2431 | 0.2 | 0.2 | 0.2 | 0.31215 | 0.05 | 0.26778 | 0.47816 | 0.94505 | 0.01143 | 0.032935 | 0.0078294 | -0.052217 | -0.0014 | 3.8564 | 14.5185 | 19.9168 | 373333.3333 | 23.3516 | -0.037003 | 0.02 | 0.0008 | 0.0008 | 0.14714 | 0.0013681 | 0.0008 | 0.032757 | 1.8741e-05 | 6.4516e-06 | 0.16 | 8 | 0.18144 | 0.01239 | 0.84203 | -0.56094 | 0 | 0.06 | 0.0008 | 0.0016 | 1.28 | 0.27307 | 0.028909 | 2.2911 | 23.1269 | 3.0239 | 0 | 1 | 0.057758 | 57.7576 | 0.21222 | 12.1595 | 0.061264 | 0.63817 | 6.6476 | 0.096 | 0.096 | 0.096 | 0.15954 | 0.024 | 0.586 | -1.8335 | -0.074752 | 0.85336 | 0.0102 | 0.010876 | 0.0028537 | 0.0372 | 3.8564 | -0.93801 | -6.8731 | 7.6403 | 179200 | 19.3043 | 0.49532 | 0.01152 | 0.00096969 | 0.0008 | 0.040142 | 0.0008 | 0.0008 | 0.0071164 | 1.6508e-05 | 6.4516e-06 | 0.14 | 6 | 0.11954 | 0.0028418 | 0.26605 | -0.074752 | 0.15366 | -0.22841 | 0.3 | 0.204 | -14.0501 | 0 | -14.0501 | 0.0058667 | 0.014703 | 0.0288 | 0.0066001 | 0.0132 | 0 | 0.0288 | 0.00096969 | 0.0019394 | 1.8806 | 0.58945 | 1.1547 | 14.6103 | 1119.7052 | 4.1507 | 0 | 1 | 0.011873 | 11.8733 | 0.099323 | 5.6908 | 0.061957 | 0.64538 | 6.7227 | 0.096 | 0.096 | 0.096 | 0.16135 | 0.024 | 0.601 | 0 | 0.85557 | 0.0102 | 0.0102 | 0 | 0.0372 | 0 | 0 | 5.6073 | 179200 | 0 | 0.11709 | 0.01152 | 0.0008 | 0.0008 | 0.036703 | 0.0008 | 0.0008 | 0.0071969 | 6.4516e-06 | 6.4516e-06 | 0.14 | 8 | 0.080897 | 0.0034257 | 0.26901 | 0 | 0.0288 | 0.0008 | 0.0016 | 1.28 | 0.27307 | 0.33086 | 9.9442 | 264.6911 | 2.8089 | 0 | 1 | 0 | 0 | 0 | 0 | 0.0008 | 1.451 | 0.19 | 0.14025 | 0.4708 | 0.2052 | 0.2448 | 0.040935 | 0.29802 | 0.40917 | 0.12197 | 0.2 | 0 | 8 | 0.1 | 8454.0258 | 12 | 0.036652 | 0.004 | 0.003 | 12 | 4 | 0.00824 | 0.00618 | 23.3304 | 1.8962 | 0 | 4.4654 | 6.1399 | 0 | 2.7284 | 0.84928 | 1 | 1 | 1 | Lipo Battery Pack 5500mAh/22.2V 30/60C 177.6Wh | 22.2 | 5500 | 0.821 | 0.163 | 0.046 | 0.051 | 109.89 | 34.1688 | 1.5804 | TRUE | 4 | GEPRC EM2812 900Kv | 9 | 5 | 900 | 0.065 | 0.02 | 0.26 | 0.08 | 0.34 | 25 | 1.4559 | 1010 | 62.7139 | TRUE | TRUE | 2.8249 | Pixhawk4 | 0.016 | 0.025 | 0.022 | 0.01 | 0.02 | 0.04 | 0.048 | 0.15379 | 0.02 | 0.35479 | 0
1.2 | 0.28 | 248.8889 | 0.30889 | OK | 5.5238 | W0_mass_kg | 5.5238 | 4.3717 | 188.32 | 14.4804 | 19.7467 | 5.5238 | 54.1881 | 54.9405 | 0.27712 | 4.3717 | 122.408 | 188.32 | 0.29181 | 0.073471 | 7.3471 | 0.24857 | 1.2428 | 6.2141 | 0.2 | 0.2 | 0.2 | 0.31071 | 0.05 | 0.25889 | 0.4695 | 0.94398 | 0.01143 | 0.032423 | 0.0078658 | -0.052587 | -0.0014 | 3.7537 | 14.4804 | 19.7467 | 373333.3333 | 22.703 | -0.036831 | 0.02 | 0.0008 | 0.0008 | 0.14646 | 0.0013371 | 0.0008 | 0.032138 | 1.8392e-05 | 6.4516e-06 | 0.16 | 8 | 0.18047 | 0.01239 | 0.83798 | -0.23132 | 0 | 0.06 | 0.0008 | 0.0016 | 1.28 | 0.27307 | 0.028775 | 2.2911 | 23.0197 | 3.0079 | 0 | 1 | 0.057684 | 57.6841 | 0.21309 | 12.209 | 0.058504 | 0.60942 | 6.3481 | 0.096 | 0.096 | 0.096 | 0.15236 | 0.024 | 0.586 | -0.75238 | -0.032015 | 0.84415 | 0.0102 | 0.010441 | 0.00071382 | 0.0372 | 3.7537 | -0.40691 | -3.0664 | 5.0273 | 179200 | 18.1904 | 0.49011 | 0.01152 | 0.00095948 | 0.0008 | 0.038113 | 0.0008 | 0.0008 | 0.0067959 | 1.5866e-05 | 6.4516e-06 | 0.14 | 6 | 0.11236 | 0.0028254 | 0.25426 | -0.032015 | 0.14767 | -0.17968 | 0.3 | 0.204 | -11.195 | 0 | -11.195 | 0.0056025 | 0.014041 | 0.0288 | 0.0063028 | 0.012606 | 0 | 0.0288 | 0.00095948 | 0.001919 | 1.8412 | 0.56501 | 1.1547 | 14.3042 | 1107.9156 | 3.9012 | 0 | 1 | 0.010698 | 10.6985 | 0.09522 | 5.4557 | 0.061131 | 0.63678 | 6.6331 | 0.096 | 0.096 | 0.096 | 0.15919 | 0.024 | 0.601 | 0 | 0.85293 | 0.0102 | 0.0102 | 0 | 0.0372 | 0 | 0 | 5.6538 | 179200 | 0 | 0.11553 | 0.01152 | 0.0008 | 0.0008 | 0.036214 | 0.0008 | 0.0008 | 0.0071009 | 6.4516e-06 | 6.4516e-06 | 0.14 | 6 | 0.11919 | 0.0025693 | 0.26548 | 0 | 0.0288 | 0.0008 | 0.0016 | 1.28 | 0.27307 | 0.32645 | 9.9442 | 261.161 | 4.1387 | 0 | 1 | 0 | 0 | 0 | 0 | 0.0008 | 1.451 | 0.19 | 0.14025 | 0.4708 | 0.2052 | 0.2448 | 0.040935 | 0.29802 | 0.40917 | 0.12197 | 0.2 | 0 | 8 | 0.1 | 8454.0258 | 12 | 0.036652 | 0.004 | 0.003 | 12 | 4 | 0.00824 | 0.00618 | 23.3304 | 1.8435 | 0 | 4.4654 | 6.1399 | 0 | 2.7284 | 0.82569 | 1 | 1 | 1 | Lipo Battery Pack 5500mAh/22.2V 30/60C 177.6Wh | 22.2 | 5500 | 0.821 | 0.163 | 0.046 | 0.051 | 109.89 | 35.0117 | 1.5423 | TRUE | 4 | GEPRC EM2812 900Kv | 9 | 5 | 900 | 0.065 | 0.02 | 0.26 | 0.08 | 0.34 | 25 | 1.4208 | 1010 | 61.204 | TRUE | TRUE | 2.7569 | Pixhawk4 | 0.016 | 0.025 | 0.022 | 0.01 | 0.02 | 0.04 | 0.048 | 0.15299 | 0.02 | 0.35399 | 0
1.2 | 0.27333 | 255.5556 | 0.32 | OK | 5.5238 | W0_mass_kg | 5.5238 | 4.502 | 193.9303 | 14.478 | 20.0077 | 5.5238 | 54.1884 | 56.4911 | 0.27918 | 4.502 | 126.0547 | 193.9303 | 0.30125 | 0.11034 | 11.0344 | 0.24892 | 1.2446 | 6.2229 | 0.2 | 0.2 | 0.2 | 0.31114 | 0.05 | 0.27 | 0.48216 | 0.94431 | 0.01143 | 0.033303 | 0.0078548 | -0.052013 | -0.0014 | 3.9132 | 14.478 | 20.0077 | 373333.3333 | 23.385 | -0.036883 | 0.02 | 0.0008 | 0.0008 | 0.14667 | 0.0013751 | 0.0008 | 0.032756 | 1.8759e-05 | 6.4516e-06 | 0.16 | 8 | 0.18076 | 0.01239 | 0.8392 | -0.70102 | 0 | 0.06 | 0.0008 | 0.0016 | 1.28 | 0.27307 | 0.028815 | 2.2911 | 23.052 | 3.0127 | 0 | 1 | 0.057302 | 57.3022 | 0.21134 | 12.1086 | 0.05779 | 0.60197 | 6.2706 | 0.096 | 0.096 | 0.096 | 0.15049 | 0.024 | 0.586 | -2.3027 | -0.098881 | 0.84165 | 0.0102 | 0.011297 | 0.0054805 | 0.0372 | 3.9132 | -1.2612 | -8.753 | 8.8482 | 179200 | 17.9019 | 0.48876 | 0.01152 | 0.00095684 | 0.0008 | 0.037591 | 0.0008 | 0.0008 | 0.0067128 | 1.5698e-05 | 6.4516e-06 | 0.14 | 6 | 0.11049 | 0.0028211 | 0.25121 | -0.098881 | 0.1534 | -0.25228 | 0.3 | 0.204 | -15.7733 | 0 | -15.7733 | 0.005534 | 0.013869 | 0.0288 | 0.0062258 | 0.012452 | 0 | 0.0288 | 0.00095684 | 0.0019137 | 1.8311 | 0.55881 | 1.1547 | 14.2255 | 1104.8619 | 3.8366 | 0 | 1 | 0.010402 | 10.4022 | 0.094143 | 5.394 | 0.061571 | 0.64137 | 6.6809 | 0.096 | 0.096 | 0.096 | 0.16034 | 0.024 | 0.601 | 0 | 0.85434 | 0.0102 | 0.0102 | 0 | 0.0372 | 0 | 0 | 5.6288 | 179200 | 0 | 0.11636 | 0.01152 | 0.0008 | 0.0008 | 0.036475 | 0.0008 | 0.0008 | 0.0071521 | 6.4516e-06 | 6.4516e-06 | 0.14 | 8 | 0.080228 | 0.0034257 | 0.26736 | 0 | 0.0288 | 0.0008 | 0.0016 | 1.28 | 0.27307 | 0.32881 | 9.9442 | 263.0445 | 2.7857 | 0 | 1 | 0 | 0 | 0 | 0 | 0.0008 | 1.451 | 0.19 | 0.14025 | 0.4708 | 0.2052 | 0.2448 | 0.040935 | 0.29802 | 0.40917 | 0.12197 | 0.2 | 0 | 8 | 0.1 | 8454.0258 | 12 | 0.036652 | 0.004 | 0.003 | 12 | 4 | 0.00824 | 0.00618 | 23.3304 | 1.8989 | 0 | 4.4654 | 6.1399 | 0 | 2.7284 | 0.8505 | 1 | 1 | 1 | Lipo Battery Pack 5500mAh/22.2V 30/60C 177.6Wh | 22.2 | 5500 | 0.821 | 0.163 | 0.046 | 0.051 | 109.89 | 33.9988 | 1.5883 | TRUE | 4 | GEPRC EM2812 900Kv | 9 | 5 | 900 | 0.065 | 0.02 | 0.26 | 0.08 | 0.34 | 25 | 1.4631 | 1010 | 63.0273 | TRUE | TRUE | 2.8391 | Pixhawk4 | 0.016 | 0.025 | 0.022 | 0.01 | 0.02 | 0.04 | 0.048 | 0.15297 | 0.02 | 0.35397 | 0
1.2 | 0.3 | 251.1111 | 0.30889 | OK | 5.5238 | W0_mass_kg | 5.5238 | 4.4001 | 189.5423 | 14.3734 | 19.846 | 5.5238 | 54.1885 | 54.803 | 0.2777 | 4.4001 | 123.2025 | 189.5423 | 0.29431 | 0.083061 | 8.3061 | 0.24614 | 1.2307 | 6.1534 | 0.2 | 0.2 | 0.2 | 0.30767 | 0.05 | 0.25889 | 0.4731 | 0.94172 | 0.01143 | 0.032915 | 0.0079434 | -0.052359 | -0.0014 | 3.8169 | 14.3734 | 19.846 | 373333.3333 | 22.4041 | -0.036472 | 0.02 | 0.0008 | 0.0008 | 0.14503 | 0.0013342 | 0.0008 | 0.031781 | 1.8231e-05 | 6.4516e-06 | 0.16 | 8 | 0.17845 | 0.01239 | 0.82948 | -0.18456 | 0 | 0.06 | 0.0008 | 0.0016 | 1.28 | 0.27307 | 0.028493 | 2.2911 | 22.7948 | 2.9741 | 0 | 1 | 0.056647 | 56.6474 | 0.21163 | 12.1255 | 0.061342 | 0.63897 | 6.656 | 0.096 | 0.096 | 0.096 | 0.15974 | 0.024 | 0.586 | -0.61449 | -0.024407 | 0.85361 | 0.0102 | 0.010392 | 0.00051233 | 0.0372 | 3.8169 | -0.30617 | -2.3488 | 4.3652 | 179200 | 19.3356 | 0.49547 | 0.01152 | 0.00096998 | 0.0008 | 0.0402 | 0.0008 | 0.0008 | 0.0071254 | 1.6525e-05 | 6.4516e-06 | 0.14 | 6 | 0.11974 | 0.0028422 | 0.26638 | -0.024407 | 0.15214 | -0.17655 | 0.3 | 0.204 | -10.8559 | 0 | -10.8559 | 0.0058742 | 0.014722 | 0.0288 | 0.0066084 | 0.013217 | 0 | 0.0288 | 0.00096998 | 0.00194 | 1.8817 | 0.59015 | 1.1547 | 14.6189 | 1120.0368 | 4.1578 | 0 | 1 | 0.011907 | 11.907 | 0.099438 | 5.6974 | 0.060287 | 0.62799 | 6.5416 | 0.096 | 0.096 | 0.096 | 0.157 | 0.024 | 0.601 | 0 | 0.85017 | 0.0102 | 0.0102 | 0 | 0.0372 | 0 | 0 | 5.7024 | 179200 | 0 | 0.11394 | 0.01152 | 0.0008 | 0.0008 | 0.035714 | 0.0008 | 0.0008 | 0.007003 | 6.4516e-06 | 6.4516e-06 | 0.14 | 6 | 0.117 | 0.0025693 | 0.26188 | 0 | 0.0288 | 0.0008 | 0.0016 | 1.28 | 0.27307 | 0.32195 | 9.9442 | 257.5584 | 4.0624 | 0 | 1 | 0 | 0 | 0 | 0 | 0.0008 | 1.451 | 0.19 | 0.14025 | 0.4708 | 0.2052 | 0.2448 | 0.040935 | 0.29802 | 0.40917 | 0.12197 | 0.2 | 0 | 8 | 0.1 | 8454.0258 | 12 | 0.036652 | 0.004 | 0.003 | 12 | 4 | 0.00824 | 0.00618 | 23.3304 | 1.8192 | 0 | 4.4654 | 6.1399 | 0 | 2.7284 | 0.81482 | 1 | 1 | 1 | Lipo Battery Pack 5500mAh/22.2V 30/60C 177.6Wh | 22.2 | 5500 | 0.821 | 0.163 | 0.046 | 0.051 | 109.89 | 34.7859 | 1.5524 | TRUE | 4 | GEPRC EM2812 900Kv | 9 | 5 | 900 | 0.065 | 0.02 | 0.26 | 0.08 | 0.34 | 25 | 1.43 | 1010 | 61.6013 | TRUE | TRUE | 2.7748 | Pixhawk4 | 0.016 | 0.025 | 0.022 | 0.01 | 0.02 | 0.04 | 0.048 | 0.15302 | 0.02 | 0.35402 | 0
1.2 | 0.29333 | 248.8889 | 0.30667 | OK | 5.5239 | W0_mass_kg | 5.5239 | 4.3659 | 188.0682 | 14.4173 | 19.7536 | 5.5239 | 54.1892 | 54.5662 | 0.277 | 4.3659 | 122.2443 | 188.0682 | 0.29142 | 0.072093 | 7.2093 | 0.24707 | 1.2353 | 6.1766 | 0.2 | 0.2 | 0.2 | 0.30883 | 0.05 | 0.25667 | 0.46914 | 0.94259 | 0.01143 | 0.03254 | 0.0079136 | -0.052566 | -0.0014 | 3.7596 | 14.4173 | 19.7536 | 373333.3333 | 22.3951 | -0.036609 | 0.02 | 0.0008 | 0.0008 | 0.14558 | 0.001328 | 0.0008 | 0.031808 | 1.8226e-05 | 6.4516e-06 | 0.16 | 8 | 0.17922 | 0.01239 | 0.83273 | -0.11532 | 0 | 0.06 | 0.0008 | 0.0016 | 1.28 | 0.27307 | 0.028601 | 2.2911 | 22.8807 | 2.987 | 0 | 1 | 0.057147 | 57.147 | 0.21258 | 12.1797 | 0.060348 | 0.62863 | 6.5482 | 0.096 | 0.096 | 0.096 | 0.15716 | 0.024 | 0.586 | -0.37703 | -0.015466 | 0.85037 | 0.0102 | 0.010344 | 0.00031181 | 0.0372 | 3.7596 | -0.19488 | -1.4953 | 3.4814 | 179200 | 18.9348 | 0.49359 | 0.01152 | 0.00096631 | 0.0008 | 0.039467 | 0.0008 | 0.0008 | 0.0070101 | 1.6296e-05 | 6.4516e-06 | 0.14 | 6 | 0.11716 | 0.0028363 | 0.26214 | -0.015466 | 0.14918 | -0.16465 | 0.3 | 0.204 | -10.1699 | 0 | -10.1699 | 0.0057791 | 0.014484 | 0.0288 | 0.0065015 | 0.013003 | 0 | 0.0288 | 0.00096631 | 0.0019326 | 1.8675 | 0.58126 | 1.1547 | 14.5084 | 1115.7943 | 4.068 | 0 | 1 | 0.011478 | 11.4781 | 0.097972 | 5.6134 | 0.06054 | 0.63063 | 6.5691 | 0.096 | 0.096 | 0.096 | 0.15766 | 0.024 | 0.601 | 0 | 0.85101 | 0.0102 | 0.0102 | 0 | 0.0372 | 0 | 0 | 5.6877 | 179200 | 0 | 0.11441 | 0.01152 | 0.0008 | 0.0008 | 0.035864 | 0.0008 | 0.0008 | 0.0070324 | 6.4516e-06 | 6.4516e-06 | 0.14 | 6 | 0.11766 | 0.0025693 | 0.26296 | 0 | 0.0288 | 0.0008 | 0.0016 | 1.28 | 0.27307 | 0.3233 | 9.9442 | 258.6401 | 4.0853 | 0 | 1 | 0 | 0 | 0 | 0 | 0.0008 | 1.451 | 0.19 | 0.14025 | 0.4708 | 0.2052 | 0.2448 | 0.040935 | 0.29802 | 0.40917 | 0.12197 | 0.2 | 0 | 8 | 0.1 | 8454.0258 | 12 | 0.036652 | 0.004 | 0.003 | 12 | 4 | 0.00824 | 0.00618 | 23.3304 | 1.8185 | 0 | 4.4654 | 6.1399 | 0 | 2.7284 | 0.8145 | 1 | 1 | 1 | Lipo Battery Pack 5500mAh/22.2V 30/60C 177.6Wh | 22.2 | 5500 | 0.821 | 0.163 | 0.046 | 0.051 | 109.89 | 35.0586 | 1.5403 | TRUE | 4 | GEPRC EM2812 900Kv | 9 | 5 | 900 | 0.065 | 0.02 | 0.26 | 0.08 | 0.34 | 25 | 1.4189 | 1010 | 61.1222 | TRUE | TRUE | 2.7533 | Pixhawk4 | 0.016 | 0.025 | 0.022 | 0.01 | 0.02 | 0.04 | 0.048 | 0.153 | 0.02 | 0.354 | 0
1.2 | 0.29333 | 257.7778 | 0.32 | OK | 5.524 | W0_mass_kg | 5.524 | 4.528 | 195.052 | 14.3698 | 20.1059 | 5.524 | 54.19 | 56.3639 | 0.27962 | 4.528 | 126.7838 | 195.052 | 0.30365 | 0.12018 | 12.0176 | 0.24652 | 1.2326 | 6.163 | 0.2 | 0.2 | 0.2 | 0.30815 | 0.05 | 0.27 | 0.48575 | 0.94208 | 0.01143 | 0.033804 | 0.0079311 | -0.051785 | -0.0014 | 3.9764 | 14.3698 | 20.1059 | 373333.3333 | 23.0797 | -0.036528 | 0.02 | 0.0008 | 0.0008 | 0.14526 | 0.001372 | 0.0008 | 0.032395 | 1.8595e-05 | 6.4516e-06 | 0.16 | 8 | 0.17877 | 0.01239 | 0.83082 | -0.66052 | 0 | 0.06 | 0.0008 | 0.0016 | 1.28 | 0.27307 | 0.028538 | 2.2911 | 22.8303 | 2.9794 | 0 | 1 | 0.05629 | 56.29 | 0.20992 | 12.0275 | 0.060644 | 0.63171 | 6.5803 | 0.096 | 0.096 | 0.096 | 0.15793 | 0.024 | 0.586 | -2.1739 | -0.088909 | 0.85135 | 0.0102 | 0.011101 | 0.0042977 | 0.0372 | 3.9764 | -1.1188 | -8.0092 | 8.3423 | 179200 | 19.0542 | 0.49415 | 0.01152 | 0.0009674 | 0.0008 | 0.039685 | 0.0008 | 0.0008 | 0.0070444 | 1.6365e-05 | 6.4516e-06 | 0.14 | 6 | 0.11793 | 0.0028381 | 0.2634 | -0.088909 | 0.158 | -0.24691 | 0.3 | 0.204 | -15.2302 | 0 | -15.2302 | 0.0058074 | 0.014555 | 0.0288 | 0.0065333 | 0.013067 | 0 | 0.0288 | 0.0009674 | 0.0019348 | 1.8717 | 0.58389 | 1.1547 | 14.5413 | 1117.0582 | 4.0947 | 0 | 1 | 0.011605 | 11.6052 | 0.09841 | 5.6385 | 0.060714 | 0.63244 | 6.5879 | 0.096 | 0.096 | 0.096 | 0.15811 | 0.024 | 0.601 | 0 | 0.85157 | 0.0102 | 0.0102 | 0 | 0.0372 | 0 | 0 | 5.6776 | 179200 | 0 | 0.11474 | 0.01152 | 0.0008 | 0.0008 | 0.035967 | 0.0008 | 0.0008 | 0.0070526 | 6.4516e-06 | 6.4516e-06 | 0.14 | 6 | 0.11811 | 0.0025693 | 0.2637 | 0 | 0.0288 | 0.0008 | 0.0016 | 1.28 | 0.27307 | 0.32423 | 9.9442 | 259.3828 | 4.101 | 0 | 1 | 0 | 0 | 0 | 0 | 0.0008 | 1.451 | 0.19 | 0.14025 | 0.4708 | 0.2052 | 0.2448 | 0.040935 | 0.29802 | 0.40917 | 0.12197 | 0.2 | 0 | 8 | 0.1 | 8454.0258 | 12 | 0.036652 | 0.004 | 0.003 | 12 | 4 | 0.00824 | 0.00618 | 23.3304 | 1.8741 | 0 | 4.4654 | 6.1399 | 0 | 2.7284 | 0.8394 | 1 | 1 | 1 | Lipo Battery Pack 5500mAh/22.2V 30/60C 177.6Wh | 22.2 | 5500 | 0.821 | 0.163 | 0.046 | 0.051 | 109.89 | 33.8033 | 1.5975 | TRUE | 4 | GEPRC EM2812 900Kv | 9 | 5 | 900 | 0.065 | 0.02 | 0.26 | 0.08 | 0.34 | 25 | 1.4716 | 1010 | 63.3919 | TRUE | TRUE | 2.8555 | Pixhawk4 | 0.016 | 0.025 | 0.022 | 0.01 | 0.02 | 0.04 | 0.048 | 0.15298 | 0.02 | 0.35398 | 0
1.2 | 0.24667 | 246.6667 | 0.31111 | OK | 5.5241 | W0_mass_kg | 5.5241 | 4.3524 | 187.4877 | 14.6525 | 19.6398 | 5.5241 | 54.1917 | 55.4535 | 0.27678 | 4.3524 | 121.867 | 187.4877 | 0.28981 | 0.065145 | 6.5145 | 0.25262 | 1.2631 | 6.3156 | 0.2 | 0.2 | 0.2 | 0.31578 | 0.05 | 0.26111 | 0.46626 | 0.94769 | 0.01143 | 0.031821 | 0.0077395 | -0.052835 | -0.0014 | 3.6848 | 14.6525 | 19.6398 | 373333.3333 | 23.3356 | -0.037433 | 0.02 | 0.0008 | 0.0008 | 0.14885 | 0.0013495 | 0.0008 | 0.032853 | 1.8732e-05 | 6.4516e-06 | 0.16 | 8 | 0.18385 | 0.01239 | 0.85218 | -0.38924 | 0 | 0.06 | 0.0008 | 0.0016 | 1.28 | 0.27307 | 0.029244 | 2.2911 | 23.3954 | 3.0642 | 0 | 1 | 0.05932 | 59.3196 | 0.2151 | 12.3243 | 0.053744 | 0.55983 | 5.8316 | 0.096 | 0.096 | 0.096 | 0.13996 | 0.024 | 0.586 | -1.2618 | -0.058578 | 0.82661 | 0.0102 | 0.010696 | 0.0015948 | 0.0372 | 3.6848 | -0.76317 | -5.4765 | 6.872 | 179200 | 16.2688 | 0.48111 | 0.01152 | 0.00094187 | 0.0008 | 0.034661 | 0.0008 | 0.0008 | 0.0062429 | 1.4728e-05 | 6.4516e-06 | 0.14 | 6 | 0.099958 | 0.0027971 | 0.23393 | -0.058578 | 0.14142 | -0.19999 | 0.3 | 0.204 | -12.7724 | 0 | -12.7724 | 0.0051466 | 0.012899 | 0.0288 | 0.0057899 | 0.01158 | 0 | 0.0288 | 0.00094187 | 0.0018837 | 1.7742 | 0.52465 | 1.1547 | 13.7839 | 1087.5785 | 3.4708 | 0 | 1 | 0.0087889 | 8.7889 | 0.087926 | 5.0378 | 0.062649 | 0.6526 | 6.7979 | 0.096 | 0.096 | 0.096 | 0.16315 | 0.024 | 0.601 | 0 | 0.85774 | 0.0102 | 0.0102 | 0 | 0.0372 | 0 | 0 | 5.5691 | 179200 | 0 | 0.1184 | 0.01152 | 0.0008 | 0.0008 | 0.037114 | 0.0008 | 0.0008 | 0.0072773 | 6.4516e-06 | 6.4516e-06 | 0.14 | 8 | 0.082099 | 0.0034257 | 0.27196 | 0 | 0.0288 | 0.0008 | 0.0016 | 1.28 | 0.27307 | 0.33456 | 9.9442 | 267.6495 | 2.8507 | 0 | 1 | 0 | 0 | 0 | 0 | 0.0008 | 1.451 | 0.19 | 0.14025 | 0.4708 | 0.2052 | 0.2448 | 0.040935 | 0.29802 | 0.40917 | 0.12197 | 0.2 | 0 | 8 | 0.1 | 8454.0258 | 12 | 0.036652 | 0.004 | 0.003 | 12 | 4 | 0.00824 | 0.00618 | 23.3304 | 1.8949 | 0 | 4.4654 | 6.1399 | 0 | 2.7284 | 0.8487 | 1 | 1 | 1 | Lipo Battery Pack 5500mAh/22.2V 30/60C 177.6Wh | 22.2 | 5500 | 0.821 | 0.163 | 0.046 | 0.051 | 109.89 | 35.1671 | 1.5355 | TRUE | 4 | GEPRC EM2812 900Kv | 9 | 5 | 900 | 0.065 | 0.02 | 0.26 | 0.08 | 0.34 | 25 | 1.4145 | 1010 | 60.9335 | TRUE | TRUE | 2.7448 | Pixhawk4 | 0.016 | 0.025 | 0.022 | 0.01 | 0.02 | 0.04 | 0.048 | 0.153 | 0.02 | 0.354 | 0
1.2 | 0.26 | 246.6667 | 0.30889 | OK | 5.5243 | W0_mass_kg | 5.5243 | 4.3444 | 187.1447 | 14.5885 | 19.6468 | 5.5243 | 54.1929 | 55.0725 | 0.27667 | 4.3444 | 121.6441 | 187.1447 | 0.28936 | 0.063426 | 6.3426 | 0.25108 | 1.2554 | 6.2771 | 0.2 | 0.2 | 0.2 | 0.31385 | 0.05 | 0.25889 | 0.4659 | 0.94629 | 0.01143 | 0.031936 | 0.007787 | -0.052814 | -0.0014 | 3.6906 | 14.5885 | 19.6468 | 373333.3333 | 23.0168 | -0.037204 | 0.02 | 0.0008 | 0.0008 | 0.14794 | 0.0013403 | 0.0008 | 0.032512 | 1.8561e-05 | 6.4516e-06 | 0.16 | 8 | 0.18257 | 0.01239 | 0.84679 | -0.27101 | 0 | 0.06 | 0.0008 | 0.0016 | 1.28 | 0.27307 | 0.029066 | 2.2911 | 23.2528 | 3.0428 | 0 | 1 | 0.058763 | 58.7633 | 0.21458 | 12.2945 | 0.055649 | 0.57967 | 6.0383 | 0.096 | 0.096 | 0.096 | 0.14492 | 0.024 | 0.586 | -0.87952 | -0.039375 | 0.8339 | 0.0102 | 0.010499 | 0.00091851 | 0.0372 | 3.6906 | -0.50771 | -3.7503 | 5.6095 | 179200 | 17.0377 | 0.48471 | 0.01152 | 0.00094892 | 0.0008 | 0.036035 | 0.0008 | 0.0008 | 0.0064642 | 1.5189e-05 | 6.4516e-06 | 0.14 | 6 | 0.10492 | 0.0028084 | 0.24207 | -0.039375 | 0.14311 | -0.18248 | 0.3 | 0.204 | -11.5343 | 0 | -11.5343 | 0.005329 | 0.013356 | 0.0288 | 0.0059951 | 0.01199 | 0 | 0.0288 | 0.00094892 | 0.0018978 | 1.8009 | 0.54053 | 1.1547 | 13.9909 | 1095.7159 | 3.643 | 0 | 1 | 0.0095349 | 9.5349 | 0.09088 | 5.207 | 0.062035 | 0.6462 | 6.7312 | 0.096 | 0.096 | 0.096 | 0.16155 | 0.024 | 0.601 | 0 | 0.85582 | 0.0102 | 0.0102 | 0 | 0.0372 | 0 | 0 | 5.6029 | 179200 | 0 | 0.11724 | 0.01152 | 0.0008 | 0.0008 | 0.03675 | 0.0008 | 0.0008 | 0.007206 | 6.4516e-06 | 6.4516e-06 | 0.14 | 8 | 0.081033 | 0.0034257 | 0.26934 | 0 | 0.0288 | 0.0008 | 0.0016 | 1.28 | 0.27307 | 0.33128 | 9.9442 | 265.0247 | 2.8136 | 0 | 1 | 0 | 0 | 0 | 0 | 0.0008 | 1.451 | 0.19 | 0.14025 | 0.4708 | 0.2052 | 0.2448 | 0.040935 | 0.29802 | 0.40917 | 0.12197 | 0.2 | 0 | 8 | 0.1 | 8454.0258 | 12 | 0.036652 | 0.004 | 0.003 | 12 | 4 | 0.00824 | 0.00618 | 23.3304 | 1.869 | 0 | 4.4654 | 6.1399 | 0 | 2.7284 | 0.83711 | 1 | 1 | 1 | Lipo Battery Pack 5500mAh/22.2V 30/60C 177.6Wh | 22.2 | 5500 | 0.821 | 0.163 | 0.046 | 0.051 | 109.89 | 35.2316 | 1.5327 | TRUE | 4 | GEPRC EM2812 900Kv | 9 | 5 | 900 | 0.065 | 0.02 | 0.26 | 0.08 | 0.34 | 25 | 1.4119 | 1010 | 60.822 | TRUE | TRUE | 2.7397 | Pixhawk4 | 0.016 | 0.025 | 0.022 | 0.01 | 0.02 | 0.04 | 0.048 | 0.15301 | 0.02 | 0.35401 | 0
1.2 | 0.27333 | 246.6667 | 0.30667 | OK | 5.5244 | W0_mass_kg | 5.5244 | 4.3381 | 186.8707 | 14.5252 | 19.6537 | 5.5244 | 54.1945 | 54.6968 | 0.27657 | 4.3381 | 121.4659 | 186.8707 | 0.28894 | 0.061855 | 6.1855 | 0.24956 | 1.2478 | 6.2391 | 0.2 | 0.2 | 0.2 | 0.31196 | 0.05 | 0.25667 | 0.46554 | 0.9449 | 0.01143 | 0.032051 | 0.0078343 | -0.052793 | -0.0014 | 3.6963 | 14.5252 | 19.6537 | 373333.3333 | 22.7046 | -0.03698 | 0.02 | 0.0008 | 0.0008 | 0.14705 | 0.0013312 | 0.0008 | 0.032178 | 1.8393e-05 | 6.4516e-06 | 0.16 | 8 | 0.1813 | 0.01239 | 0.84148 | -0.15427 | 0 | 0.06 | 0.0008 | 0.0016 | 1.28 | 0.27307 | 0.02889 | 2.2911 | 23.1122 | 3.0217 | 0 | 1 | 0.058216 | 58.2162 | 0.21406 | 12.265 | 0.05753 | 0.59927 | 6.2424 | 0.096 | 0.096 | 0.096 | 0.14982 | 0.024 | 0.586 | -0.5023 | -0.021673 | 0.84074 | 0.0102 | 0.010372 | 0.00045357 | 0.0372 | 3.6963 | -0.27679 | -2.0896 | 4.1448 | 179200 | 17.797 | 0.48826 | 0.01152 | 0.00095588 | 0.0008 | 0.037401 | 0.0008 | 0.0008 | 0.0066827 | 1.5637e-05 | 6.4516e-06 | 0.14 | 6 | 0.10982 | 0.0028196 | 0.2501 | -0.021673 | 0.14472 | -0.16639 | 0.3 | 0.204 | -10.4164 | 0 | -10.4164 | 0.0055092 | 0.013807 | 0.0288 | 0.0061978 | 0.012396 | 0 | 0.0288 | 0.00095588 | 0.0019118 | 1.8274 | 0.55657 | 1.1547 | 14.1969 | 1103.7521 | 3.8131 | 0 | 1 | 0.010295 | 10.2954 | 0.09375 | 5.3715 | 0.061433 | 0.63993 | 6.6659 | 0.096 | 0.096 | 0.096 | 0.15998 | 0.024 | 0.601 | 0 | 0.8539 | 0.0102 | 0.0102 | 0 | 0.0372 | 0 | 0 | 5.6366 | 179200 | 0 | 0.1161 | 0.01152 | 0.0008 | 0.0008 | 0.036393 | 0.0008 | 0.0008 | 0.0071361 | 6.4516e-06 | 6.4516e-06 | 0.14 | 6 | 0.11998 | 0.0025693 | 0.26677 | 0 | 0.0288 | 0.0008 | 0.0016 | 1.28 | 0.27307 | 0.32807 | 9.9442 | 262.4544 | 4.1661 | 0 | 1 | 0 | 0 | 0 | 0 | 0.0008 | 1.451 | 0.19 | 0.14025 | 0.4708 | 0.2052 | 0.2448 | 0.040935 | 0.29802 | 0.40917 | 0.12197 | 0.2 | 0 | 8 | 0.1 | 8454.0258 | 12 | 0.036652 | 0.004 | 0.003 | 12 | 4 | 0.00824 | 0.00618 | 23.3304 | 1.8436 | 0 | 4.4654 | 6.1399 | 0 | 2.7284 | 0.82575 | 1 | 1 | 1 | Lipo Battery Pack 5500mAh/22.2V 30/60C 177.6Wh | 22.2 | 5500 | 0.821 | 0.163 | 0.046 | 0.051 | 109.89 | 35.2832 | 1.5305 | TRUE | 4 | GEPRC EM2812 900Kv | 9 | 5 | 900 | 0.065 | 0.02 | 0.26 | 0.08 | 0.34 | 25 | 1.4099 | 1010 | 60.733 | TRUE | TRUE | 2.7357 | Pixhawk4 | 0.016 | 0.025 | 0.022 | 0.01 | 0.02 | 0.04 | 0.048 | 0.15302 | 0.02 | 0.35402 | 0
1.2 | 0.28667 | 246.6667 | 0.30444 | OK | 5.5246 | W0_mass_kg | 5.5246 | 4.3332 | 186.6598 | 14.4625 | 19.6606 | 5.5246 | 54.1964 | 54.3264 | 0.27646 | 4.3332 | 121.3288 | 186.6598 | 0.28855 | 0.060431 | 6.0431 | 0.24807 | 1.2403 | 6.2017 | 0.2 | 0.2 | 0.2 | 0.31009 | 0.05 | 0.25444 | 0.46519 | 0.94352 | 0.01143 | 0.032165 | 0.0078816 | -0.052773 | -0.0014 | 3.702 | 14.4625 | 19.6606 | 373333.3333 | 22.3989 | -0.036758 | 0.02 | 0.0008 | 0.0008 | 0.14617 | 0.0013222 | 0.0008 | 0.03185 | 1.8228e-05 | 6.4516e-06 | 0.16 | 8 | 0.18006 | 0.01239 | 0.83624 | -0.038999 | 0 | 0.06 | 0.0008 | 0.0016 | 1.28 | 0.27307 | 0.028717 | 2.2911 | 22.9736 | 3.0009 | 0 | 1 | 0.057678 | 57.678 | 0.21355 | 12.2358 | 0.059388 | 0.61862 | 6.444 | 0.096 | 0.096 | 0.096 | 0.15466 | 0.024 | 0.586 | -0.13006 | -0.0053059 | 0.84717 | 0.0102 | 0.010304 | 0.00010745 | 0.0372 | 3.702 | -0.067155 | -0.51493 | 2.043 | 179200 | 18.5469 | 0.49178 | 0.01152 | 0.00096275 | 0.0008 | 0.03876 | 0.0008 | 0.0008 | 0.0068985 | 1.6073e-05 | 6.4516e-06 | 0.14 | 6 | 0.11466 | 0.0028306 | 0.25803 | -0.0053059 | 0.14625 | -0.15155 | 0.3 | 0.204 | -9.4028 | 0 | -9.4028 | 0.0056871 | 0.014253 | 0.0288 | 0.0063979 | 0.012796 | 0 | 0.0288 | 0.00096275 | 0.0019255 | 1.8538 | 0.57275 | 1.1547 | 14.4018 | 1111.689 | 3.9811 | 0 | 1 | 0.011069 | 11.0691 | 0.096543 | 5.5315 | 0.060844 | 0.63379 | 6.602 | 0.096 | 0.096 | 0.096 | 0.15845 | 0.024 | 0.601 | 0 | 0.852 | 0.0102 | 0.0102 | 0 | 0.0372 | 0 | 0 | 5.6702 | 179200 | 0 | 0.11499 | 0.01152 | 0.0008 | 0.0008 | 0.036044 | 0.0008 | 0.0008 | 0.0070676 | 6.4516e-06 | 6.4516e-06 | 0.14 | 6 | 0.11845 | 0.0025693 | 0.26425 | 0 | 0.0288 | 0.0008 | 0.0016 | 1.28 | 0.27307 | 0.32492 | 9.9442 | 259.9369 | 4.1128 | 0 | 1 | 0 | 0 | 0 | 0 | 0.0008 | 1.451 | 0.19 | 0.14025 | 0.4708 | 0.2052 | 0.2448 | 0.040935 | 0.29802 | 0.40917 | 0.12197 | 0.2 | 0 | 8 | 0.1 | 8454.0258 | 12 | 0.036652 | 0.004 | 0.003 | 12 | 4 | 0.00824 | 0.00618 | 23.3304 | 1.8188 | 0 | 4.4654 | 6.1399 | 0 | 2.7284 | 0.81463 | 1 | 1 | 1 | Lipo Battery Pack 5500mAh/22.2V 30/60C 177.6Wh | 22.2 | 5500 | 0.821 | 0.163 | 0.046 | 0.051 | 109.89 | 35.3231 | 1.5287 | TRUE | 4 | GEPRC EM2812 900Kv | 9 | 5 | 900 | 0.065 | 0.02 | 0.26 | 0.08 | 0.34 | 25 | 1.4083 | 1010 | 60.6644 | TRUE | TRUE | 2.7326 | Pixhawk4 | 0.016 | 0.025 | 0.022 | 0.01 | 0.02 | 0.04 | 0.048 | 0.15303 | 0.02 | 0.35403 | 0
1.2 | 0.24 | 244.4444 | 0.30889 | OK | 5.5249 | W0_mass_kg | 5.5249 | 4.3178 | 185.9957 | 14.6973 | 19.5465 | 5.5249 | 54.1991 | 55.2072 | 0.27623 | 4.3178 | 120.8972 | 185.9957 | 0.28694 | 0.05356 | 5.356 | 0.25366 | 1.2683 | 6.3415 | 0.2 | 0.2 | 0.2 | 0.31707 | 0.05 | 0.25889 | 0.46229 | 0.94862 | 0.01143 | 0.031454 | 0.0077079 | -0.053041 | -0.0014 | 3.6275 | 14.6973 | 19.5465 | 373333.3333 | 23.3392 | -0.037586 | 0.02 | 0.0008 | 0.0008 | 0.14946 | 0.0013436 | 0.0008 | 0.032896 | 1.8734e-05 | 6.4516e-06 | 0.16 | 8 | 0.18472 | 0.01239 | 0.85581 | -0.31126 | 0 | 0.06 | 0.0008 | 0.0016 | 1.28 | 0.27307 | 0.029364 | 2.2911 | 23.4913 | 3.0786 | 0 | 1 | 0.059875 | 59.8749 | 0.2161 | 12.3815 | 0.052745 | 0.54943 | 5.7232 | 0.096 | 0.096 | 0.096 | 0.13736 | 0.024 | 0.586 | -1.0081 | -0.047644 | 0.82263 | 0.0102 | 0.010579 | 0.0011982 | 0.0372 | 3.6275 | -0.62424 | -4.5035 | 6.2125 | 179200 | 15.8656 | 0.47922 | 0.01152 | 0.00093817 | 0.0008 | 0.033945 | 0.0008 | 0.0008 | 0.0061269 | 1.4484e-05 | 6.4516e-06 | 0.14 | 6 | 0.097357 | 0.0027912 | 0.22967 | -0.047644 | 0.13843 | -0.18607 | 0.3 | 0.204 | -11.9509 | 0 | -11.9509 | 0.005051 | 0.012659 | 0.0288 | 0.0056823 | 0.011365 | 0 | 0.0288 | 0.00093817 | 0.0018763 | 1.7603 | 0.51647 | 1.1547 | 13.6759 | 1083.3111 | 3.3805 | 0 | 1 | 0.0084075 | 8.4075 | 0.086357 | 4.9479 | 0.062969 | 0.65593 | 6.8326 | 0.096 | 0.096 | 0.096 | 0.16398 | 0.024 | 0.601 | 0 | 0.85874 | 0.0102 | 0.0102 | 0 | 0.0372 | 0 | 0 | 5.5518 | 179200 | 0 | 0.119 | 0.01152 | 0.0008 | 0.0008 | 0.037303 | 0.0008 | 0.0008 | 0.0073145 | 6.4516e-06 | 6.4516e-06 | 0.14 | 8 | 0.082655 | 0.0034257 | 0.27333 | 0 | 0.0288 | 0.0008 | 0.0016 | 1.28 | 0.27307 | 0.33627 | 9.9442 | 269.0159 | 2.87 | 0 | 1 | 0 | 0 | 0 | 0 | 0.0008 | 1.451 | 0.19 | 0.14025 | 0.4708 | 0.2052 | 0.2448 | 0.040935 | 0.29802 | 0.40917 | 0.12197 | 0.2 | 0 | 8 | 0.1 | 8454.0258 | 12 | 0.036652 | 0.004 | 0.003 | 12 | 4 | 0.00824 | 0.00618 | 23.3304 | 1.8952 | 0 | 4.4654 | 6.1399 | 0 | 2.7284 | 0.84883 | 1 | 1 | 1 | Lipo Battery Pack 5500mAh/22.2V 30/60C 177.6Wh | 22.2 | 5500 | 0.821 | 0.163 | 0.046 | 0.051 | 109.89 | 35.4492 | 1.5233 | TRUE | 4 | GEPRC EM2812 900Kv | 9 | 5 | 900 | 0.065 | 0.02 | 0.26 | 0.08 | 0.34 | 25 | 1.4033 | 1010 | 60.4486 | TRUE | TRUE | 2.7229 | Pixhawk4 | 0.016 | 0.025 | 0.022 | 0.01 | 0.02 | 0.04 | 0.048 | 0.15303 | 0.02 | 0.35403 | 0
1.2 | 0.25333 | 244.4444 | 0.30667 | OK | 5.5251 | W0_mass_kg | 5.5251 | 4.3108 | 185.6972 | 14.6336 | 19.5534 | 5.5251 | 54.2012 | 54.8301 | 0.27612 | 4.3108 | 120.7032 | 185.6972 | 0.28648 | 0.051792 | 5.1792 | 0.25212 | 1.2606 | 6.3031 | 0.2 | 0.2 | 0.2 | 0.31515 | 0.05 | 0.25667 | 0.46194 | 0.94724 | 0.01143 | 0.031567 | 0.0077548 | -0.053021 | -0.0014 | 3.6332 | 14.6336 | 19.5534 | 373333.3333 | 23.0226 | -0.037359 | 0.02 | 0.0008 | 0.0008 | 0.14856 | 0.0013344 | 0.0008 | 0.032557 | 1.8565e-05 | 6.4516e-06 | 0.16 | 8 | 0.18344 | 0.01239 | 0.85043 | -0.19377 | 0 | 0.06 | 0.0008 | 0.0016 | 1.28 | 0.27307 | 0.029186 | 2.2911 | 23.3491 | 3.0573 | 0 | 1 | 0.059318 | 59.3175 | 0.21558 | 12.3518 | 0.054664 | 0.56941 | 5.9314 | 0.096 | 0.096 | 0.096 | 0.14235 | 0.024 | 0.586 | -0.62895 | -0.02861 | 0.83017 | 0.0102 | 0.010415 | 0.0006417 | 0.0372 | 3.6332 | -0.37085 | -2.7468 | 4.7922 | 179200 | 16.6401 | 0.48285 | 0.01152 | 0.00094527 | 0.0008 | 0.035323 | 0.0008 | 0.0008 | 0.0063497 | 1.4952e-05 | 6.4516e-06 | 0.14 | 6 | 0.10235 | 0.0028026 | 0.23786 | -0.02861 | 0.14014 | -0.16875 | 0.3 | 0.204 | -10.7227 | 0 | -10.7227 | 0.0052347 | 0.013119 | 0.0288 | 0.005889 | 0.011778 | 0 | 0.0288 | 0.00094527 | 0.0018905 | 1.7871 | 0.53228 | 1.1547 | 13.8837 | 1091.5079 | 3.5539 | 0 | 1 | 0.0091461 | 9.1461 | 0.089358 | 5.1198 | 0.062356 | 0.64954 | 6.766 | 0.096 | 0.096 | 0.096 | 0.16238 | 0.024 | 0.601 | 0 | 0.85683 | 0.0102 | 0.0102 | 0 | 0.0372 | 0 | 0 | 5.5852 | 179200 | 0 | 0.11784 | 0.01152 | 0.0008 | 0.0008 | 0.03694 | 0.0008 | 0.0008 | 0.0072432 | 6.4516e-06 | 6.4516e-06 | 0.14 | 8 | 0.08159 | 0.0034257 | 0.27071 | 0 | 0.0288 | 0.0008 | 0.0016 | 1.28 | 0.27307 | 0.33299 | 9.9442 | 266.3948 | 2.833 | 0 | 1 | 0 | 0 | 0 | 0 | 0.0008 | 1.451 | 0.19 | 0.14025 | 0.4708 | 0.2052 | 0.2448 | 0.040935 | 0.29802 | 0.40917 | 0.12197 | 0.2 | 0 | 8 | 0.1 | 8454.0258 | 12 | 0.036652 | 0.004 | 0.003 | 12 | 4 | 0.00824 | 0.00618 | 23.3304 | 1.8695 | 0 | 4.4654 | 6.1399 | 0 | 2.7284 | 0.83732 | 1 | 1 | 1 | Lipo Battery Pack 5500mAh/22.2V 30/60C 177.6Wh | 22.2 | 5500 | 0.821 | 0.163 | 0.046 | 0.051 | 109.89 | 35.5062 | 1.5209 | TRUE | 4 | GEPRC EM2812 900Kv | 9 | 5 | 900 | 0.065 | 0.02 | 0.26 | 0.08 | 0.34 | 25 | 1.401 | 1010 | 60.3516 | TRUE | TRUE | 2.7185 | Pixhawk4 | 0.016 | 0.025 | 0.022 | 0.01 | 0.02 | 0.04 | 0.048 | 0.15304 | 0.02 | 0.35404 | 0
1.2 | 0.3 | 246.6667 | 0.30222 | OK | 5.5252 | W0_mass_kg | 5.5252 | 4.3303 | 186.538 | 14.4016 | 19.6673 | 5.5252 | 54.2018 | 53.9541 | 0.2765 | 4.3303 | 121.2497 | 186.538 | 0.2882 | 0.058505 | 5.8505 | 0.24662 | 1.2331 | 6.1654 | 0.2 | 0.2 | 0.2 | 0.30827 | 0.05 | 0.25222 | 0.46484 | 0.94217 | 0.01143 | 0.032277 | 0.007928 | -0.052753 | -0.0014 | 3.7076 | 14.4016 | 19.6673 | 373333.3333 | 22.1042 | -0.036543 | 0.02 | 0.0008 | 0.0008 | 0.14531 | 0.0013135 | 0.0008 | 0.031533 | 1.8067e-05 | 6.4516e-06 | 0.16 | 8 | 0.17885 | 0.01239 | 0.83115 | 0.082685 | 0 | 0.06 | 0.0008 | 0.0016 | 1.28 | 0.27307 | 0.028549 | 2.2911 | 22.8391 | 2.9808 | 0 | 1 | 0.057157 | 57.1569 | 0.21306 | 12.2073 | 0.06125 | 0.63802 | 6.646 | 0.096 | 0.096 | 0.096 | 0.1595 | 0.024 | 0.586 | 0.24769 | 0.010909 | 0.85331 | 0.0102 | 0.010296 | -0.00021904 | 0.0372 | 3.7076 | 0.1369 | 1.0596 | 2.9188 | 179200 | 19.2986 | 0.49529 | 0.01152 | 0.00096964 | 0.0008 | 0.040132 | 0.0008 | 0.0008 | 0.0071148 | 1.6504e-05 | 6.4516e-06 | 0.14 | 6 | 0.1195 | 0.0028417 | 0.26599 | 0.010909 | 0.14772 | -0.13682 | 0.3 | 0.204 | -8.4163 | 0 | -8.4163 | 0.0058654 | 0.0147 | 0.0288 | 0.0065986 | 0.013197 | 0 | 0.0288 | 0.00096964 | 0.0019393 | 1.8804 | 0.58932 | 1.1547 | 14.6087 | 1119.6444 | 4.1495 | 0 | 1 | 0.011867 | 11.8671 | 0.099302 | 5.6896 | 0.060297 | 0.62809 | 6.5426 | 0.096 | 0.096 | 0.096 | 0.15702 | 0.024 | 0.601 | 0 | 0.8502 | 0.0102 | 0.0102 | 0 | 0.0372 | 0 | 0 | 5.7019 | 179200 | 0 | 0.11395 | 0.01152 | 0.0008 | 0.0008 | 0.03572 | 0.0008 | 0.0008 | 0.0070041 | 6.4516e-06 | 6.4516e-06 | 0.14 | 6 | 0.11702 | 0.0025693 | 0.26192 | 0 | 0.0288 | 0.0008 | 0.0016 | 1.28 | 0.27307 | 0.322 | 9.9442 | 257.5986 | 4.0633 | 0 | 1 | 0 | 0 | 0 | 0 | 0.0008 | 1.451 | 0.19 | 0.14025 | 0.4708 | 0.2052 | 0.2448 | 0.040935 | 0.29802 | 0.40917 | 0.12197 | 0.2 | 0 | 8 | 0.1 | 8454.0258 | 12 | 0.036652 | 0.004 | 0.003 | 12 | 4 | 0.00824 | 0.00618 | 23.3304 | 1.7949 | 0 | 4.4654 | 6.1399 | 0 | 2.7284 | 0.80392 | 1 | 1 | 1 | Lipo Battery Pack 5500mAh/22.2V 30/60C 177.6Wh | 22.2 | 5500 | 0.821 | 0.163 | 0.046 | 0.051 | 109.89 | 35.3462 | 1.5277 | TRUE | 4 | GEPRC EM2812 900Kv | 9 | 5 | 900 | 0.065 | 0.02 | 0.26 | 0.08 | 0.34 | 25 | 1.4074 | 1010 | 60.6248 | TRUE | TRUE | 2.7308 | Pixhawk4 | 0.016 | 0.025 | 0.022 | 0.01 | 0.02 | 0.04 | 0.048 | 0.15305 | 0.02 | 0.35405 | 0
1.2 | 0.26667 | 244.4444 | 0.30444 | OK | 5.5253 | W0_mass_kg | 5.5253 | 4.3055 | 185.4663 | 14.5705 | 19.5602 | 5.5253 | 54.2033 | 54.4586 | 0.27602 | 4.3055 | 120.5531 | 185.4663 | 0.28606 | 0.050186 | 5.0186 | 0.25061 | 1.253 | 6.2652 | 0.2 | 0.2 | 0.2 | 0.31326 | 0.05 | 0.25444 | 0.46159 | 0.94586 | 0.01143 | 0.03168 | 0.0078018 | -0.053 | -0.0014 | 3.6388 | 14.5705 | 19.5602 | 373333.3333 | 22.712 | -0.037134 | 0.02 | 0.0008 | 0.0008 | 0.14766 | 0.0013254 | 0.0008 | 0.032224 | 1.8397e-05 | 6.4516e-06 | 0.16 | 8 | 0.18217 | 0.01239 | 0.84512 | -0.077906 | 0 | 0.06 | 0.0008 | 0.0016 | 1.28 | 0.27307 | 0.029011 | 2.2911 | 23.2086 | 3.0362 | 0 | 1 | 0.058768 | 58.7684 | 0.21507 | 12.3224 | 0.056558 | 0.58914 | 6.1369 | 0.096 | 0.096 | 0.096 | 0.14729 | 0.024 | 0.586 | -0.25533 | -0.011114 | 0.83724 | 0.0102 | 0.010321 | 0.00022821 | 0.0372 | 3.6388 | -0.14263 | -1.0768 | 2.9742 | 179200 | 17.4047 | 0.48643 | 0.01152 | 0.00095228 | 0.0008 | 0.036694 | 0.0008 | 0.0008 | 0.0065698 | 1.5406e-05 | 6.4516e-06 | 0.14 | 6 | 0.10729 | 0.0028138 | 0.24595 | -0.011114 | 0.14177 | -0.15288 | 0.3 | 0.204 | -9.6179 | 0 | -9.6179 | 0.0054161 | 0.013574 | 0.0288 | 0.0060931 | 0.012186 | 0 | 0.0288 | 0.00095228 | 0.0019046 | 1.8137 | 0.54824 | 1.1547 | 14.0903 | 1099.6 | 3.7252 | 0 | 1 | 0.0098996 | 9.8996 | 0.092272 | 5.2868 | 0.061753 | 0.64326 | 6.7007 | 0.096 | 0.096 | 0.096 | 0.16082 | 0.024 | 0.601 | 0 | 0.85492 | 0.0102 | 0.0102 | 0 | 0.0372 | 0 | 0 | 5.6186 | 179200 | 0 | 0.11671 | 0.01152 | 0.0008 | 0.0008 | 0.036583 | 0.0008 | 0.0008 | 0.0071733 | 6.4516e-06 | 6.4516e-06 | 0.14 | 8 | 0.080544 | 0.0034257 | 0.26814 | 0 | 0.0288 | 0.0008 | 0.0016 | 1.28 | 0.27307 | 0.32978 | 9.9442 | 263.822 | 2.7967 | 0 | 1 | 0 | 0 | 0 | 0 | 0.0008 | 1.451 | 0.19 | 0.14025 | 0.4708 | 0.2052 | 0.2448 | 0.040935 | 0.29802 | 0.40917 | 0.12197 | 0.2 | 0 | 8 | 0.1 | 8454.0258 | 12 | 0.036652 | 0.004 | 0.003 | 12 | 4 | 0.00824 | 0.00618 | 23.3304 | 1.8443 | 0 | 4.4654 | 6.1399 | 0 | 2.7284 | 0.82602 | 1 | 1 | 1 | Lipo Battery Pack 5500mAh/22.2V 30/60C 177.6Wh | 22.2 | 5500 | 0.821 | 0.163 | 0.046 | 0.051 | 109.89 | 35.5504 | 1.519 | TRUE | 4 | GEPRC EM2812 900Kv | 9 | 5 | 900 | 0.065 | 0.02 | 0.26 | 0.08 | 0.34 | 25 | 1.3993 | 1010 | 60.2765 | TRUE | TRUE | 2.7152 | Pixhawk4 | 0.016 | 0.025 | 0.022 | 0.01 | 0.02 | 0.04 | 0.048 | 0.15305 | 0.02 | 0.35405 | 0
1.2 | 0.28 | 244.4444 | 0.30222 | OK | 5.5259 | W0_mass_kg | 5.5259 | 4.3021 | 185.3225 | 14.5091 | 19.5669 | 5.5259 | 54.2091 | 54.085 | 0.27607 | 4.3021 | 120.4596 | 185.3225 | 0.28568 | 0.048065 | 4.8065 | 0.24914 | 1.2457 | 6.2284 | 0.2 | 0.2 | 0.2 | 0.31142 | 0.05 | 0.25222 | 0.46125 | 0.94451 | 0.01143 | 0.03179 | 0.0078478 | -0.05298 | -0.0014 | 3.6444 | 14.5091 | 19.5669 | 373333.3333 | 22.4129 | -0.036916 | 0.02 | 0.0008 | 0.0008 | 0.1468 | 0.0013166 | 0.0008 | 0.031903 | 1.8235e-05 | 6.4516e-06 | 0.16 | 8 | 0.18095 | 0.01239 | 0.83997 | 0.044467 | 0 | 0.06 | 0.0008 | 0.0016 | 1.28 | 0.27307 | 0.028841 | 2.2911 | 23.0724 | 3.0158 | 0 | 1 | 0.058237 | 58.237 | 0.21456 | 12.2937 | 0.058455 | 0.6089 | 6.3427 | 0.096 | 0.096 | 0.096 | 0.15223 | 0.024 | 0.586 | 0.12408 | 0.0061385 | 0.84398 | 0.0102 | 0.010289 | -0.00012486 | 0.0372 | 3.6444 | 0.078039 | 0.59662 | 2.2016 | 179200 | 18.1703 | 0.49001 | 0.01152 | 0.0009593 | 0.0008 | 0.038076 | 0.0008 | 0.0008 | 0.0067901 | 1.5855e-05 | 6.4516e-06 | 0.14 | 6 | 0.11223 | 0.0028251 | 0.25405 | 0.0061385 | 0.14333 | -0.13719 | 0.3 | 0.204 | -8.5497 | 0 | -8.5497 | 0.0055977 | 0.014029 | 0.0288 | 0.0062974 | 0.012595 | 0 | 0.0288 | 0.0009593 | 0.0019186 | 1.8405 | 0.56458 | 1.1547 | 14.2987 | 1107.7032 | 3.8967 | 0 | 1 | 0.010678 | 10.6778 | 0.095146 | 5.4514 | 0.061195 | 0.63744 | 6.64 | 0.096 | 0.096 | 0.096 | 0.15936 | 0.024 | 0.601 | 0 | 0.85313 | 0.0102 | 0.0102 | 0 | 0.0372 | 0 | 0 | 5.6501 | 179200 | 0 | 0.11565 | 0.01152 | 0.0008 | 0.0008 | 0.036252 | 0.0008 | 0.0008 | 0.0071084 | 6.4516e-06 | 6.4516e-06 | 0.14 | 6 | 0.11936 | 0.0025693 | 0.26575 | 0 | 0.0288 | 0.0008 | 0.0016 | 1.28 | 0.27307 | 0.32679 | 9.9442 | 261.4346 | 4.1445 | 0 | 1 | 0 | 0 | 0 | 0 | 0.0008 | 1.451 | 0.19 | 0.14025 | 0.4708 | 0.2052 | 0.2448 | 0.040935 | 0.29802 | 0.40917 | 0.12197 | 0.2 | 0 | 8 | 0.1 | 8454.0258 | 12 | 0.036652 | 0.004 | 0.003 | 12 | 4 | 0.00824 | 0.00618 | 23.3304 | 1.82 | 0 | 4.4654 | 6.1399 | 0 | 2.7284 | 0.81514 | 1 | 1 | 1 | Lipo Battery Pack 5500mAh/22.2V 30/60C 177.6Wh | 22.2 | 5500 | 0.821 | 0.163 | 0.046 | 0.051 | 109.89 | 35.578 | 1.5178 | TRUE | 4 | GEPRC EM2812 900Kv | 9 | 5 | 900 | 0.065 | 0.02 | 0.26 | 0.08 | 0.34 | 25 | 1.3982 | 1010 | 60.2298 | TRUE | TRUE | 2.7131 | Pixhawk4 | 0.016 | 0.025 | 0.022 | 0.01 | 0.02 | 0.04 | 0.048 | 0.15307 | 0.02 | 0.35407 | 0
1.2 | 0.24667 | 242.2222 | 0.30444 | OK | 5.5262 | W0_mass_kg | 5.5262 | 4.2782 | 184.2897 | 14.6792 | 19.4595 | 5.5262 | 54.2115 | 54.5938 | 0.27558 | 4.2782 | 119.7883 | 184.2897 | 0.2836 | 0.040125 | 4.0125 | 0.2532 | 1.266 | 6.3301 | 0.2 | 0.2 | 0.2 | 0.3165 | 0.05 | 0.25444 | 0.45799 | 0.94821 | 0.01143 | 0.0312 | 0.0077218 | -0.053227 | -0.0014 | 3.5757 | 14.6792 | 19.4595 | 373333.3333 | 23.0336 | -0.037519 | 0.02 | 0.0008 | 0.0008 | 0.14919 | 0.0013287 | 0.0008 | 0.032608 | 1.857e-05 | 6.4516e-06 | 0.16 | 8 | 0.18434 | 0.01239 | 0.85421 | -0.11745 | 0 | 0.06 | 0.0008 | 0.0016 | 1.28 | 0.27307 | 0.029311 | 2.2911 | 23.4491 | 3.0723 | 0 | 1 | 0.059891 | 59.8914 | 0.2166 | 12.4104 | 0.05368 | 0.55916 | 5.8246 | 0.096 | 0.096 | 0.096 | 0.13979 | 0.024 | 0.586 | -0.38227 | -0.017628 | 0.82635 | 0.0102 | 0.010347 | 0.00036758 | 0.0372 | 3.5757 | -0.22974 | -1.7037 | 3.7703 | 179200 | 16.2429 | 0.48099 | 0.01152 | 0.00094163 | 0.0008 | 0.034615 | 0.0008 | 0.0008 | 0.0062354 | 1.4713e-05 | 6.4516e-06 | 0.14 | 6 | 0.099791 | 0.0027967 | 0.23366 | -0.017628 | 0.13718 | -0.15481 | 0.3 | 0.204 | -9.8902 | 0 | -9.8902 | 0.0051405 | 0.012883 | 0.0288 | 0.005783 | 0.011566 | 0 | 0.0288 | 0.00094163 | 0.0018833 | 1.7733 | 0.52413 | 1.1547 | 13.7769 | 1087.3038 | 3.465 | 0 | 1 | 0.0087642 | 8.7642 | 0.087825 | 5.032 | 0.062692 | 0.65305 | 6.8026 | 0.096 | 0.096 | 0.096 | 0.16326 | 0.024 | 0.601 | 0 | 0.85788 | 0.0102 | 0.0102 | 0 | 0.0372 | 0 | 0 | 5.5668 | 179200 | 0 | 0.11848 | 0.01152 | 0.0008 | 0.0008 | 0.037139 | 0.0008 | 0.0008 | 0.0072824 | 6.4516e-06 | 6.4516e-06 | 0.14 | 8 | 0.082174 | 0.0034257 | 0.27215 | 0 | 0.0288 | 0.0008 | 0.0016 | 1.28 | 0.27307 | 0.33479 | 9.9442 | 267.8341 | 2.8533 | 0 | 1 | 0 | 0 | 0 | 0 | 0.0008 | 1.451 | 0.19 | 0.14025 | 0.4708 | 0.2052 | 0.2448 | 0.040935 | 0.29802 | 0.40917 | 0.12197 | 0.2 | 0 | 8 | 0.1 | 8454.0258 | 12 | 0.036652 | 0.004 | 0.003 | 12 | 4 | 0.00824 | 0.00618 | 23.3304 | 1.8704 | 0 | 4.4654 | 6.1399 | 0 | 2.7284 | 0.83772 | 1 | 1 | 1 | Lipo Battery Pack 5500mAh/22.2V 30/60C 177.6Wh | 22.2 | 5500 | 0.821 | 0.163 | 0.046 | 0.051 | 109.89 | 35.7774 | 1.5093 | TRUE | 4 | GEPRC EM2812 900Kv | 9 | 5 | 900 | 0.065 | 0.02 | 0.26 | 0.08 | 0.34 | 25 | 1.3904 | 1010 | 59.8942 | TRUE | TRUE | 2.6979 | Pixhawk4 | 0.016 | 0.025 | 0.022 | 0.01 | 0.02 | 0.04 | 0.048 | 0.15308 | 0.02 | 0.35408 | 0
1.2 | 0.29333 | 244.4444 | 0.3 | OK | 5.5262 | W0_mass_kg | 5.5262 | 4.3 | 185.2293 | 14.4474 | 19.5737 | 5.5262 | 54.2119 | 53.7236 | 0.27597 | 4.3 | 120.399 | 185.2293 | 0.28532 | 0.046754 | 4.6754 | 0.24766 | 1.2383 | 6.1915 | 0.2 | 0.2 | 0.2 | 0.30958 | 0.05 | 0.25 | 0.4609 | 0.94314 | 0.01143 | 0.031902 | 0.0078946 | -0.05296 | -0.0014 | 3.65 | 14.4474 | 19.5737 | 373333.3333 | 22.1151 | -0.036697 | 0.02 | 0.0008 | 0.0008 | 0.14593 | 0.0013078 | 0.0008 | 0.031583 | 1.8073e-05 | 6.4516e-06 | 0.16 | 8 | 0.17972 | 0.01239 | 0.83481 | 0.15747 | 0 | 0.06 | 0.0008 | 0.0016 | 1.28 | 0.27307 | 0.02867 | 2.2911 | 22.9359 | 2.9953 | 0 | 1 | 0.057706 | 57.7057 | 0.21406 | 12.2648 | 0.060304 | 0.62817 | 6.5434 | 0.096 | 0.096 | 0.096 | 0.15704 | 0.024 | 0.586 | 0.4883 | 0.021065 | 0.85023 | 0.0102 | 0.010313 | -0.00043096 | 0.0372 | 3.65 | 0.26548 | 2.0426 | 4.0633 | 179200 | 18.9169 | 0.49351 | 0.01152 | 0.00096614 | 0.0008 | 0.039434 | 0.0008 | 0.0008 | 0.0070049 | 1.6286e-05 | 6.4516e-06 | 0.14 | 6 | 0.11704 | 0.0028361 | 0.26195 | 0.021065 | 0.14481 | -0.12374 | 0.3 | 0.204 | -7.6446 | 0 | -7.6446 | 0.0057748 | 0.014473 | 0.0288 | 0.0064967 | 0.012993 | 0 | 0.0288 | 0.00096614 | 0.0019323 | 1.8669 | 0.58086 | 1.1547 | 14.5034 | 1115.6049 | 4.064 | 0 | 1 | 0.011459 | 11.4591 | 0.097906 | 5.6096 | 0.060617 | 0.63142 | 6.5773 | 0.096 | 0.096 | 0.096 | 0.15786 | 0.024 | 0.601 | 0 | 0.85126 | 0.0102 | 0.0102 | 0 | 0.0372 | 0 | 0 | 5.6833 | 179200 | 0 | 0.11456 | 0.01152 | 0.0008 | 0.0008 | 0.03591 | 0.0008 | 0.0008 | 0.0070412 | 6.4516e-06 | 6.4516e-06 | 0.14 | 6 | 0.11786 | 0.0025693 | 0.26328 | 0 | 0.0288 | 0.0008 | 0.0016 | 1.28 | 0.27307 | 0.32371 | 9.9442 | 258.9661 | 4.0922 | 0 | 1 | 0 | 0 | 0 | 0 | 0.0008 | 1.451 | 0.19 | 0.14025 | 0.4708 | 0.2052 | 0.2448 | 0.040935 | 0.29802 | 0.40917 | 0.12197 | 0.2 | 0 | 8 | 0.1 | 8454.0258 | 12 | 0.036652 | 0.004 | 0.003 | 12 | 4 | 0.00824 | 0.00618 | 23.3304 | 1.7958 | 0 | 4.4654 | 6.1399 | 0 | 2.7284 | 0.80431 | 1 | 1 | 1 | Lipo Battery Pack 5500mAh/22.2V 30/60C 177.6Wh | 22.2 | 5500 | 0.821 | 0.163 | 0.046 | 0.051 | 109.89 | 35.5959 | 1.517 | TRUE | 4 | GEPRC EM2812 900Kv | 9 | 5 | 900 | 0.065 | 0.02 | 0.26 | 0.08 | 0.34 | 25 | 1.3975 | 1010 | 60.1995 | TRUE | TRUE | 2.7117 | Pixhawk4 | 0.016 | 0.025 | 0.022 | 0.01 | 0.02 | 0.04 | 0.048 | 0.15309 | 0.02 | 0.35409 | 0
1.2 | 0.26 | 242.2222 | 0.30222 | OK | 5.5268 | W0_mass_kg | 5.5268 | 4.2742 | 184.1196 | 14.6174 | 19.4662 | 5.5268 | 54.2176 | 54.2188 | 0.27562 | 4.2742 | 119.6777 | 184.1196 | 0.28319 | 0.037806 | 3.7806 | 0.25171 | 1.2586 | 6.2928 | 0.2 | 0.2 | 0.2 | 0.31464 | 0.05 | 0.25222 | 0.45765 | 0.94687 | 0.01143 | 0.031308 | 0.0077675 | -0.053208 | -0.0014 | 3.5812 | 14.6174 | 19.4662 | 373333.3333 | 22.7299 | -0.037298 | 0.02 | 0.0008 | 0.0008 | 0.14832 | 0.0013199 | 0.0008 | 0.032283 | 1.8407e-05 | 6.4516e-06 | 0.16 | 8 | 0.18309 | 0.01239 | 0.849 | 0.0056294 | 0 | 0.06 | 0.0008 | 0.0016 | 1.28 | 0.27307 | 0.029139 | 2.2911 | 23.3111 | 3.0516 | 0 | 1 | 0.059349 | 59.3494 | 0.2161 | 12.3815 | 0.055612 | 0.57929 | 6.0343 | 0.096 | 0.096 | 0.096 | 0.14482 | 0.024 | 0.586 | -0.001167 | 0.00081569 | 0.83376 | 0.0102 | 0.010284 | -1.6832e-05 | 0.0372 | 3.5812 | 0.01052 | 0.079313 | 0.80744 | 179200 | 17.0228 | 0.48464 | 0.01152 | 0.00094878 | 0.0008 | 0.036008 | 0.0008 | 0.0008 | 0.0064599 | 1.518e-05 | 6.4516e-06 | 0.14 | 6 | 0.10482 | 0.0028082 | 0.24191 | 0.00081569 | 0.13884 | -0.13802 | 0.3 | 0.204 | -8.7259 | 0 | -8.7259 | 0.0053255 | 0.013347 | 0.0288 | 0.0059912 | 0.011982 | 0 | 0.0288 | 0.00094878 | 0.0018976 | 1.8004 | 0.54022 | 1.1547 | 13.9869 | 1095.558 | 3.6397 | 0 | 1 | 0.0095202 | 9.5202 | 0.090823 | 5.2038 | 0.062122 | 0.6471 | 6.7406 | 0.096 | 0.096 | 0.096 | 0.16178 | 0.024 | 0.601 | 0 | 0.85609 | 0.0102 | 0.0102 | 0 | 0.0372 | 0 | 0 | 5.5981 | 179200 | 0 | 0.1174 | 0.01152 | 0.0008 | 0.0008 | 0.036801 | 0.0008 | 0.0008 | 0.0072161 | 6.4516e-06 | 6.4516e-06 | 0.14 | 8 | 0.081184 | 0.0034257 | 0.26971 | 0 | 0.0288 | 0.0008 | 0.0016 | 1.28 | 0.27307 | 0.33174 | 9.9442 | 265.3959 | 2.8189 | 0 | 1 | 0 | 0 | 0 | 0 | 0.0008 | 1.451 | 0.19 | 0.14025 | 0.4708 | 0.2052 | 0.2448 | 0.040935 | 0.29802 | 0.40917 | 0.12197 | 0.2 | 0 | 8 | 0.1 | 8454.0258 | 12 | 0.036652 | 0.004 | 0.003 | 12 | 4 | 0.00824 | 0.00618 | 23.3304 | 1.8457 | 0 | 4.4654 | 6.1399 | 0 | 2.7284 | 0.82667 | 1 | 1 | 1 | Lipo Battery Pack 5500mAh/22.2V 30/60C 177.6Wh | 22.2 | 5500 | 0.821 | 0.163 | 0.046 | 0.051 | 109.89 | 35.8104 | 1.5079 | TRUE | 4 | GEPRC EM2812 900Kv | 9 | 5 | 900 | 0.065 | 0.02 | 0.26 | 0.08 | 0.34 | 25 | 1.3891 | 1010 | 59.8389 | TRUE | TRUE | 2.6954 | Pixhawk4 | 0.016 | 0.025 | 0.022 | 0.01 | 0.02 | 0.04 | 0.048 | 0.1531 | 0.02 | 0.3541 | 0
1.2 | 0.27333 | 242.2222 | 0.3 | OK | 5.5271 | W0_mass_kg | 5.5271 | 4.2719 | 184.0209 | 14.5553 | 19.4729 | 5.5271 | 54.2208 | 53.8561 | 0.27553 | 4.2719 | 119.6136 | 184.0209 | 0.28279 | 0.036306 | 3.6306 | 0.25022 | 1.2511 | 6.2555 | 0.2 | 0.2 | 0.2 | 0.31278 | 0.05 | 0.25 | 0.45731 | 0.9455 | 0.01143 | 0.031419 | 0.0078138 | -0.053188 | -0.0014 | 3.5867 | 14.5553 | 19.4729 | 373333.3333 | 22.4276 | -0.037077 | 0.02 | 0.0008 | 0.0008 | 0.14744 | 0.0013111 | 0.0008 | 0.031958 | 1.8243e-05 | 6.4516e-06 | 0.16 | 8 | 0.18185 | 0.01239 | 0.84377 | 0.1193 | 0 | 0.06 | 0.0008 | 0.0016 | 1.28 | 0.27307 | 0.028966 | 2.2911 | 23.1729 | 3.0308 | 0 | 1 | 0.058808 | 58.8076 | 0.21559 | 12.3524 | 0.057498 | 0.59893 | 6.2389 | 0.096 | 0.096 | 0.096 | 0.14973 | 0.024 | 0.586 | 0.3647 | 0.016713 | 0.84062 | 0.0102 | 0.010301 | -0.00034157 | 0.0372 | 3.5867 | 0.21348 | 1.6226 | 3.64 | 179200 | 17.7841 | 0.4882 | 0.01152 | 0.00095576 | 0.0008 | 0.037378 | 0.0008 | 0.0008 | 0.0066789 | 1.5629e-05 | 6.4516e-06 | 0.14 | 6 | 0.10973 | 0.0028194 | 0.24996 | 0.016713 | 0.1404 | -0.12369 | 0.3 | 0.204 | -7.7445 | 0 | -7.7445 | 0.0055061 | 0.013799 | 0.0288 | 0.0061943 | 0.012389 | 0 | 0.0288 | 0.00095576 | 0.0019115 | 1.827 | 0.55629 | 1.1547 | 14.1934 | 1103.6153 | 3.8102 | 0 | 1 | 0.010282 | 10.2822 | 0.093702 | 5.3687 | 0.061532 | 0.64096 | 6.6766 | 0.096 | 0.096 | 0.096 | 0.16024 | 0.024 | 0.601 | 0 | 0.85422 | 0.0102 | 0.0102 | 0 | 0.0372 | 0 | 0 | 5.6311 | 179200 | 0 | 0.11629 | 0.01152 | 0.0008 | 0.0008 | 0.036452 | 0.0008 | 0.0008 | 0.0071475 | 6.4516e-06 | 6.4516e-06 | 0.14 | 8 | 0.080159 | 0.0034257 | 0.26719 | 0 | 0.0288 | 0.0008 | 0.0016 | 1.28 | 0.27307 | 0.32859 | 9.9442 | 262.8755 | 2.7833 | 0 | 1 | 0 | 0 | 0 | 0 | 0.0008 | 1.451 | 0.19 | 0.14025 | 0.4708 | 0.2052 | 0.2448 | 0.040935 | 0.29802 | 0.40917 | 0.12197 | 0.2 | 0 | 8 | 0.1 | 8454.0258 | 12 | 0.036652 | 0.004 | 0.003 | 12 | 4 | 0.00824 | 0.00618 | 23.3304 | 1.8212 | 0 | 4.4654 | 6.1399 | 0 | 2.7284 | 0.81568 | 1 | 1 | 1 | Lipo Battery Pack 5500mAh/22.2V 30/60C 177.6Wh | 22.2 | 5500 | 0.821 | 0.163 | 0.046 | 0.051 | 109.89 | 35.8296 | 1.5071 | TRUE | 4 | GEPRC EM2812 900Kv | 9 | 5 | 900 | 0.065 | 0.02 | 0.26 | 0.08 | 0.34 | 25 | 1.3884 | 1010 | 59.8068 | TRUE | TRUE | 2.694 | Pixhawk4 | 0.016 | 0.025 | 0.022 | 0.01 | 0.02 | 0.04 | 0.048 | 0.15312 | 0.02 | 0.35412 | 0
1.2 | 0.24 | 240 | 0.30222 | OK | 5.5275 | W0_mass_kg | 5.5275 | 4.2466 | 182.9293 | 14.7254 | 19.3651 | 5.5275 | 54.2244 | 54.363 | 0.27503 | 4.2466 | 118.9041 | 182.9293 | 0.28071 | 0.028408 | 2.8408 | 0.25433 | 1.2716 | 6.3582 | 0.2 | 0.2 | 0.2 | 0.31791 | 0.05 | 0.25222 | 0.45403 | 0.94922 | 0.01143 | 0.030833 | 0.0076876 | -0.053434 | -0.0014 | 3.5182 | 14.7254 | 19.3651 | 373333.3333 | 23.0509 | -0.037685 | 0.02 | 0.0008 | 0.0008 | 0.14986 | 0.001323 | 0.0008 | 0.032667 | 1.858e-05 | 6.4516e-06 | 0.16 | 8 | 0.18527 | 0.01239 | 0.85815 | -0.041802 | 0 | 0.06 | 0.0008 | 0.0016 | 1.28 | 0.27307 | 0.029442 | 2.2911 | 23.5533 | 3.0879 | 0 | 1 | 0.060487 | 60.4869 | 0.21765 | 12.4704 | 0.052697 | 0.54893 | 5.718 | 0.096 | 0.096 | 0.096 | 0.13723 | 0.024 | 0.586 | -0.13859 | -0.0063798 | 0.82244 | 0.0102 | 0.010299 | 0.00013378 | 0.0372 | 3.5182 | -0.083612 | -0.61946 | 2.2736 | 179200 | 15.8464 | 0.47913 | 0.01152 | 0.000938 | 0.0008 | 0.033911 | 0.0008 | 0.0008 | 0.0061213 | 1.4472e-05 | 6.4516e-06 | 0.14 | 6 | 0.097233 | 0.0027909 | 0.22946 | -0.0063798 | 0.13422 | -0.1406 | 0.3 | 0.204 | -9.033 | 0 | -9.033 | 0.0050464 | 0.012647 | 0.0288 | 0.0056772 | 0.011354 | 0 | 0.0288 | 0.000938 | 0.001876 | 1.7597 | 0.51608 | 1.1547 | 13.6708 | 1083.107 | 3.3761 | 0 | 1 | 0.0083894 | 8.3894 | 0.086282 | 4.9436 | 0.063048 | 0.65675 | 6.8412 | 0.096 | 0.096 | 0.096 | 0.16419 | 0.024 | 0.601 | 0 | 0.85898 | 0.0102 | 0.0102 | 0 | 0.0372 | 0 | 0 | 5.5475 | 179200 | 0 | 0.11915 | 0.01152 | 0.0008 | 0.0008 | 0.03735 | 0.0008 | 0.0008 | 0.0073237 | 6.4516e-06 | 6.4516e-06 | 0.14 | 8 | 0.082792 | 0.0034257 | 0.27367 | 0 | 0.0288 | 0.0008 | 0.0016 | 1.28 | 0.27307 | 0.33669 | 9.9442 | 269.3536 | 2.8747 | 0 | 1 | 0 | 0 | 0 | 0 | 0.0008 | 1.451 | 0.19 | 0.14025 | 0.4708 | 0.2052 | 0.2448 | 0.040935 | 0.29802 | 0.40917 | 0.12197 | 0.2 | 0 | 8 | 0.1 | 8454.0258 | 12 | 0.036652 | 0.004 | 0.003 | 12 | 4 | 0.00824 | 0.00618 | 23.3304 | 1.8718 | 0 | 4.4654 | 6.1399 | 0 | 2.7284 | 0.83835 | 1 | 1 | 1 | Lipo Battery Pack 5500mAh/22.2V 30/60C 177.6Wh | 22.2 | 5500 | 0.821 | 0.163 | 0.046 | 0.051 | 109.89 | 36.0434 | 1.4982 | TRUE | 4 | GEPRC EM2812 900Kv | 9 | 5 | 900 | 0.065 | 0.02 | 0.26 | 0.08 | 0.34 | 25 | 1.3801 | 1010 | 59.452 | TRUE | TRUE | 2.678 | Pixhawk4 | 0.016 | 0.025 | 0.022 | 0.01 | 0.02 | 0.04 | 0.048 | 0.15314 | 0.02 | 0.35414 | 0
1.2 | 0.25333 | 240 | 0.3 | OK | 5.5281 | W0_mass_kg | 5.5281 | 4.2441 | 182.8246 | 14.6639 | 19.3716 | 5.5281 | 54.2311 | 53.9917 | 0.27509 | 4.2441 | 118.836 | 182.8246 | 0.28029 | 0.026043 | 2.6043 | 0.25284 | 1.2642 | 6.321 | 0.2 | 0.2 | 0.2 | 0.31605 | 0.05 | 0.25 | 0.4537 | 0.94788 | 0.01143 | 0.03094 | 0.0077329 | -0.053415 | -0.0014 | 3.5236 | 14.6639 | 19.3716 | 373333.3333 | 22.7487 | -0.037465 | 0.02 | 0.0008 | 0.0008 | 0.14898 | 0.0013143 | 0.0008 | 0.032343 | 1.8417e-05 | 6.4516e-06 | 0.16 | 8 | 0.18403 | 0.01239 | 0.85294 | 0.080497 | 0 | 0.06 | 0.0008 | 0.0016 | 1.28 | 0.27307 | 0.029269 | 2.2911 | 23.4154 | 3.0672 | 0 | 1 | 0.059943 | 59.9429 | 0.21715 | 12.4415 | 0.054643 | 0.56919 | 5.9291 | 0.096 | 0.096 | 0.096 | 0.1423 | 0.024 | 0.586 | 0.23943 | 0.01185 | 0.83009 | 0.0102 | 0.01029 | -0.0002458 | 0.0372 | 3.5236 | 0.15362 | 1.1516 | 3.0844 | 179200 | 16.6316 | 0.48281 | 0.01152 | 0.0009452 | 0.0008 | 0.035308 | 0.0008 | 0.0008 | 0.0063473 | 1.4946e-05 | 6.4516e-06 | 0.14 | 6 | 0.1023 | 0.0028024 | 0.23777 | 0.01185 | 0.1359 | -0.12405 | 0.3 | 0.204 | -7.8832 | 0 | -7.8832 | 0.0052327 | 0.013114 | 0.0288 | 0.0058868 | 0.011774 | 0 | 0.0288 | 0.0009452 | 0.0018904 | 1.7868 | 0.5321 | 1.1547 | 13.8814 | 1091.4181 | 3.552 | 0 | 1 | 0.0091379 | 9.1379 | 0.089326 | 5.118 | 0.062477 | 0.6508 | 6.7792 | 0.096 | 0.096 | 0.096 | 0.1627 | 0.024 | 0.601 | 0 | 0.85721 | 0.0102 | 0.0102 | 0 | 0.0372 | 0 | 0 | 5.5785 | 179200 | 0 | 0.11807 | 0.01152 | 0.0008 | 0.0008 | 0.037012 | 0.0008 | 0.0008 | 0.0072573 | 6.4516e-06 | 6.4516e-06 | 0.14 | 8 | 0.081801 | 0.0034257 | 0.27123 | 0 | 0.0288 | 0.0008 | 0.0016 | 1.28 | 0.27307 | 0.33364 | 9.9442 | 266.9141 | 2.8403 | 0 | 1 | 0 | 0 | 0 | 0 | 0.0008 | 1.451 | 0.19 | 0.14025 | 0.4708 | 0.2052 | 0.2448 | 0.040935 | 0.29802 | 0.40917 | 0.12197 | 0.2 | 0 | 8 | 0.1 | 8454.0258 | 12 | 0.036652 | 0.004 | 0.003 | 12 | 4 | 0.00824 | 0.00618 | 23.3304 | 1.8472 | 0 | 4.4654 | 6.1399 | 0 | 2.7284 | 0.82736 | 1 | 1 | 1 | Lipo Battery Pack 5500mAh/22.2V 30/60C 177.6Wh | 22.2 | 5500 | 0.821 | 0.163 | 0.046 | 0.051 | 109.89 | 36.0641 | 1.4973 | TRUE | 4 | GEPRC EM2812 900Kv | 9 | 5 | 900 | 0.065 | 0.02 | 0.26 | 0.08 | 0.34 | 25 | 1.3793 | 1010 | 59.418 | TRUE | TRUE | 2.6765 | Pixhawk4 | 0.016 | 0.025 | 0.022 | 0.01 | 0.02 | 0.04 | 0.048 | 0.15316 | 0.02 | 0.35416 | 0
1.2 | 0.3 | 253.3333 | 0.31333 | OK | 5.5282 | W0_mass_kg | 5.5282 | 4.4469 | 191.5571 | 14.3903 | 19.9311 | 5.5282 | 54.2318 | 55.4433 | 0.27852 | 4.4469 | 124.5121 | 191.5571 | 0.29834 | 0.099125 | 9.9125 | 0.24667 | 1.2334 | 6.1669 | 0.2 | 0.2 | 0.2 | 0.30834 | 0.05 | 0.26333 | 0.47742 | 0.94222 | 0.01143 | 0.033176 | 0.0079261 | -0.052174 | -0.0014 | 3.8684 | 14.3903 | 19.9311 | 373333.3333 | 22.7139 | -0.036551 | 0.02 | 0.0008 | 0.0008 | 0.14535 | 0.0013493 | 0.0008 | 0.032076 | 1.8398e-05 | 6.4516e-06 | 0.16 | 8 | 0.1789 | 0.01239 | 0.83136 | -0.3716 | 0 | 0.06 | 0.0008 | 0.0016 | 1.28 | 0.27307 | 0.028556 | 2.2911 | 22.8446 | 2.9816 | 0 | 1 | 0.056672 | 56.6721 | 0.21119 | 12.1004 | 0.061574 | 0.6414 | 6.6812 | 0.096 | 0.096 | 0.096 | 0.16035 | 0.024 | 0.586 | -1.2115 | -0.049087 | 0.85435 | 0.0102 | 0.010579 | 0.0011763 | 0.0372 | 3.8684 | -0.61511 | -4.6402 | 6.1877 | 179200 | 19.4296 | 0.49591 | 0.01152 | 0.00097084 | 0.0008 | 0.040372 | 0.0008 | 0.0008 | 0.0071525 | 1.6579e-05 | 6.4516e-06 | 0.14 | 8 | 0.080233 | 0.0037915 | 0.26737 | -0.049087 | 0.15435 | -0.20344 | 0.3 | 0.204 | -12.4967 | 0 | -12.4967 | 0.0058965 | 0.014778 | 0.0288 | 0.0066335 | 0.013267 | 0 | 0.0288 | 0.00097084 | 0.0019417 | 1.8851 | 0.59225 | 1.1547 | 14.6449 | 1121.0312 | 2.7859 | 0 | 1 | 0.012008 | 12.0084 | 0.09978 | 5.7169 | 0.060612 | 0.63137 | 6.5768 | 0.096 | 0.096 | 0.096 | 0.15784 | 0.024 | 0.601 | 0 | 0.85124 | 0.0102 | 0.0102 | 0 | 0.0372 | 0 | 0 | 5.6836 | 179200 | 0 | 0.11455 | 0.01152 | 0.0008 | 0.0008 | 0.035907 | 0.0008 | 0.0008 | 0.0070407 | 6.4516e-06 | 6.4516e-06 | 0.14 | 6 | 0.11784 | 0.0025693 | 0.26326 | 0 | 0.0288 | 0.0008 | 0.0016 | 1.28 | 0.27307 | 0.32368 | 9.9442 | 258.9451 | 4.0918 | 0 | 1 | 0 | 0 | 0 | 0 | 0.0008 | 1.451 | 0.19 | 0.14025 | 0.4708 | 0.2052 | 0.2448 | 0.040935 | 0.29802 | 0.40917 | 0.12197 | 0.2 | 0 | 8 | 0.1 | 8454.0258 | 12 | 0.036652 | 0.004 | 0.003 | 12 | 4 | 0.00824 | 0.00618 | 23.3304 | 1.8444 | 0 | 4.4654 | 6.1399 | 0 | 2.7284 | 0.82609 | 1 | 1 | 1 | Lipo Battery Pack 5500mAh/22.2V 30/60C 177.6Wh | 22.2 | 5500 | 0.821 | 0.163 | 0.046 | 0.051 | 109.89 | 34.42 | 1.5689 | TRUE | 4 | GEPRC EM2812 900Kv | 9 | 5 | 900 | 0.065 | 0.02 | 0.26 | 0.08 | 0.34 | 25 | 1.4452 | 1010 | 62.2561 | TRUE | TRUE | 2.8043 | Pixhawk4 | 0.016 | 0.025 | 0.022 | 0.01 | 0.02 | 0.04 | 0.048 | 0.15317 | 0.02 | 0.35417 | 0
1.2 | 0.24667 | 255.5556 | 0.32 | OK | 5.5033 | W0_mass_kg | 5.5033 | 4.489 | 193.3733 | 14.4795 | 20.0076 | 5.5033 | 53.9871 | 56.4996 | 0.27798 | 4.489 | 125.6927 | 193.3733 | 0.29815 | 0.10085 | 10.0851 | 0.24895 | 1.2448 | 6.2238 | 0.2 | 0.2 | 0.2 | 0.31119 | 0.05 | 0.27 | 0.48217 | 0.94434 | 0.01143 | 0.0333 | 0.0078536 | -0.052013 | -0.0014 | 3.913 | 14.4795 | 20.0076 | 373333.3333 | 23.3926 | -0.036889 | 0.02 | 0.0008 | 0.0008 | 0.14669 | 0.0013753 | 0.0008 | 0.032764 | 1.8763e-05 | 6.4516e-06 | 0.16 | 8 | 0.18079 | 0.01239 | 0.83933 | -0.7688 | 0 | 0.06 | 0.0008 | 0.0016 | 1.28 | 0.27307 | 0.028819 | 2.2911 | 23.0554 | 3.0132 | 0 | 1 | 0.057315 | 57.315 | 0.21135 | 12.1093 | 0.053312 | 0.55534 | 5.7848 | 0.096 | 0.096 | 0.096 | 0.13883 | 0.024 | 0.586 | -2.5125 | -0.11709 | 0.8249 | 0.0102 | 0.011752 | 0.0075267 | 0.0372 | 3.913 | -1.5292 | -9.9629 | 9.7258 | 179200 | 16.0947 | 0.48029 | 0.01152 | 0.00094027 | 0.0008 | 0.034351 | 0.0008 | 0.0008 | 0.0061928 | 1.4623e-05 | 6.4516e-06 | 0.14 | 6 | 0.098834 | 0.0027945 | 0.23209 | -0.11709 | 0.14981 | -0.2669 | 0.3 | 0.204 | -17.0866 | 0 | -17.0866 | 0.0051053 | 0.012795 | 0.0288 | 0.0057435 | 0.011487 | 0 | 0.0288 | 0.00094027 | 0.0018805 | 1.7682 | 0.52111 | 1.1547 | 13.7372 | 1085.7348 | 3.4317 | 0 | 1 | 0.0086233 | 8.6233 | 0.08725 | 4.9991 | 0.061406 | 0.63965 | 6.663 | 0.096 | 0.096 | 0.096 | 0.15991 | 0.024 | 0.601 | 0 | 0.85381 | 0.0102 | 0.0102 | 0 | 0.0372 | 0 | 0 | 5.6381 | 179200 | 0 | 0.11605 | 0.01152 | 0.0008 | 0.0008 | 0.036377 | 0.0008 | 0.0008 | 0.0071329 | 6.4516e-06 | 6.4516e-06 | 0.14 | 6 | 0.11991 | 0.0025693 | 0.26666 | 0 | 0.0288 | 0.0008 | 0.0016 | 1.28 | 0.27307 | 0.32792 | 9.9442 | 262.339 | 4.1636 | 0 | 1 | 0 | 0 | 0 | 0 | 0.0008 | 1.451 | 0.19 | 0.14025 | 0.4708 | 0.2052 | 0.2448 | 0.040935 | 0.29802 | 0.40917 | 0.12197 | 0.2 | 0 | 8 | 0.1 | 8454.0258 | 12 | 0.036652 | 0.004 | 0.003 | 12 | 4 | 0.00824 | 0.00618 | 23.3304 | 1.8995 | 0 | 4.4654 | 6.1399 | 0 | 2.7284 | 0.85078 | 1 | 1 | 1 | Lipo Battery Pack 5500mAh/22.2V 30/60C 177.6Wh | 22.2 | 5500 | 0.821 | 0.163 | 0.046 | 0.051 | 109.89 | 34.0967 | 1.5837 | TRUE | 4 | GEPRC EM2812 900Kv | 9 | 5 | 900 | 0.065 | 0.02 | 0.26 | 0.08 | 0.34 | 25 | 1.4589 | 1010 | 62.8463 | TRUE | TRUE | 2.8309 | Pixhawk4 | 0.016 | 0.025 | 0.022 | 0.01 | 0.02 | 0.04 | 0.048 | 0.15215 | 0.02 | 0.35315 | 0
1.2 | 0.29333 | 255.5556 | 0.31778 | OK | 5.5284 | W0_mass_kg | 5.5284 | 4.4935 | 193.5679 | 14.4111 | 20.0152 | 5.5284 | 54.2335 | 56.0969 | 0.2792 | 4.4935 | 125.8191 | 193.5679 | 0.30159 | 0.11195 | 11.1947 | 0.24732 | 1.2366 | 6.1831 | 0.2 | 0.2 | 0.2 | 0.30915 | 0.05 | 0.26778 | 0.48177 | 0.94283 | 0.01143 | 0.03343 | 0.0079053 | -0.05199 | -0.0014 | 3.9195 | 14.4111 | 20.0152 | 373333.3333 | 23.0493 | -0.036647 | 0.02 | 0.0008 | 0.0008 | 0.14573 | 0.0013652 | 0.0008 | 0.032398 | 1.8579e-05 | 6.4516e-06 | 0.16 | 8 | 0.17944 | 0.01239 | 0.83363 | -0.57097 | 0 | 0.06 | 0.0008 | 0.0016 | 1.28 | 0.27307 | 0.028631 | 2.2911 | 22.9047 | 2.9906 | 0 | 1 | 0.056737 | 56.7373 | 0.2108 | 12.0778 | 0.060734 | 0.63264 | 6.59 | 0.096 | 0.096 | 0.096 | 0.15816 | 0.024 | 0.586 | -1.8634 | -0.076638 | 0.85164 | 0.0102 | 0.010911 | 0.0030406 | 0.0372 | 3.9195 | -0.96397 | -7.0238 | 7.7439 | 179200 | 19.0903 | 0.49432 | 0.01152 | 0.00096773 | 0.0008 | 0.039751 | 0.0008 | 0.0008 | 0.0070548 | 1.6385e-05 | 6.4516e-06 | 0.14 | 6 | 0.11816 | 0.0028386 | 0.26378 | -0.076638 | 0.1558 | -0.23244 | 0.3 | 0.204 | -14.3319 | 0 | -14.3319 | 0.005816 | 0.014576 | 0.0288 | 0.006543 | 0.013086 | 0 | 0.0288 | 0.00096773 | 0.0019355 | 1.873 | 0.58469 | 1.1547 | 14.5512 | 1117.4397 | 4.1028 | 0 | 1 | 0.011644 | 11.6437 | 0.098542 | 5.646 | 0.060961 | 0.63501 | 6.6147 | 0.096 | 0.096 | 0.096 | 0.15875 | 0.024 | 0.601 | 0 | 0.85238 | 0.0102 | 0.0102 | 0 | 0.0372 | 0 | 0 | 5.6635 | 179200 | 0 | 0.11521 | 0.01152 | 0.0008 | 0.0008 | 0.036114 | 0.0008 | 0.0008 | 0.0070812 | 6.4516e-06 | 6.4516e-06 | 0.14 | 6 | 0.11875 | 0.0025693 | 0.26475 | 0 | 0.0288 | 0.0008 | 0.0016 | 1.28 | 0.27307 | 0.32555 | 9.9442 | 260.4372 | 4.1234 | 0 | 1 | 0 | 0 | 0 | 0 | 0.0008 | 1.451 | 0.19 | 0.14025 | 0.4708 | 0.2052 | 0.2448 | 0.040935 | 0.29802 | 0.40917 | 0.12197 | 0.2 | 0 | 8 | 0.1 | 8454.0258 | 12 | 0.036652 | 0.004 | 0.003 | 12 | 4 | 0.00824 | 0.00618 | 23.3304 | 1.8716 | 0 | 4.4654 | 6.1399 | 0 | 2.7284 | 0.83829 | 1 | 1 | 1 | Lipo Battery Pack 5500mAh/22.2V 30/60C 177.6Wh | 22.2 | 5500 | 0.821 | 0.163 | 0.046 | 0.051 | 109.89 | 34.0625 | 1.5853 | TRUE | 4 | GEPRC EM2812 900Kv | 9 | 5 | 900 | 0.065 | 0.02 | 0.26 | 0.08 | 0.34 | 25 | 1.4604 | 1010 | 62.9096 | TRUE | TRUE | 2.8338 | Pixhawk4 | 0.016 | 0.025 | 0.022 | 0.01 | 0.02 | 0.04 | 0.048 | 0.15317 | 0.02 | 0.35417 | 0
1.2 | 0.28 | 255.5556 | 0.31556 | OK | 5.5079 | W0_mass_kg | 5.5079 | 4.4658 | 192.3709 | 14.3481 | 20.0223 | 5.5079 | 54.0327 | 55.712 | 0.27789 | 4.4658 | 125.0411 | 192.3709 | 0.29799 | 0.10049 | 10.0494 | 0.24583 | 1.2291 | 6.1457 | 0.2 | 0.2 | 0.2 | 0.30729 | 0.05 | 0.26556 | 0.48139 | 0.94143 | 0.01143 | 0.033551 | 0.0079534 | -0.051968 | -0.0014 | 3.9255 | 14.3481 | 20.0223 | 373333.3333 | 22.7362 | -0.036426 | 0.02 | 0.0008 | 0.0008 | 0.14485 | 0.0013559 | 0.0008 | 0.032064 | 1.841e-05 | 6.4516e-06 | 0.16 | 8 | 0.17819 | 0.01239 | 0.8284 | -0.51662 | 0 | 0.06 | 0.0008 | 0.0016 | 1.28 | 0.27307 | 0.028458 | 2.2911 | 22.7662 | 2.9698 | 0 | 1 | 0.056208 | 56.208 | 0.21029 | 12.0488 | 0.058121 | 0.60543 | 6.3065 | 0.096 | 0.096 | 0.096 | 0.15136 | 0.024 | 0.586 | -1.6793 | -0.072153 | 0.84282 | 0.0102 | 0.010868 | 0.0027152 | 0.0372 | 3.9255 | -0.91878 | -6.6391 | 7.5531 | 179200 | 18.0356 | 0.48938 | 0.01152 | 0.00095806 | 0.0008 | 0.037832 | 0.0008 | 0.0008 | 0.0067513 | 1.5776e-05 | 6.4516e-06 | 0.14 | 6 | 0.11136 | 0.0028231 | 0.25262 | -0.072153 | 0.15414 | -0.22629 | 0.3 | 0.204 | -14.1251 | 0 | -14.1251 | 0.0055658 | 0.013949 | 0.0288 | 0.0062615 | 0.012523 | 0 | 0.0288 | 0.00095806 | 0.0019161 | 1.8358 | 0.56168 | 1.1547 | 14.2619 | 1106.2777 | 3.8665 | 0 | 1 | 0.010539 | 10.5391 | 0.094643 | 5.4227 | 0.060199 | 0.62707 | 6.532 | 0.096 | 0.096 | 0.096 | 0.15677 | 0.024 | 0.601 | 0 | 0.84988 | 0.0102 | 0.0102 | 0 | 0.0372 | 0 | 0 | 5.7076 | 179200 | 0 | 0.11377 | 0.01152 | 0.0008 | 0.0008 | 0.035662 | 0.0008 | 0.0008 | 0.0069927 | 6.4516e-06 | 6.4516e-06 | 0.14 | 6 | 0.11677 | 0.0025693 | 0.2615 | 0 | 0.0288 | 0.0008 | 0.0016 | 1.28 | 0.27307 | 0.32148 | 9.9442 | 257.1801 | 4.0544 | 0 | 1 | 0 | 0 | 0 | 0 | 0.0008 | 1.451 | 0.19 | 0.14025 | 0.4708 | 0.2052 | 0.2448 | 0.040935 | 0.29802 | 0.40917 | 0.12197 | 0.2 | 0 | 8 | 0.1 | 8454.0258 | 12 | 0.036652 | 0.004 | 0.003 | 12 | 4 | 0.00824 | 0.00618 | 23.3304 | 1.8462 | 0 | 4.4654 | 6.1399 | 0 | 2.7284 | 0.8269 | 1 | 1 | 1 | Lipo Battery Pack 5500mAh/22.2V 30/60C 177.6Wh | 22.2 | 5500 | 0.821 | 0.163 | 0.046 | 0.051 | 109.89 | 34.2744 | 1.5755 | TRUE | 4 | GEPRC EM2812 900Kv | 9 | 5 | 900 | 0.065 | 0.02 | 0.26 | 0.08 | 0.34 | 25 | 1.4514 | 1010 | 62.5205 | TRUE | TRUE | 2.8162 | Pixhawk4 | 0.016 | 0.025 | 0.022 | 0.01 | 0.02 | 0.04 | 0.048 | 0.15235 | 0.02 | 0.35335 | 0
1.2 | 0.29333 | 251.1111 | 0.31111 | OK | 5.5284 | W0_mass_kg | 5.5284 | 4.4114 | 190.0284 | 14.4348 | 19.8391 | 5.5284 | 54.2339 | 55.1882 | 0.27796 | 4.4114 | 123.5185 | 190.0284 | 0.29548 | 0.087602 | 8.7602 | 0.2476 | 1.238 | 6.1899 | 0.2 | 0.2 | 0.2 | 0.30949 | 0.05 | 0.26111 | 0.47346 | 0.94308 | 0.01143 | 0.0328 | 0.0078966 | -0.05238 | -0.0014 | 3.8111 | 14.4348 | 19.8391 | 373333.3333 | 22.7046 | -0.036688 | 0.02 | 0.0008 | 0.0008 | 0.14589 | 0.0013431 | 0.0008 | 0.032103 | 1.8393e-05 | 6.4516e-06 | 0.16 | 8 | 0.17966 | 0.01239 | 0.83458 | -0.29296 | 0 | 0.06 | 0.0008 | 0.0016 | 1.28 | 0.27307 | 0.028662 | 2.2911 | 22.9298 | 2.9944 | 0 | 1 | 0.057167 | 57.167 | 0.21213 | 12.154 | 0.060595 | 0.6312 | 6.575 | 0.096 | 0.096 | 0.096 | 0.1578 | 0.024 | 0.586 | -0.95432 | -0.039253 | 0.85118 | 0.0102 | 0.010494 | 0.00088809 | 0.0372 | 3.8111 | -0.49405 | -3.7404 | 5.5436 | 179200 | 19.0344 | 0.49406 | 0.01152 | 0.00096722 | 0.0008 | 0.039649 | 0.0008 | 0.0008 | 0.0070387 | 1.6353e-05 | 6.4516e-06 | 0.14 | 6 | 0.1178 | 0.0028378 | 0.26319 | -0.039253 | 0.1514 | -0.19065 | 0.3 | 0.204 | -11.7628 | 0 | -11.7628 | 0.0058027 | 0.014543 | 0.0288 | 0.0065281 | 0.013056 | 0 | 0.0288 | 0.00096722 | 0.0019344 | 1.871 | 0.58346 | 1.1547 | 14.5358 | 1116.8487 | 4.0903 | 0 | 1 | 0.011584 | 11.5841 | 0.098337 | 5.6343 | 0.060883 | 0.6342 | 6.6062 | 0.096 | 0.096 | 0.096 | 0.15855 | 0.024 | 0.601 | 0 | 0.85212 | 0.0102 | 0.0102 | 0 | 0.0372 | 0 | 0 | 5.6679 | 179200 | 0 | 0.11506 | 0.01152 | 0.0008 | 0.0008 | 0.036067 | 0.0008 | 0.0008 | 0.0070722 | 6.4516e-06 | 6.4516e-06 | 0.14 | 6 | 0.11855 | 0.0025693 | 0.26442 | 0 | 0.0288 | 0.0008 | 0.0016 | 1.28 | 0.27307 | 0.32513 | 9.9442 | 260.1038 | 4.1163 | 0 | 1 | 0 | 0 | 0 | 0 | 0.0008 | 1.451 | 0.19 | 0.14025 | 0.4708 | 0.2052 | 0.2448 | 0.040935 | 0.29802 | 0.40917 | 0.12197 | 0.2 | 0 | 8 | 0.1 | 8454.0258 | 12 | 0.036652 | 0.004 | 0.003 | 12 | 4 | 0.00824 | 0.00618 | 23.3304 | 1.8436 | 0 | 4.4654 | 6.1399 | 0 | 2.7284 | 0.82575 | 1 | 1 | 1 | Lipo Battery Pack 5500mAh/22.2V 30/60C 177.6Wh | 22.2 | 5500 | 0.821 | 0.163 | 0.046 | 0.051 | 109.89 | 34.6969 | 1.5563 | TRUE | 4 | GEPRC EM2812 900Kv | 9 | 5 | 900 | 0.065 | 0.02 | 0.26 | 0.08 | 0.34 | 25 | 1.4337 | 1010 | 61.7592 | TRUE | TRUE | 2.7819 | Pixhawk4 | 0.016 | 0.025 | 0.022 | 0.01 | 0.02 | 0.04 | 0.048 | 0.15318 | 0.02 | 0.35418 | 0
1.2 | 0.28 | 251.1111 | 0.31333 | OK | 5.5284 | W0_mass_kg | 5.5284 | 4.4192 | 190.3674 | 14.4989 | 19.832 | 5.5284 | 54.234 | 55.5721 | 0.27808 | 4.4192 | 123.7388 | 190.3674 | 0.29589 | 0.089029 | 8.9029 | 0.24912 | 1.2456 | 6.228 | 0.2 | 0.2 | 0.2 | 0.3114 | 0.05 | 0.26333 | 0.47382 | 0.94449 | 0.01143 | 0.03268 | 0.0078483 | -0.052401 | -0.0014 | 3.8052 | 14.4989 | 19.832 | 373333.3333 | 23.0209 | -0.036914 | 0.02 | 0.0008 | 0.0008 | 0.14679 | 0.0013524 | 0.0008 | 0.032441 | 1.8564e-05 | 6.4516e-06 | 0.16 | 8 | 0.18093 | 0.01239 | 0.83992 | -0.41114 | 0 | 0.06 | 0.0008 | 0.0016 | 1.28 | 0.27307 | 0.028839 | 2.2911 | 23.071 | 3.0155 | 0 | 1 | 0.057711 | 57.7114 | 0.21264 | 12.1836 | 0.058746 | 0.61194 | 6.3744 | 0.096 | 0.096 | 0.096 | 0.15298 | 0.024 | 0.586 | -1.3381 | -0.056844 | 0.84498 | 0.0102 | 0.01066 | 0.001432 | 0.0372 | 3.8052 | -0.72166 | -5.3326 | 6.6956 | 179200 | 18.288 | 0.49056 | 0.01152 | 0.00096038 | 0.0008 | 0.03829 | 0.0008 | 0.0008 | 0.006824 | 1.5923e-05 | 6.4516e-06 | 0.14 | 6 | 0.11298 | 0.0028268 | 0.2553 | -0.056844 | 0.14987 | -0.20671 | 0.3 | 0.204 | -12.864 | 0 | -12.864 | 0.0056256 | 0.014099 | 0.0288 | 0.0063288 | 0.012658 | 0 | 0.0288 | 0.00096038 | 0.0019208 | 1.8447 | 0.56712 | 1.1547 | 14.3309 | 1108.949 | 3.9231 | 0 | 1 | 0.010799 | 10.7995 | 0.095583 | 5.4765 | 0.061486 | 0.64048 | 6.6717 | 0.096 | 0.096 | 0.096 | 0.16012 | 0.024 | 0.601 | 0 | 0.85407 | 0.0102 | 0.0102 | 0 | 0.0372 | 0 | 0 | 5.6336 | 179200 | 0 | 0.1162 | 0.01152 | 0.0008 | 0.0008 | 0.036425 | 0.0008 | 0.0008 | 0.0071423 | 6.4516e-06 | 6.4516e-06 | 0.14 | 8 | 0.08008 | 0.0034257 | 0.267 | 0 | 0.0288 | 0.0008 | 0.0016 | 1.28 | 0.27307 | 0.32835 | 9.9442 | 262.6812 | 2.7806 | 0 | 1 | 0 | 0 | 0 | 0 | 0.0008 | 1.451 | 0.19 | 0.14025 | 0.4708 | 0.2052 | 0.2448 | 0.040935 | 0.29802 | 0.40917 | 0.12197 | 0.2 | 0 | 8 | 0.1 | 8454.0258 | 12 | 0.036652 | 0.004 | 0.003 | 12 | 4 | 0.00824 | 0.00618 | 23.3304 | 1.8693 | 0 | 4.4654 | 6.1399 | 0 | 2.7284 | 0.83725 | 1 | 1 | 1 | Lipo Battery Pack 5500mAh/22.2V 30/60C 177.6Wh | 22.2 | 5500 | 0.821 | 0.163 | 0.046 | 0.051 | 109.89 | 34.6351 | 1.5591 | TRUE | 4 | GEPRC EM2812 900Kv | 9 | 5 | 900 | 0.065 | 0.02 | 0.26 | 0.08 | 0.34 | 25 | 1.4363 | 1010 | 61.8694 | TRUE | TRUE | 2.7869 | Pixhawk4 | 0.016 | 0.025 | 0.022 | 0.01 | 0.02 | 0.04 | 0.048 | 0.15317 | 0.02 | 0.35417 | 0
1.2 | 0.26667 | 251.1111 | 0.31556 | OK | 5.5285 | W0_mass_kg | 5.5285 | 4.4294 | 190.8067 | 14.5636 | 19.8249 | 5.5285 | 54.2344 | 55.9616 | 0.2782 | 4.4294 | 124.0244 | 190.8067 | 0.29632 | 0.090602 | 9.0602 | 0.25067 | 1.2533 | 6.2666 | 0.2 | 0.2 | 0.2 | 0.31333 | 0.05 | 0.26556 | 0.4742 | 0.94591 | 0.01143 | 0.03256 | 0.0077999 | -0.052423 | -0.0014 | 3.7992 | 14.5636 | 19.8249 | 373333.3333 | 23.3439 | -0.037143 | 0.02 | 0.0008 | 0.0008 | 0.1477 | 0.0013619 | 0.0008 | 0.032786 | 1.8737e-05 | 6.4516e-06 | 0.16 | 8 | 0.18222 | 0.01239 | 0.84533 | -0.53086 | 0 | 0.06 | 0.0008 | 0.0016 | 1.28 | 0.27307 | 0.029018 | 2.2911 | 23.2141 | 3.037 | 0 | 1 | 0.058265 | 58.2649 | 0.21317 | 12.2135 | 0.056873 | 0.59243 | 6.1712 | 0.096 | 0.096 | 0.096 | 0.14811 | 0.024 | 0.586 | -1.7272 | -0.075844 | 0.83839 | 0.0102 | 0.010921 | 0.0030969 | 0.0372 | 3.7992 | -0.97179 | -6.9445 | 7.7643 | 179200 | 17.5321 | 0.48702 | 0.01152 | 0.00095345 | 0.0008 | 0.036923 | 0.0008 | 0.0008 | 0.0066064 | 1.5481e-05 | 6.4516e-06 | 0.14 | 6 | 0.10811 | 0.0028157 | 0.2473 | -0.075844 | 0.14826 | -0.2241 | 0.3 | 0.204 | -14.0754 | 0 | -14.0754 | 0.0054463 | 0.01365 | 0.0288 | 0.0061271 | 0.012254 | 0 | 0.0288 | 0.00095345 | 0.0019069 | 1.8181 | 0.55093 | 1.1547 | 14.1249 | 1100.948 | 3.7537 | 0 | 1 | 0.010027 | 10.0274 | 0.092753 | 5.3144 | 0.062103 | 0.6469 | 6.7386 | 0.096 | 0.096 | 0.096 | 0.16173 | 0.024 | 0.601 | 0 | 0.85603 | 0.0102 | 0.0102 | 0 | 0.0372 | 0 | 0 | 5.5992 | 179200 | 0 | 0.11737 | 0.01152 | 0.0008 | 0.0008 | 0.03679 | 0.0008 | 0.0008 | 0.0072138 | 6.4516e-06 | 6.4516e-06 | 0.14 | 8 | 0.08115 | 0.0034257 | 0.26963 | 0 | 0.0288 | 0.0008 | 0.0016 | 1.28 | 0.27307 | 0.33164 | 9.9442 | 265.3138 | 2.8177 | 0 | 1 | 0 | 0 | 0 | 0 | 0.0008 | 1.451 | 0.19 | 0.14025 | 0.4708 | 0.2052 | 0.2448 | 0.040935 | 0.29802 | 0.40917 | 0.12197 | 0.2 | 0 | 8 | 0.1 | 8454.0258 | 12 | 0.036652 | 0.004 | 0.003 | 12 | 4 | 0.00824 | 0.00618 | 23.3304 | 1.8956 | 0 | 4.4654 | 6.1399 | 0 | 2.7284 | 0.849 | 1 | 1 | 1 | Lipo Battery Pack 5500mAh/22.2V 30/60C 177.6Wh | 22.2 | 5500 | 0.821 | 0.163 | 0.046 | 0.051 | 109.89 | 34.5554 | 1.5627 | TRUE | 4 | GEPRC EM2812 900Kv | 9 | 5 | 900 | 0.065 | 0.02 | 0.26 | 0.08 | 0.34 | 25 | 1.4396 | 1010 | 62.0122 | TRUE | TRUE | 2.7933 | Pixhawk4 | 0.016 | 0.025 | 0.022 | 0.01 | 0.02 | 0.04 | 0.048 | 0.15317 | 0.02 | 0.35417 | 0
1.2 | 0.24667 | 248.8889 | 0.31556 | OK | 5.5288 | W0_mass_kg | 5.5288 | 4.4039 | 189.7064 | 14.673 | 19.7256 | 5.5288 | 54.2372 | 56.0944 | 0.27776 | 4.4039 | 123.3092 | 189.7064 | 0.29393 | 0.080871 | 8.0871 | 0.25318 | 1.2659 | 6.3296 | 0.2 | 0.2 | 0.2 | 0.31648 | 0.05 | 0.26556 | 0.47059 | 0.94819 | 0.01143 | 0.032071 | 0.0077224 | -0.05265 | -0.0014 | 3.7361 | 14.673 | 19.7256 | 373333.3333 | 23.6636 | -0.037516 | 0.02 | 0.0008 | 0.0008 | 0.14918 | 0.0013651 | 0.0008 | 0.033164 | 1.8908e-05 | 6.4516e-06 | 0.16 | 8 | 0.18432 | 0.01239 | 0.85414 | -0.57174 | 0 | 0.06 | 0.0008 | 0.0016 | 1.28 | 0.27307 | 0.029309 | 2.2911 | 23.4473 | 3.072 | 0 | 1 | 0.059345 | 59.3449 | 0.21464 | 12.2982 | 0.053961 | 0.5621 | 5.8552 | 0.096 | 0.096 | 0.096 | 0.14052 | 0.024 | 0.586 | -1.8572 | -0.085968 | 0.82746 | 0.0102 | 0.011106 | 0.0042967 | 0.0372 | 3.7361 | -1.1187 | -7.7408 | 8.3208 | 179200 | 16.3565 | 0.48152 | 0.01152 | 0.00094267 | 0.0008 | 0.034817 | 0.0008 | 0.0008 | 0.0062681 | 1.4781e-05 | 6.4516e-06 | 0.14 | 6 | 0.10052 | 0.0027984 | 0.23486 | -0.085968 | 0.14356 | -0.22953 | 0.3 | 0.204 | -14.6408 | 0 | -14.6408 | 0.0051674 | 0.012951 | 0.0288 | 0.0058133 | 0.011627 | 0 | 0.0288 | 0.00094267 | 0.0018853 | 1.7773 | 0.52645 | 1.1547 | 13.8074 | 1088.5065 | 3.4904 | 0 | 1 | 0.0088728 | 8.8728 | 0.088265 | 5.0572 | 0.063017 | 0.65643 | 6.8378 | 0.096 | 0.096 | 0.096 | 0.16411 | 0.024 | 0.601 | 0 | 0.85888 | 0.0102 | 0.0102 | 0 | 0.0372 | 0 | 0 | 5.5492 | 179200 | 0 | 0.11909 | 0.01152 | 0.0008 | 0.0008 | 0.037332 | 0.0008 | 0.0008 | 0.0073201 | 6.4516e-06 | 6.4516e-06 | 0.14 | 8 | 0.082738 | 0.0034257 | 0.27354 | 0 | 0.0288 | 0.0008 | 0.0016 | 1.28 | 0.27307 | 0.33653 | 9.9442 | 269.221 | 2.8728 | 0 | 1 | 0 | 0 | 0 | 0 | 0.0008 | 1.451 | 0.19 | 0.14025 | 0.4708 | 0.2052 | 0.2448 | 0.040935 | 0.29802 | 0.40917 | 0.12197 | 0.2 | 0 | 8 | 0.1 | 8454.0258 | 12 | 0.036652 | 0.004 | 0.003 | 12 | 4 | 0.00824 | 0.00618 | 23.3304 | 1.9215 | 0 | 4.4654 | 6.1399 | 0 | 2.7284 | 0.86063 | 1 | 1 | 1 | Lipo Battery Pack 5500mAh/22.2V 30/60C 177.6Wh | 22.2 | 5500 | 0.821 | 0.163 | 0.046 | 0.051 | 109.89 | 34.7558 | 1.5537 | TRUE | 4 | GEPRC EM2812 900Kv | 9 | 5 | 900 | 0.065 | 0.02 | 0.26 | 0.08 | 0.34 | 25 | 1.4313 | 1010 | 61.6546 | TRUE | TRUE | 2.7772 | Pixhawk4 | 0.016 | 0.025 | 0.022 | 0.01 | 0.02 | 0.04 | 0.048 | 0.15318 | 0.02 | 0.35418 | 0
1.2 | 0.26 | 248.8889 | 0.31333 | OK | 5.5288 | W0_mass_kg | 5.5288 | 4.3926 | 189.22 | 14.608 | 19.7326 | 5.5288 | 54.2372 | 55.7036 | 0.27764 | 4.3926 | 122.993 | 189.22 | 0.29346 | 0.079109 | 7.9109 | 0.25162 | 1.2581 | 6.2905 | 0.2 | 0.2 | 0.2 | 0.31452 | 0.05 | 0.26333 | 0.47022 | 0.94678 | 0.01143 | 0.032189 | 0.0077704 | -0.052629 | -0.0014 | 3.742 | 14.608 | 19.7326 | 373333.3333 | 23.3359 | -0.037284 | 0.02 | 0.0008 | 0.0008 | 0.14826 | 0.0013556 | 0.0008 | 0.032815 | 1.8733e-05 | 6.4516e-06 | 0.16 | 8 | 0.18302 | 0.01239 | 0.84867 | -0.45131 | 0 | 0.06 | 0.0008 | 0.0016 | 1.28 | 0.27307 | 0.029128 | 2.2911 | 23.3024 | 3.0503 | 0 | 1 | 0.058781 | 58.7808 | 0.21412 | 12.2681 | 0.055871 | 0.58199 | 6.0624 | 0.096 | 0.096 | 0.096 | 0.1455 | 0.024 | 0.586 | -1.4664 | -0.065515 | 0.83472 | 0.0102 | 0.010778 | 0.0021753 | 0.0372 | 3.742 | -0.84379 | -6.0784 | 7.2322 | 179200 | 17.1276 | 0.48513 | 0.01152 | 0.00094974 | 0.0008 | 0.036196 | 0.0008 | 0.0008 | 0.00649 | 1.5242e-05 | 6.4516e-06 | 0.14 | 6 | 0.1055 | 0.0028097 | 0.24302 | -0.065515 | 0.14527 | -0.21079 | 0.3 | 0.204 | -13.3079 | 0 | -13.3079 | 0.0053503 | 0.013409 | 0.0288 | 0.0060191 | 0.012038 | 0 | 0.0288 | 0.00094974 | 0.0018995 | 1.804 | 0.54241 | 1.1547 | 14.0152 | 1096.6675 | 3.6631 | 0 | 1 | 0.0096238 | 9.6238 | 0.091222 | 5.2266 | 0.062389 | 0.64988 | 6.7696 | 0.096 | 0.096 | 0.096 | 0.16247 | 0.024 | 0.601 | 0 | 0.85693 | 0.0102 | 0.0102 | 0 | 0.0372 | 0 | 0 | 5.5834 | 179200 | 0 | 0.11791 | 0.01152 | 0.0008 | 0.0008 | 0.036959 | 0.0008 | 0.0008 | 0.007247 | 6.4516e-06 | 6.4516e-06 | 0.14 | 8 | 0.081647 | 0.0034257 | 0.27085 | 0 | 0.0288 | 0.0008 | 0.0016 | 1.28 | 0.27307 | 0.33317 | 9.9442 | 266.5354 | 2.835 | 0 | 1 | 0 | 0 | 0 | 0 | 0.0008 | 1.451 | 0.19 | 0.14025 | 0.4708 | 0.2052 | 0.2448 | 0.040935 | 0.29802 | 0.40917 | 0.12197 | 0.2 | 0 | 8 | 0.1 | 8454.0258 | 12 | 0.036652 | 0.004 | 0.003 | 12 | 4 | 0.00824 | 0.00618 | 23.3304 | 1.8949 | 0 | 4.4654 | 6.1399 | 0 | 2.7284 | 0.84871 | 1 | 1 | 1 | Lipo Battery Pack 5500mAh/22.2V 30/60C 177.6Wh | 22.2 | 5500 | 0.821 | 0.163 | 0.046 | 0.051 | 109.89 | 34.8452 | 1.5497 | TRUE | 4 | GEPRC EM2812 900Kv | 9 | 5 | 900 | 0.065 | 0.02 | 0.26 | 0.08 | 0.34 | 25 | 1.4276 | 1010 | 61.4965 | TRUE | TRUE | 2.7701 | Pixhawk4 | 0.016 | 0.025 | 0.022 | 0.01 | 0.02 | 0.04 | 0.048 | 0.15318 | 0.02 | 0.35418 | 0
1.2 | 0.27333 | 248.8889 | 0.31111 | OK | 5.5288 | W0_mass_kg | 5.5288 | 4.3837 | 188.8383 | 14.5437 | 19.7397 | 5.5288 | 54.2375 | 55.3184 | 0.27752 | 4.3837 | 122.7449 | 188.8383 | 0.29302 | 0.077496 | 7.7496 | 0.25008 | 1.2504 | 6.2519 | 0.2 | 0.2 | 0.2 | 0.3126 | 0.05 | 0.26111 | 0.46986 | 0.94537 | 0.01143 | 0.032307 | 0.0078183 | -0.052607 | -0.0014 | 3.7479 | 14.5437 | 19.7397 | 373333.3333 | 23.015 | -0.037055 | 0.02 | 0.0008 | 0.0008 | 0.14735 | 0.0013463 | 0.0008 | 0.032472 | 1.856e-05 | 6.4516e-06 | 0.16 | 8 | 0.18173 | 0.01239 | 0.84327 | -0.33245 | 0 | 0.06 | 0.0008 | 0.0016 | 1.28 | 0.27307 | 0.028949 | 2.2911 | 23.1596 | 3.0288 | 0 | 1 | 0.058226 | 58.2261 | 0.2136 | 12.2383 | 0.057757 | 0.60164 | 6.2671 | 0.096 | 0.096 | 0.096 | 0.15041 | 0.024 | 0.586 | -1.0809 | -0.046667 | 0.84154 | 0.0102 | 0.01056 | 0.0011287 | 0.0372 | 3.7479 | -0.59531 | -4.4191 | 6.079 | 179200 | 17.8889 | 0.48869 | 0.01152 | 0.00095672 | 0.0008 | 0.037567 | 0.0008 | 0.0008 | 0.0067091 | 1.569e-05 | 6.4516e-06 | 0.14 | 6 | 0.11041 | 0.0028209 | 0.25107 | -0.046667 | 0.1469 | -0.19357 | 0.3 | 0.204 | -12.1043 | 0 | -12.1043 | 0.005531 | 0.013862 | 0.0288 | 0.0062223 | 0.012445 | 0 | 0.0288 | 0.00095672 | 0.0019134 | 1.8306 | 0.55853 | 1.1547 | 14.2219 | 1104.7246 | 3.8337 | 0 | 1 | 0.010389 | 10.389 | 0.094095 | 5.3912 | 0.061773 | 0.64347 | 6.7028 | 0.096 | 0.096 | 0.096 | 0.16087 | 0.024 | 0.601 | 0 | 0.85499 | 0.0102 | 0.0102 | 0 | 0.0372 | 0 | 0 | 5.6175 | 179200 | 0 | 0.11674 | 0.01152 | 0.0008 | 0.0008 | 0.036595 | 0.0008 | 0.0008 | 0.0071755 | 6.4516e-06 | 6.4516e-06 | 0.14 | 8 | 0.080578 | 0.0034257 | 0.26822 | 0 | 0.0288 | 0.0008 | 0.0016 | 1.28 | 0.27307 | 0.32988 | 9.9442 | 263.9057 | 2.7978 | 0 | 1 | 0 | 0 | 0 | 0 | 0.0008 | 1.451 | 0.19 | 0.14025 | 0.4708 | 0.2052 | 0.2448 | 0.040935 | 0.29802 | 0.40917 | 0.12197 | 0.2 | 0 | 8 | 0.1 | 8454.0258 | 12 | 0.036652 | 0.004 | 0.003 | 12 | 4 | 0.00824 | 0.00618 | 23.3304 | 1.8689 | 0 | 4.4654 | 6.1399 | 0 | 2.7284 | 0.83704 | 1 | 1 | 1 | Lipo Battery Pack 5500mAh/22.2V 30/60C 177.6Wh | 22.2 | 5500 | 0.821 | 0.163 | 0.046 | 0.051 | 109.89 | 34.9156 | 1.5466 | TRUE | 4 | GEPRC EM2812 900Kv | 9 | 5 | 900 | 0.065 | 0.02 | 0.26 | 0.08 | 0.34 | 25 | 1.4247 | 1010 | 61.3724 | TRUE | TRUE | 2.7645 | Pixhawk4 | 0.016 | 0.025 | 0.022 | 0.01 | 0.02 | 0.04 | 0.048 | 0.15319 | 0.02 | 0.35419 | 0
1.2 | 0.28667 | 248.8889 | 0.30889 | OK | 5.5289 | W0_mass_kg | 5.5289 | 4.3768 | 188.537 | 14.48 | 19.7467 | 5.5289 | 54.2383 | 54.9386 | 0.27741 | 4.3768 | 122.5491 | 188.537 | 0.29262 | 0.076023 | 7.6023 | 0.24856 | 1.2428 | 6.2139 | 0.2 | 0.2 | 0.2 | 0.3107 | 0.05 | 0.25889 | 0.4695 | 0.94397 | 0.01143 | 0.032424 | 0.0078661 | -0.052586 | -0.0014 | 3.7538 | 14.48 | 19.7467 | 373333.3333 | 22.7011 | -0.03683 | 0.02 | 0.0008 | 0.0008 | 0.14646 | 0.0013371 | 0.0008 | 0.032136 | 1.8391e-05 | 6.4516e-06 | 0.16 | 8 | 0.18046 | 0.01239 | 0.83795 | -0.21502 | 0 | 0.06 | 0.0008 | 0.0016 | 1.28 | 0.27307 | 0.028774 | 2.2911 | 23.0188 | 3.0077 | 0 | 1 | 0.057681 | 57.6809 | 0.21308 | 12.2088 | 0.05962 | 0.62104 | 6.4692 | 0.096 | 0.096 | 0.096 | 0.15526 | 0.024 | 0.586 | -0.70031 | -0.02923 | 0.84795 | 0.0102 | 0.01042 | 0.00063909 | 0.0372 | 3.7538 | -0.36955 | -2.8052 | 4.7929 | 179200 | 18.6408 | 0.49222 | 0.01152 | 0.00096361 | 0.0008 | 0.038931 | 0.0008 | 0.0008 | 0.0069255 | 1.6127e-05 | 6.4516e-06 | 0.14 | 6 | 0.11526 | 0.002832 | 0.25903 | -0.02923 | 0.14845 | -0.17768 | 0.3 | 0.204 | -11.0119 | 0 | -11.0119 | 0.0057093 | 0.014309 | 0.0288 | 0.006423 | 0.012846 | 0 | 0.0288 | 0.00096361 | 0.0019272 | 1.8571 | 0.5748 | 1.1547 | 14.4276 | 1112.6824 | 4.0021 | 0 | 1 | 0.011168 | 11.1676 | 0.09689 | 5.5514 | 0.061171 | 0.6372 | 6.6375 | 0.096 | 0.096 | 0.096 | 0.1593 | 0.024 | 0.601 | 0 | 0.85306 | 0.0102 | 0.0102 | 0 | 0.0372 | 0 | 0 | 5.6515 | 179200 | 0 | 0.11561 | 0.01152 | 0.0008 | 0.0008 | 0.036238 | 0.0008 | 0.0008 | 0.0071056 | 6.4516e-06 | 6.4516e-06 | 0.14 | 6 | 0.1193 | 0.0025693 | 0.26565 | 0 | 0.0288 | 0.0008 | 0.0016 | 1.28 | 0.27307 | 0.32667 | 9.9442 | 261.3336 | 4.1423 | 0 | 1 | 0 | 0 | 0 | 0 | 0.0008 | 1.451 | 0.19 | 0.14025 | 0.4708 | 0.2052 | 0.2448 | 0.040935 | 0.29802 | 0.40917 | 0.12197 | 0.2 | 0 | 8 | 0.1 | 8454.0258 | 12 | 0.036652 | 0.004 | 0.003 | 12 | 4 | 0.00824 | 0.00618 | 23.3304 | 1.8434 | 0 | 4.4654 | 6.1399 | 0 | 2.7284 | 0.82563 | 1 | 1 | 1 | Lipo Battery Pack 5500mAh/22.2V 30/60C 177.6Wh | 22.2 | 5500 | 0.821 | 0.163 | 0.046 | 0.051 | 109.89 | 34.9714 | 1.5441 | TRUE | 4 | GEPRC EM2812 900Kv | 9 | 5 | 900 | 0.065 | 0.02 | 0.26 | 0.08 | 0.34 | 25 | 1.4224 | 1010 | 61.2745 | TRUE | TRUE | 2.7601 | Pixhawk4 | 0.016 | 0.025 | 0.022 | 0.01 | 0.02 | 0.04 | 0.048 | 0.1532 | 0.02 | 0.3542 | 0
1.2 | 0.25333 | 251.1111 | 0.31778 | OK | 5.5289 | W0_mass_kg | 5.5289 | 4.4416 | 191.3314 | 14.6302 | 19.8176 | 5.5289 | 54.2386 | 56.3502 | 0.27847 | 4.4416 | 124.3654 | 191.3314 | 0.2968 | 0.091637 | 9.1637 | 0.25226 | 1.2613 | 6.3066 | 0.2 | 0.2 | 0.2 | 0.31533 | 0.05 | 0.26778 | 0.47457 | 0.94736 | 0.01143 | 0.032438 | 0.0077506 | -0.052445 | -0.0014 | 3.7931 | 14.6302 | 19.8176 | 373333.3333 | 23.6798 | -0.037379 | 0.02 | 0.0008 | 0.0008 | 0.14864 | 0.0013717 | 0.0008 | 0.033143 | 1.8916e-05 | 6.4516e-06 | 0.16 | 8 | 0.18355 | 0.01239 | 0.85092 | -0.64382 | 0 | 0.06 | 0.0008 | 0.0016 | 1.28 | 0.27307 | 0.029202 | 2.2911 | 23.362 | 3.0592 | 0 | 1 | 0.058838 | 58.8379 | 0.2137 | 12.2442 | 0.055001 | 0.57293 | 5.968 | 0.096 | 0.096 | 0.096 | 0.14323 | 0.024 | 0.586 | -2.1117 | -0.095196 | 0.83146 | 0.0102 | 0.011258 | 0.0052464 | 0.0372 | 3.7931 | -1.2317 | -8.4561 | 8.7348 | 179200 | 16.7763 | 0.48349 | 0.01152 | 0.00094652 | 0.0008 | 0.035567 | 0.0008 | 0.0008 | 0.0063889 | 1.5033e-05 | 6.4516e-06 | 0.14 | 6 | 0.10323 | 0.0028046 | 0.2393 | -0.095196 | 0.14658 | -0.24177 | 0.3 | 0.204 | -15.3346 | 0 | -15.3346 | 0.005267 | 0.0132 | 0.0288 | 0.0059254 | 0.011851 | 0 | 0.0288 | 0.00094652 | 0.001893 | 1.7918 | 0.5351 | 1.1547 | 13.9204 | 1092.9495 | 3.5845 | 0 | 1 | 0.0092786 | 9.2786 | 0.089881 | 5.1498 | 0.062766 | 0.65381 | 6.8105 | 0.096 | 0.096 | 0.096 | 0.16345 | 0.024 | 0.601 | 0 | 0.85811 | 0.0102 | 0.0102 | 0 | 0.0372 | 0 | 0 | 5.5628 | 179200 | 0 | 0.11862 | 0.01152 | 0.0008 | 0.0008 | 0.037183 | 0.0008 | 0.0008 | 0.0072909 | 6.4516e-06 | 6.4516e-06 | 0.14 | 8 | 0.082302 | 0.0034257 | 0.27246 | 0 | 0.0288 | 0.0008 | 0.0016 | 1.28 | 0.27307 | 0.33518 | 9.9442 | 268.1476 | 2.8577 | 0 | 1 | 0 | 0 | 0 | 0 | 0.0008 | 1.451 | 0.19 | 0.14025 | 0.4708 | 0.2052 | 0.2448 | 0.040935 | 0.29802 | 0.40917 | 0.12197 | 0.2 | 0 | 8 | 0.1 | 8454.0258 | 12 | 0.036652 | 0.004 | 0.003 | 12 | 4 | 0.00824 | 0.00618 | 23.3304 | 1.9228 | 0 | 4.4654 | 6.1399 | 0 | 2.7284 | 0.86122 | 1 | 1 | 1 | Lipo Battery Pack 5500mAh/22.2V 30/60C 177.6Wh | 22.2 | 5500 | 0.821 | 0.163 | 0.046 | 0.051 | 109.89 | 34.4606 | 1.567 | TRUE | 4 | GEPRC EM2812 900Kv | 9 | 5 | 900 | 0.065 | 0.02 | 0.26 | 0.08 | 0.34 | 25 | 1.4435 | 1010 | 62.1827 | TRUE | TRUE | 2.801 | Pixhawk4 | 0.016 | 0.025 | 0.022 | 0.01 | 0.02 | 0.04 | 0.048 | 0.15318 | 0.02 | 0.35418 | 0
1.2 | 0.26667 | 255.5556 | 0.31778 | OK | 5.5083 | W0_mass_kg | 5.5083 | 4.4776 | 192.8794 | 14.4138 | 20.0149 | 5.5083 | 54.0364 | 56.0988 | 0.27816 | 4.4776 | 125.3716 | 192.8794 | 0.29845 | 0.10146 | 10.1456 | 0.24739 | 1.2369 | 6.1847 | 0.2 | 0.2 | 0.2 | 0.30923 | 0.05 | 0.26778 | 0.48178 | 0.94289 | 0.01143 | 0.033425 | 0.0079033 | -0.051991 | -0.0014 | 3.9192 | 14.4138 | 20.0149 | 373333.3333 | 23.0626 | -0.036657 | 0.02 | 0.0008 | 0.0008 | 0.14577 | 0.0013656 | 0.0008 | 0.032412 | 1.8586e-05 | 6.4516e-06 | 0.16 | 8 | 0.17949 | 0.01239 | 0.83385 | -0.62958 | 0 | 0.06 | 0.0008 | 0.0016 | 1.28 | 0.27307 | 0.028638 | 2.2911 | 22.9105 | 2.9915 | 0 | 1 | 0.05676 | 56.7597 | 0.21082 | 12.0791 | 0.056299 | 0.58645 | 6.1088 | 0.096 | 0.096 | 0.096 | 0.14661 | 0.024 | 0.586 | -2.0623 | -0.090851 | 0.8363 | 0.0102 | 0.011175 | 0.004707 | 0.0372 | 3.9192 | -1.1675 | -8.1295 | 8.5085 | 179200 | 17.3003 | 0.48594 | 0.01152 | 0.00095132 | 0.0008 | 0.036506 | 0.0008 | 0.0008 | 0.0065397 | 1.5344e-05 | 6.4516e-06 | 0.14 | 6 | 0.10661 | 0.0028123 | 0.24484 | -0.090851 | 0.15249 | -0.24334 | 0.3 | 0.204 | -15.329 | 0 | -15.329 | 0.0053913 | 0.013512 | 0.0288 | 0.0060652 | 0.01213 | 0 | 0.0288 | 0.00095132 | 0.0019026 | 1.81 | 0.54604 | 1.1547 | 14.062 | 1098.4948 | 3.7018 | 0 | 1 | 0.0097952 | 9.7952 | 0.091877 | 5.2642 | 0.060831 | 0.63366 | 6.6006 | 0.096 | 0.096 | 0.096 | 0.15842 | 0.024 | 0.601 | 0 | 0.85196 | 0.0102 | 0.0102 | 0 | 0.0372 | 0 | 0 | 5.6709 | 179200 | 0 | 0.11496 | 0.01152 | 0.0008 | 0.0008 | 0.036037 | 0.0008 | 0.0008 | 0.0070662 | 6.4516e-06 | 6.4516e-06 | 0.14 | 6 | 0.11842 | 0.0025693 | 0.2642 | 0 | 0.0288 | 0.0008 | 0.0016 | 1.28 | 0.27307 | 0.32485 | 9.9442 | 259.8831 | 4.1116 | 0 | 1 | 0 | 0 | 0 | 0 | 0.0008 | 1.451 | 0.19 | 0.14025 | 0.4708 | 0.2052 | 0.2448 | 0.040935 | 0.29802 | 0.40917 | 0.12197 | 0.2 | 0 | 8 | 0.1 | 8454.0258 | 12 | 0.036652 | 0.004 | 0.003 | 12 | 4 | 0.00824 | 0.00618 | 23.3304 | 1.8727 | 0 | 4.4654 | 6.1399 | 0 | 2.7284 | 0.83877 | 1 | 1 | 1 | Lipo Battery Pack 5500mAh/22.2V 30/60C 177.6Wh | 22.2 | 5500 | 0.821 | 0.163 | 0.046 | 0.051 | 109.89 | 34.1841 | 1.5797 | TRUE | 4 | GEPRC EM2812 900Kv | 9 | 5 | 900 | 0.065 | 0.02 | 0.26 | 0.08 | 0.34 | 25 | 1.4552 | 1010 | 62.6858 | TRUE | TRUE | 2.8237 | Pixhawk4 | 0.016 | 0.025 | 0.022 | 0.01 | 0.02 | 0.04 | 0.048 | 0.15235 | 0.02 | 0.35335 | 0
1.2 | 0.28 | 255.5556 | 0.32 | OK | 5.529 | W0_mass_kg | 5.529 | 4.5057 | 194.0901 | 14.4776 | 20.0078 | 5.529 | 54.239 | 56.4889 | 0.27948 | 4.5057 | 126.1586 | 194.0901 | 0.30203 | 0.11276 | 11.2762 | 0.24891 | 1.2445 | 6.2227 | 0.2 | 0.2 | 0.2 | 0.31113 | 0.05 | 0.27 | 0.48216 | 0.9443 | 0.01143 | 0.033304 | 0.0078551 | -0.052012 | -0.0014 | 3.9132 | 14.4776 | 20.0078 | 373333.3333 | 23.3831 | -0.036882 | 0.02 | 0.0008 | 0.0008 | 0.14666 | 0.001375 | 0.0008 | 0.032754 | 1.8758e-05 | 6.4516e-06 | 0.16 | 8 | 0.18076 | 0.01239 | 0.83917 | -0.68408 | 0 | 0.06 | 0.0008 | 0.0016 | 1.28 | 0.27307 | 0.028814 | 2.2911 | 23.0512 | 3.0126 | 0 | 1 | 0.057299 | 57.299 | 0.21133 | 12.1084 | 0.058914 | 0.61369 | 6.3926 | 0.096 | 0.096 | 0.096 | 0.15342 | 0.024 | 0.586 | -2.2499 | -0.094742 | 0.84556 | 0.0102 | 0.01121 | 0.0049952 | 0.0372 | 3.9132 | -1.2018 | -8.4515 | 8.641 | 179200 | 18.3558 | 0.49088 | 0.01152 | 0.000961 | 0.0008 | 0.038413 | 0.0008 | 0.0008 | 0.0068435 | 1.5962e-05 | 6.4516e-06 | 0.14 | 6 | 0.11342 | 0.0028278 | 0.25601 | -0.094742 | 0.15424 | -0.24899 | 0.3 | 0.204 | -15.4824 | 0 | -15.4824 | 0.0056417 | 0.014139 | 0.0288 | 0.0063469 | 0.012694 | 0 | 0.0288 | 0.000961 | 0.001922 | 1.847 | 0.56859 | 1.1547 | 14.3494 | 1109.6662 | 3.9383 | 0 | 1 | 0.01087 | 10.8698 | 0.095835 | 5.4909 | 0.061613 | 0.6418 | 6.6854 | 0.096 | 0.096 | 0.096 | 0.16045 | 0.024 | 0.601 | 0 | 0.85448 | 0.0102 | 0.0102 | 0 | 0.0372 | 0 | 0 | 5.6265 | 179200 | 0 | 0.11644 | 0.01152 | 0.0008 | 0.0008 | 0.0365 | 0.0008 | 0.0008 | 0.0071569 | 6.4516e-06 | 6.4516e-06 | 0.14 | 8 | 0.0803 | 0.0034257 | 0.26754 | 0 | 0.0288 | 0.0008 | 0.0016 | 1.28 | 0.27307 | 0.32903 | 9.9442 | 263.2217 | 2.7882 | 0 | 1 | 0 | 0 | 0 | 0 | 0.0008 | 1.451 | 0.19 | 0.14025 | 0.4708 | 0.2052 | 0.2448 | 0.040935 | 0.29802 | 0.40917 | 0.12197 | 0.2 | 0 | 8 | 0.1 | 8454.0258 | 12 | 0.036652 | 0.004 | 0.003 | 12 | 4 | 0.00824 | 0.00618 | 23.3304 | 1.8987 | 0 | 4.4654 | 6.1399 | 0 | 2.7284 | 0.85043 | 1 | 1 | 1 | Lipo Battery Pack 5500mAh/22.2V 30/60C 177.6Wh | 22.2 | 5500 | 0.821 | 0.163 | 0.046 | 0.051 | 109.89 | 33.9708 | 1.5896 | TRUE | 4 | GEPRC EM2812 900Kv | 9 | 5 | 900 | 0.065 | 0.02 | 0.26 | 0.08 | 0.34 | 25 | 1.4643 | 1010 | 63.0793 | TRUE | TRUE | 2.8414 | Pixhawk4 | 0.016 | 0.025 | 0.022 | 0.01 | 0.02 | 0.04 | 0.048 | 0.15318 | 0.02 | 0.35418 | 0
1.2 | 0.3 | 248.8889 | 0.30667 | OK | 5.529 | W0_mass_kg | 5.529 | 4.3711 | 188.294 | 14.417 | 19.7537 | 5.529 | 54.2391 | 54.5644 | 0.2773 | 4.3711 | 122.3911 | 188.294 | 0.29224 | 0.074707 | 7.4707 | 0.24706 | 1.2353 | 6.1764 | 0.2 | 0.2 | 0.2 | 0.30882 | 0.05 | 0.25667 | 0.46914 | 0.94258 | 0.01143 | 0.03254 | 0.0079139 | -0.052565 | -0.0014 | 3.7596 | 14.417 | 19.7537 | 373333.3333 | 22.3933 | -0.036608 | 0.02 | 0.0008 | 0.0008 | 0.14557 | 0.001328 | 0.0008 | 0.031806 | 1.8225e-05 | 6.4516e-06 | 0.16 | 8 | 0.17921 | 0.01239 | 0.8327 | -0.099221 | 0 | 0.06 | 0.0008 | 0.0016 | 1.28 | 0.27307 | 0.0286 | 2.2911 | 22.8799 | 2.9869 | 0 | 1 | 0.057144 | 57.1438 | 0.21257 | 12.1795 | 0.061459 | 0.6402 | 6.6687 | 0.096 | 0.096 | 0.096 | 0.16005 | 0.024 | 0.586 | -0.32529 | -0.01308 | 0.85398 | 0.0102 | 0.010333 | 0.00026238 | 0.0372 | 3.7596 | -0.16399 | -1.2658 | 3.1948 | 179200 | 19.383 | 0.49569 | 0.01152 | 0.00097041 | 0.0008 | 0.040286 | 0.0008 | 0.0008 | 0.0071391 | 1.6552e-05 | 6.4516e-06 | 0.14 | 8 | 0.080033 | 0.0037906 | 0.26688 | -0.01308 | 0.14993 | -0.16301 | 0.3 | 0.204 | -10.0185 | 0 | -10.0185 | 0.0058854 | 0.01475 | 0.0288 | 0.0066211 | 0.013242 | 0 | 0.0288 | 0.00097041 | 0.0019408 | 1.8834 | 0.5912 | 1.1547 | 14.632 | 1120.5378 | 2.7789 | 0 | 1 | 0.011958 | 11.9581 | 0.09961 | 5.7072 | 0.06058 | 0.63104 | 6.5734 | 0.096 | 0.096 | 0.096 | 0.15776 | 0.024 | 0.601 | 0 | 0.85113 | 0.0102 | 0.0102 | 0 | 0.0372 | 0 | 0 | 5.6854 | 179200 | 0 | 0.11449 | 0.01152 | 0.0008 | 0.0008 | 0.035888 | 0.0008 | 0.0008 | 0.007037 | 6.4516e-06 | 6.4516e-06 | 0.14 | 6 | 0.11776 | 0.0025693 | 0.26313 | 0 | 0.0288 | 0.0008 | 0.0016 | 1.28 | 0.27307 | 0.32351 | 9.9442 | 258.8094 | 4.0889 | 0 | 1 | 0 | 0 | 0 | 0 | 0.0008 | 1.451 | 0.19 | 0.14025 | 0.4708 | 0.2052 | 0.2448 | 0.040935 | 0.29802 | 0.40917 | 0.12197 | 0.2 | 0 | 8 | 0.1 | 8454.0258 | 12 | 0.036652 | 0.004 | 0.003 | 12 | 4 | 0.00824 | 0.00618 | 23.3304 | 1.8184 | 0 | 4.4654 | 6.1399 | 0 | 2.7284 | 0.81443 | 1 | 1 | 1 | Lipo Battery Pack 5500mAh/22.2V 30/60C 177.6Wh | 22.2 | 5500 | 0.821 | 0.163 | 0.046 | 0.051 | 109.89 | 35.0165 | 1.5421 | TRUE | 4 | GEPRC EM2812 900Kv | 9 | 5 | 900 | 0.065 | 0.02 | 0.26 | 0.08 | 0.34 | 25 | 1.4206 | 1010 | 61.1956 | TRUE | TRUE | 2.7566 | Pixhawk4 | 0.016 | 0.025 | 0.022 | 0.01 | 0.02 | 0.04 | 0.048 | 0.1532 | 0.02 | 0.3542 | 0
1.2 | 0.3 | 257.7778 | 0.32 | OK | 5.5291 | W0_mass_kg | 5.5291 | 4.532 | 195.2238 | 14.3694 | 20.1059 | 5.5291 | 54.2403 | 56.3618 | 0.27992 | 4.532 | 126.8954 | 195.2238 | 0.30445 | 0.12265 | 12.2655 | 0.24651 | 1.2326 | 6.1628 | 0.2 | 0.2 | 0.2 | 0.30814 | 0.05 | 0.27 | 0.48575 | 0.94207 | 0.01143 | 0.033805 | 0.0079314 | -0.051785 | -0.0014 | 3.9764 | 14.3694 | 20.1059 | 373333.3333 | 23.0779 | -0.036527 | 0.02 | 0.0008 | 0.0008 | 0.14525 | 0.001372 | 0.0008 | 0.032393 | 1.8594e-05 | 6.4516e-06 | 0.16 | 8 | 0.17876 | 0.01239 | 0.83079 | -0.64375 | 0 | 0.06 | 0.0008 | 0.0016 | 1.28 | 0.27307 | 0.028537 | 2.2911 | 22.8294 | 2.9793 | 0 | 1 | 0.056287 | 56.2869 | 0.20992 | 12.0273 | 0.061762 | 0.64336 | 6.7017 | 0.096 | 0.096 | 0.096 | 0.16084 | 0.024 | 0.586 | -2.1215 | -0.085166 | 0.85495 | 0.0102 | 0.011032 | 0.0038572 | 0.0372 | 3.9764 | -1.0663 | -7.7196 | 8.1476 | 179200 | 19.5055 | 0.49626 | 0.01152 | 0.00097154 | 0.0008 | 0.040511 | 0.0008 | 0.0008 | 0.0071743 | 1.6622e-05 | 6.4516e-06 | 0.14 | 8 | 0.08056 | 0.003793 | 0.26818 | -0.085166 | 0.15879 | -0.24396 | 0.3 | 0.204 | -14.9732 | 0 | -14.9732 | 0.0059145 | 0.014823 | 0.0288 | 0.0066538 | 0.013308 | 0 | 0.0288 | 0.00097154 | 0.0019431 | 1.8878 | 0.59395 | 1.1547 | 14.6659 | 1121.8349 | 2.7972 | 0 | 1 | 0.012091 | 12.0907 | 0.10006 | 5.7328 | 0.060755 | 0.63286 | 6.5923 | 0.096 | 0.096 | 0.096 | 0.15822 | 0.024 | 0.601 | 0 | 0.85171 | 0.0102 | 0.0102 | 0 | 0.0372 | 0 | 0 | 5.6753 | 179200 | 0 | 0.11482 | 0.01152 | 0.0008 | 0.0008 | 0.035991 | 0.0008 | 0.0008 | 0.0070573 | 6.4516e-06 | 6.4516e-06 | 0.14 | 6 | 0.11822 | 0.0025693 | 0.26387 | 0 | 0.0288 | 0.0008 | 0.0016 | 1.28 | 0.27307 | 0.32444 | 9.9442 | 259.5558 | 4.1047 | 0 | 1 | 0 | 0 | 0 | 0 | 0.0008 | 1.451 | 0.19 | 0.14025 | 0.4708 | 0.2052 | 0.2448 | 0.040935 | 0.29802 | 0.40917 | 0.12197 | 0.2 | 0 | 8 | 0.1 | 8454.0258 | 12 | 0.036652 | 0.004 | 0.003 | 12 | 4 | 0.00824 | 0.00618 | 23.3304 | 1.874 | 0 | 4.4654 | 6.1399 | 0 | 2.7284 | 0.83933 | 1 | 1 | 1 | Lipo Battery Pack 5500mAh/22.2V 30/60C 177.6Wh | 22.2 | 5500 | 0.821 | 0.163 | 0.046 | 0.051 | 109.89 | 33.7736 | 1.5989 | TRUE | 4 | GEPRC EM2812 900Kv | 9 | 5 | 900 | 0.065 | 0.02 | 0.26 | 0.08 | 0.34 | 25 | 1.4729 | 1010 | 63.4477 | TRUE | TRUE | 2.858 | Pixhawk4 | 0.016 | 0.025 | 0.022 | 0.01 | 0.02 | 0.04 | 0.048 | 0.15319 | 0.02 | 0.35419 | 0
1.2 | 0.24 | 246.6667 | 0.31333 | OK | 5.5292 | W0_mass_kg | 5.5292 | 4.3671 | 188.1229 | 14.7169 | 19.6329 | 5.5292 | 54.2417 | 55.838 | 0.2772 | 4.3671 | 122.2799 | 188.1229 | 0.29107 | 0.06937 | 6.937 | 0.25417 | 1.2709 | 6.3544 | 0.2 | 0.2 | 0.2 | 0.31772 | 0.05 | 0.26333 | 0.46661 | 0.94908 | 0.01143 | 0.031706 | 0.0076922 | -0.052856 | -0.0014 | 3.679 | 14.7169 | 19.6329 | 373333.3333 | 23.6592 | -0.037663 | 0.02 | 0.0008 | 0.0008 | 0.14977 | 0.0013589 | 0.0008 | 0.033198 | 1.8905e-05 | 6.4516e-06 | 0.16 | 8 | 0.18515 | 0.01239 | 0.85761 | -0.49212 | 0 | 0.06 | 0.0008 | 0.0016 | 1.28 | 0.27307 | 0.029424 | 2.2911 | 23.5391 | 3.0858 | 0 | 1 | 0.059882 | 59.8817 | 0.21562 | 12.3541 | 0.052949 | 0.55155 | 5.7453 | 0.096 | 0.096 | 0.096 | 0.13789 | 0.024 | 0.586 | -1.5963 | -0.075274 | 0.82345 | 0.0102 | 0.010939 | 0.0031927 | 0.0372 | 3.679 | -0.9851 | -6.8812 | 7.805 | 179200 | 15.9478 | 0.47961 | 0.01152 | 0.00093893 | 0.0008 | 0.03409 | 0.0008 | 0.0008 | 0.0061505 | 1.4534e-05 | 6.4516e-06 | 0.14 | 6 | 0.097887 | 0.0027924 | 0.23053 | -0.075274 | 0.14056 | -0.21584 | 0.3 | 0.204 | -13.8461 | 0 | -13.8461 | 0.0050704 | 0.012708 | 0.0288 | 0.0057043 | 0.011409 | 0 | 0.0288 | 0.00093893 | 0.0018779 | 1.7632 | 0.51813 | 1.1547 | 13.6979 | 1084.1803 | 3.3988 | 0 | 1 | 0.0084846 | 8.4846 | 0.086678 | 4.9663 | 0.06332 | 0.65958 | 6.8706 | 0.096 | 0.096 | 0.096 | 0.16489 | 0.024 | 0.601 | 0 | 0.85981 | 0.0102 | 0.0102 | 0 | 0.0372 | 0 | 0 | 5.5329 | 179200 | 0 | 0.11967 | 0.01152 | 0.0008 | 0.0008 | 0.037511 | 0.0008 | 0.0008 | 0.0073552 | 6.4516e-06 | 6.4516e-06 | 0.14 | 8 | 0.083263 | 0.0034257 | 0.27483 | 0 | 0.0288 | 0.0008 | 0.0016 | 1.28 | 0.27307 | 0.33814 | 9.9442 | 270.5133 | 2.8911 | 0 | 1 | 0 | 0 | 0 | 0 | 0.0008 | 1.451 | 0.19 | 0.14025 | 0.4708 | 0.2052 | 0.2448 | 0.040935 | 0.29802 | 0.40917 | 0.12197 | 0.2 | 0 | 8 | 0.1 | 8454.0258 | 12 | 0.036652 | 0.004 | 0.003 | 12 | 4 | 0.00824 | 0.00618 | 23.3304 | 1.9212 | 0 | 4.4654 | 6.1399 | 0 | 2.7284 | 0.86047 | 1 | 1 | 1 | Lipo Battery Pack 5500mAh/22.2V 30/60C 177.6Wh | 22.2 | 5500 | 0.821 | 0.163 | 0.046 | 0.051 | 109.89 | 35.0484 | 1.5407 | TRUE | 4 | GEPRC EM2812 900Kv | 9 | 5 | 900 | 0.065 | 0.02 | 0.26 | 0.08 | 0.34 | 25 | 1.4193 | 1010 | 61.14 | TRUE | TRUE | 2.7541 | Pixhawk4 | 0.016 | 0.025 | 0.022 | 0.01 | 0.02 | 0.04 | 0.048 | 0.1532 | 0.02 | 0.3542 | 0
1.2 | 0.25333 | 246.6667 | 0.31111 | OK | 5.5293 | W0_mass_kg | 5.5293 | 4.357 | 187.6862 | 14.6522 | 19.6399 | 5.5293 | 54.2424 | 55.4515 | 0.27708 | 4.357 | 121.996 | 187.6862 | 0.2906 | 0.067567 | 6.7567 | 0.25261 | 1.2631 | 6.3153 | 0.2 | 0.2 | 0.2 | 0.31577 | 0.05 | 0.26111 | 0.46625 | 0.94768 | 0.01143 | 0.031822 | 0.0077398 | -0.052835 | -0.0014 | 3.6848 | 14.6522 | 19.6399 | 373333.3333 | 23.3336 | -0.037431 | 0.02 | 0.0008 | 0.0008 | 0.14885 | 0.0013495 | 0.0008 | 0.032851 | 1.8731e-05 | 6.4516e-06 | 0.16 | 8 | 0.18384 | 0.01239 | 0.85215 | -0.37256 | 0 | 0.06 | 0.0008 | 0.0016 | 1.28 | 0.27307 | 0.029243 | 2.2911 | 23.3945 | 3.0641 | 0 | 1 | 0.059316 | 59.3162 | 0.2151 | 12.3241 | 0.054872 | 0.57158 | 5.954 | 0.096 | 0.096 | 0.096 | 0.1429 | 0.024 | 0.586 | -1.2091 | -0.054969 | 0.83097 | 0.0102 | 0.010649 | 0.0014082 | 0.0372 | 3.6848 | -0.71173 | -5.1618 | 6.6395 | 179200 | 16.7242 | 0.48324 | 0.01152 | 0.00094604 | 0.0008 | 0.035474 | 0.0008 | 0.0008 | 0.0063739 | 1.5002e-05 | 6.4516e-06 | 0.14 | 6 | 0.1029 | 0.0028038 | 0.23875 | -0.054969 | 0.1423 | -0.19726 | 0.3 | 0.204 | -12.5203 | 0 | -12.5203 | 0.0052546 | 0.013169 | 0.0288 | 0.0059115 | 0.011823 | 0 | 0.0288 | 0.00094604 | 0.0018921 | 1.79 | 0.53402 | 1.1547 | 13.9063 | 1092.398 | 3.5728 | 0 | 1 | 0.0092278 | 9.2278 | 0.089681 | 5.1383 | 0.062691 | 0.65304 | 6.8024 | 0.096 | 0.096 | 0.096 | 0.16326 | 0.024 | 0.601 | 0 | 0.85787 | 0.0102 | 0.0102 | 0 | 0.0372 | 0 | 0 | 5.5668 | 179200 | 0 | 0.11848 | 0.01152 | 0.0008 | 0.0008 | 0.037139 | 0.0008 | 0.0008 | 0.0072822 | 6.4516e-06 | 6.4516e-06 | 0.14 | 8 | 0.082173 | 0.0034257 | 0.27214 | 0 | 0.0288 | 0.0008 | 0.0016 | 1.28 | 0.27307 | 0.33479 | 9.9442 | 267.8293 | 2.8532 | 0 | 1 | 0 | 0 | 0 | 0 | 0.0008 | 1.451 | 0.19 | 0.14025 | 0.4708 | 0.2052 | 0.2448 | 0.040935 | 0.29802 | 0.40917 | 0.12197 | 0.2 | 0 | 8 | 0.1 | 8454.0258 | 12 | 0.036652 | 0.004 | 0.003 | 12 | 4 | 0.00824 | 0.00618 | 23.3304 | 1.8947 | 0 | 4.4654 | 6.1399 | 0 | 2.7284 | 0.84863 | 1 | 1 | 1 | Lipo Battery Pack 5500mAh/22.2V 30/60C 177.6Wh | 22.2 | 5500 | 0.821 | 0.163 | 0.046 | 0.051 | 109.89 | 35.1299 | 1.5372 | TRUE | 4 | GEPRC EM2812 900Kv | 9 | 5 | 900 | 0.065 | 0.02 | 0.26 | 0.08 | 0.34 | 25 | 1.416 | 1010 | 60.998 | TRUE | TRUE | 2.7477 | Pixhawk4 | 0.016 | 0.025 | 0.022 | 0.01 | 0.02 | 0.04 | 0.048 | 0.15321 | 0.02 | 0.35421 | 0
1.2 | 0.26667 | 246.6667 | 0.30889 | OK | 5.5294 | W0_mass_kg | 5.5294 | 4.3494 | 187.358 | 14.5881 | 19.6468 | 5.5294 | 54.2434 | 55.0705 | 0.27697 | 4.3494 | 121.7827 | 187.358 | 0.29016 | 0.065913 | 6.5913 | 0.25107 | 1.2554 | 6.2768 | 0.2 | 0.2 | 0.2 | 0.31384 | 0.05 | 0.25889 | 0.4659 | 0.94628 | 0.01143 | 0.031937 | 0.0077873 | -0.052814 | -0.0014 | 3.6906 | 14.5881 | 19.6468 | 373333.3333 | 23.0148 | -0.037203 | 0.02 | 0.0008 | 0.0008 | 0.14794 | 0.0013402 | 0.0008 | 0.03251 | 1.856e-05 | 6.4516e-06 | 0.16 | 8 | 0.18256 | 0.01239 | 0.84676 | -0.25454 | 0 | 0.06 | 0.0008 | 0.0016 | 1.28 | 0.27307 | 0.029065 | 2.2911 | 23.2519 | 3.0427 | 0 | 1 | 0.05876 | 58.76 | 0.21458 | 12.2943 | 0.056771 | 0.59137 | 6.1601 | 0.096 | 0.096 | 0.096 | 0.14784 | 0.024 | 0.586 | -0.82712 | -0.036286 | 0.83802 | 0.0102 | 0.010472 | 0.00083034 | 0.0372 | 3.6906 | -0.46517 | -3.4652 | 5.3717 | 179200 | 17.4909 | 0.48683 | 0.01152 | 0.00095307 | 0.0008 | 0.036849 | 0.0008 | 0.0008 | 0.0065946 | 1.5457e-05 | 6.4516e-06 | 0.14 | 6 | 0.10784 | 0.0028151 | 0.24686 | -0.036286 | 0.14394 | -0.18023 | 0.3 | 0.204 | -11.3258 | 0 | -11.3258 | 0.0054365 | 0.013625 | 0.0288 | 0.0061161 | 0.012232 | 0 | 0.0288 | 0.00095307 | 0.0019061 | 1.8167 | 0.55006 | 1.1547 | 14.1137 | 1100.5122 | 3.7445 | 0 | 1 | 0.009986 | 9.986 | 0.092598 | 5.3055 | 0.062076 | 0.64663 | 6.7357 | 0.096 | 0.096 | 0.096 | 0.16166 | 0.024 | 0.601 | 0 | 0.85595 | 0.0102 | 0.0102 | 0 | 0.0372 | 0 | 0 | 5.6006 | 179200 | 0 | 0.11732 | 0.01152 | 0.0008 | 0.0008 | 0.036774 | 0.0008 | 0.0008 | 0.0072108 | 6.4516e-06 | 6.4516e-06 | 0.14 | 8 | 0.081105 | 0.0034257 | 0.26952 | 0 | 0.0288 | 0.0008 | 0.0016 | 1.28 | 0.27307 | 0.3315 | 9.9442 | 265.2013 | 2.8161 | 0 | 1 | 0 | 0 | 0 | 0 | 0.0008 | 1.451 | 0.19 | 0.14025 | 0.4708 | 0.2052 | 0.2448 | 0.040935 | 0.29802 | 0.40917 | 0.12197 | 0.2 | 0 | 8 | 0.1 | 8454.0258 | 12 | 0.036652 | 0.004 | 0.003 | 12 | 4 | 0.00824 | 0.00618 | 23.3304 | 1.8688 | 0 | 4.4654 | 6.1399 | 0 | 2.7284 | 0.83704 | 1 | 1 | 1 | Lipo Battery Pack 5500mAh/22.2V 30/60C 177.6Wh | 22.2 | 5500 | 0.821 | 0.163 | 0.046 | 0.051 | 109.89 | 35.1914 | 1.5345 | TRUE | 4 | GEPRC EM2812 900Kv | 9 | 5 | 900 | 0.065 | 0.02 | 0.26 | 0.08 | 0.34 | 25 | 1.4135 | 1010 | 60.8914 | TRUE | TRUE | 2.7429 | Pixhawk4 | 0.016 | 0.025 | 0.022 | 0.01 | 0.02 | 0.04 | 0.048 | 0.15321 | 0.02 | 0.35421 | 0
1.2 | 0.28 | 246.6667 | 0.30667 | OK | 5.5295 | W0_mass_kg | 5.5295 | 4.3432 | 187.0936 | 14.5248 | 19.6538 | 5.5295 | 54.2447 | 54.6949 | 0.27686 | 4.3432 | 121.6108 | 187.0936 | 0.28975 | 0.064406 | 6.4406 | 0.24956 | 1.2478 | 6.2389 | 0.2 | 0.2 | 0.2 | 0.31194 | 0.05 | 0.25667 | 0.46554 | 0.9449 | 0.01143 | 0.032052 | 0.0078346 | -0.052793 | -0.0014 | 3.6963 | 14.5248 | 19.6538 | 373333.3333 | 22.7027 | -0.036978 | 0.02 | 0.0008 | 0.0008 | 0.14704 | 0.0013311 | 0.0008 | 0.032176 | 1.8392e-05 | 6.4516e-06 | 0.16 | 8 | 0.1813 | 0.01239 | 0.84145 | -0.138 | 0 | 0.06 | 0.0008 | 0.0016 | 1.28 | 0.27307 | 0.028889 | 2.2911 | 23.1114 | 3.0216 | 0 | 1 | 0.058213 | 58.2129 | 0.21406 | 12.2648 | 0.058647 | 0.61091 | 6.3636 | 0.096 | 0.096 | 0.096 | 0.15273 | 0.024 | 0.586 | -0.45019 | -0.019036 | 0.84464 | 0.0102 | 0.010357 | 0.00038686 | 0.0372 | 3.6963 | -0.24179 | -1.838 | 3.8755 | 179200 | 18.248 | 0.49038 | 0.01152 | 0.00096001 | 0.0008 | 0.038217 | 0.0008 | 0.0008 | 0.0068124 | 1.59e-05 | 6.4516e-06 | 0.14 | 6 | 0.11273 | 0.0028262 | 0.25487 | -0.019036 | 0.14551 | -0.16455 | 0.3 | 0.204 | -10.2449 | 0 | -10.2449 | 0.0056161 | 0.014075 | 0.0288 | 0.0063182 | 0.012636 | 0 | 0.0288 | 0.00096001 | 0.00192 | 1.8432 | 0.56626 | 1.1547 | 14.32 | 1108.5253 | 3.9141 | 0 | 1 | 0.010758 | 10.758 | 0.095435 | 5.468 | 0.061474 | 0.64035 | 6.6703 | 0.096 | 0.096 | 0.096 | 0.16009 | 0.024 | 0.601 | 0 | 0.85403 | 0.0102 | 0.0102 | 0 | 0.0372 | 0 | 0 | 5.6343 | 179200 | 0 | 0.11618 | 0.01152 | 0.0008 | 0.0008 | 0.036417 | 0.0008 | 0.0008 | 0.0071408 | 6.4516e-06 | 6.4516e-06 | 0.14 | 8 | 0.080059 | 0.0034257 | 0.26694 | 0 | 0.0288 | 0.0008 | 0.0016 | 1.28 | 0.27307 | 0.32829 | 9.9442 | 262.628 | 2.7798 | 0 | 1 | 0 | 0 | 0 | 0 | 0.0008 | 1.451 | 0.19 | 0.14025 | 0.4708 | 0.2052 | 0.2448 | 0.040935 | 0.29802 | 0.40917 | 0.12197 | 0.2 | 0 | 8 | 0.1 | 8454.0258 | 12 | 0.036652 | 0.004 | 0.003 | 12 | 4 | 0.00824 | 0.00618 | 23.3304 | 1.8435 | 0 | 4.4654 | 6.1399 | 0 | 2.7284 | 0.82568 | 1 | 1 | 1 | Lipo Battery Pack 5500mAh/22.2V 30/60C 177.6Wh | 22.2 | 5500 | 0.821 | 0.163 | 0.046 | 0.051 | 109.89 | 35.2412 | 1.5323 | TRUE | 4 | GEPRC EM2812 900Kv | 9 | 5 | 900 | 0.065 | 0.02 | 0.26 | 0.08 | 0.34 | 25 | 1.4116 | 1010 | 60.8054 | TRUE | TRUE | 2.739 | Pixhawk4 | 0.016 | 0.025 | 0.022 | 0.01 | 0.02 | 0.04 | 0.048 | 0.15322 | 0.02 | 0.35422 | 0
1.2 | 0.29333 | 246.6667 | 0.30444 | OK | 5.5297 | W0_mass_kg | 5.5297 | 4.3385 | 186.89 | 14.4622 | 19.6606 | 5.5297 | 54.2464 | 54.3246 | 0.27676 | 4.3385 | 121.4785 | 186.89 | 0.28937 | 0.063045 | 6.3045 | 0.24806 | 1.2403 | 6.2015 | 0.2 | 0.2 | 0.2 | 0.31007 | 0.05 | 0.25444 | 0.46519 | 0.94351 | 0.01143 | 0.032166 | 0.0078819 | -0.052773 | -0.0014 | 3.7021 | 14.4622 | 19.6606 | 373333.3333 | 22.397 | -0.036756 | 0.02 | 0.0008 | 0.0008 | 0.14616 | 0.0013221 | 0.0008 | 0.031848 | 1.8227e-05 | 6.4516e-06 | 0.16 | 8 | 0.18005 | 0.01239 | 0.83621 | -0.022927 | 0 | 0.06 | 0.0008 | 0.0016 | 1.28 | 0.27307 | 0.028716 | 2.2911 | 22.9728 | 3.0008 | 0 | 1 | 0.057675 | 57.6748 | 0.21355 | 12.2356 | 0.0605 | 0.6302 | 6.5646 | 0.096 | 0.096 | 0.096 | 0.15755 | 0.024 | 0.586 | -0.078247 | -0.0030648 | 0.85087 | 0.0102 | 0.010298 | 6.1746e-05 | 0.0372 | 3.7021 | -0.038591 | -0.29762 | 1.5493 | 179200 | 18.9958 | 0.49388 | 0.01152 | 0.00096686 | 0.0008 | 0.039578 | 0.0008 | 0.0008 | 0.0070276 | 1.6331e-05 | 6.4516e-06 | 0.14 | 6 | 0.11755 | 0.0028372 | 0.26278 | -0.0030648 | 0.147 | -0.15007 | 0.3 | 0.204 | -9.2629 | 0 | -9.2629 | 0.0057935 | 0.01452 | 0.0288 | 0.0065177 | 0.013035 | 0 | 0.0288 | 0.00096686 | 0.0019337 | 1.8697 | 0.5826 | 1.1547 | 14.5252 | 1116.4395 | 4.0816 | 0 | 1 | 0.011543 | 11.5429 | 0.098195 | 5.6262 | 0.060884 | 0.63421 | 6.6063 | 0.096 | 0.096 | 0.096 | 0.15855 | 0.024 | 0.601 | 0 | 0.85213 | 0.0102 | 0.0102 | 0 | 0.0372 | 0 | 0 | 5.6679 | 179200 | 0 | 0.11506 | 0.01152 | 0.0008 | 0.0008 | 0.036068 | 0.0008 | 0.0008 | 0.0070723 | 6.4516e-06 | 6.4516e-06 | 0.14 | 6 | 0.11855 | 0.0025693 | 0.26443 | 0 | 0.0288 | 0.0008 | 0.0016 | 1.28 | 0.27307 | 0.32513 | 9.9442 | 260.1075 | 4.1164 | 0 | 1 | 0 | 0 | 0 | 0 | 0.0008 | 1.451 | 0.19 | 0.14025 | 0.4708 | 0.2052 | 0.2448 | 0.040935 | 0.29802 | 0.40917 | 0.12197 | 0.2 | 0 | 8 | 0.1 | 8454.0258 | 12 | 0.036652 | 0.004 | 0.003 | 12 | 4 | 0.00824 | 0.00618 | 23.3304 | 1.8187 | 0 | 4.4654 | 6.1399 | 0 | 2.7284 | 0.81457 | 1 | 1 | 1 | Lipo Battery Pack 5500mAh/22.2V 30/60C 177.6Wh | 22.2 | 5500 | 0.821 | 0.163 | 0.046 | 0.051 | 109.89 | 35.2796 | 1.5306 | TRUE | 4 | GEPRC EM2812 900Kv | 9 | 5 | 900 | 0.065 | 0.02 | 0.26 | 0.08 | 0.34 | 25 | 1.41 | 1010 | 60.7393 | TRUE | TRUE | 2.736 | Pixhawk4 | 0.016 | 0.025 | 0.022 | 0.01 | 0.02 | 0.04 | 0.048 | 0.15323 | 0.02 | 0.35423 | 0
1.2 | 0.24667 | 244.4444 | 0.30889 | OK | 5.5301 | W0_mass_kg | 5.5301 | 4.3226 | 186.2037 | 14.6969 | 19.5466 | 5.5301 | 54.2499 | 55.2053 | 0.27653 | 4.3226 | 121.0324 | 186.2037 | 0.28773 | 0.05598 | 5.598 | 0.25365 | 1.2682 | 6.3412 | 0.2 | 0.2 | 0.2 | 0.31706 | 0.05 | 0.25889 | 0.46229 | 0.94861 | 0.01143 | 0.031455 | 0.0077082 | -0.053041 | -0.0014 | 3.6275 | 14.6969 | 19.5466 | 373333.3333 | 23.3372 | -0.037585 | 0.02 | 0.0008 | 0.0008 | 0.14946 | 0.0013435 | 0.0008 | 0.032894 | 1.8733e-05 | 6.4516e-06 | 0.16 | 8 | 0.18471 | 0.01239 | 0.85577 | -0.29462 | 0 | 0.06 | 0.0008 | 0.0016 | 1.28 | 0.27307 | 0.029363 | 2.2911 | 23.4904 | 3.0785 | 0 | 1 | 0.059871 | 59.8714 | 0.21609 | 12.3813 | 0.053875 | 0.5612 | 5.8458 | 0.096 | 0.096 | 0.096 | 0.1403 | 0.024 | 0.586 | -0.95536 | -0.044194 | 0.82712 | 0.0102 | 0.010542 | 0.0010808 | 0.0372 | 3.6275 | -0.57535 | -4.1921 | 5.9671 | 179200 | 16.3217 | 0.48136 | 0.01152 | 0.00094235 | 0.0008 | 0.034755 | 0.0008 | 0.0008 | 0.0062581 | 1.476e-05 | 6.4516e-06 | 0.14 | 6 | 0.1003 | 0.0027979 | 0.23449 | -0.044194 | 0.13932 | -0.18351 | 0.3 | 0.204 | -11.7114 | 0 | -11.7114 | 0.0051591 | 0.01293 | 0.0288 | 0.005804 | 0.011608 | 0 | 0.0288 | 0.00094235 | 0.0018847 | 1.7761 | 0.52573 | 1.1547 | 13.7981 | 1088.1374 | 3.4826 | 0 | 1 | 0.0088394 | 8.8394 | 0.08813 | 5.0495 | 0.063011 | 0.65637 | 6.8372 | 0.096 | 0.096 | 0.096 | 0.16409 | 0.024 | 0.601 | 0 | 0.85887 | 0.0102 | 0.0102 | 0 | 0.0372 | 0 | 0 | 5.5495 | 179200 | 0 | 0.11908 | 0.01152 | 0.0008 | 0.0008 | 0.037328 | 0.0008 | 0.0008 | 0.0073194 | 6.4516e-06 | 6.4516e-06 | 0.14 | 8 | 0.082728 | 0.0034257 | 0.27351 | 0 | 0.0288 | 0.0008 | 0.0016 | 1.28 | 0.27307 | 0.3365 | 9.9442 | 269.1968 | 2.8725 | 0 | 1 | 0 | 0 | 0 | 0 | 0.0008 | 1.451 | 0.19 | 0.14025 | 0.4708 | 0.2052 | 0.2448 | 0.040935 | 0.29802 | 0.40917 | 0.12197 | 0.2 | 0 | 8 | 0.1 | 8454.0258 | 12 | 0.036652 | 0.004 | 0.003 | 12 | 4 | 0.00824 | 0.00618 | 23.3304 | 1.895 | 0 | 4.4654 | 6.1399 | 0 | 2.7284 | 0.84876 | 1 | 1 | 1 | Lipo Battery Pack 5500mAh/22.2V 30/60C 177.6Wh | 22.2 | 5500 | 0.821 | 0.163 | 0.046 | 0.051 | 109.89 | 35.4096 | 1.525 | TRUE | 4 | GEPRC EM2812 900Kv | 9 | 5 | 900 | 0.065 | 0.02 | 0.26 | 0.08 | 0.34 | 25 | 1.4048 | 1010 | 60.5162 | TRUE | TRUE | 2.726 | Pixhawk4 | 0.016 | 0.025 | 0.022 | 0.01 | 0.02 | 0.04 | 0.048 | 0.15324 | 0.02 | 0.35424 | 0
1.2 | 0.24 | 251.1111 | 0.32 | OK | 5.5301 | W0_mass_kg | 5.5301 | 4.4582 | 192.0451 | 14.7026 | 19.8097 | 5.5301 | 54.2501 | 56.7552 | 0.27858 | 4.4582 | 124.8293 | 192.0451 | 0.29729 | 0.09355 | 9.355 | 0.254 | 1.27 | 6.35 | 0.2 | 0.2 | 0.2 | 0.3175 | 0.05 | 0.27 | 0.47498 | 0.94893 | 0.01143 | 0.032306 | 0.0076975 | -0.052469 | -0.0014 | 3.7865 | 14.7026 | 19.8097 | 373333.3333 | 24.0485 | -0.037637 | 0.02 | 0.0008 | 0.0008 | 0.14966 | 0.0013823 | 0.0008 | 0.033535 | 1.9112e-05 | 6.4516e-06 | 0.16 | 8 | 0.185 | 0.01239 | 0.857 | -0.76805 | 0 | 0.06 | 0.0008 | 0.0016 | 1.28 | 0.27307 | 0.029404 | 2.2911 | 23.5231 | 3.0834 | 0 | 1 | 0.059464 | 59.4637 | 0.21428 | 12.2775 | 0.053099 | 0.55312 | 5.7616 | 0.096 | 0.096 | 0.096 | 0.13828 | 0.024 | 0.586 | -2.505 | -0.11767 | 0.82405 | 0.0102 | 0.011759 | 0.007633 | 0.0372 | 3.7865 | -1.5387 | -10.0071 | 9.7551 | 179200 | 16.0085 | 0.47989 | 0.01152 | 0.00093948 | 0.0008 | 0.034198 | 0.0008 | 0.0008 | 0.006168 | 1.4571e-05 | 6.4516e-06 | 0.14 | 6 | 0.098279 | 0.0027933 | 0.23118 | -0.11767 | 0.14479 | -0.26247 | 0.3 | 0.204 | -16.8231 | 0 | -16.8231 | 0.0050849 | 0.012744 | 0.0288 | 0.0057205 | 0.011441 | 0 | 0.0288 | 0.00093948 | 0.001879 | 1.7653 | 0.51936 | 1.1547 | 13.7141 | 1084.8234 | 3.4125 | 0 | 1 | 0.0085419 | 8.5419 | 0.086915 | 4.9798 | 0.063465 | 0.66109 | 6.8864 | 0.096 | 0.096 | 0.096 | 0.16527 | 0.024 | 0.601 | 0 | 0.86026 | 0.0102 | 0.0102 | 0 | 0.0372 | 0 | 0 | 5.5251 | 179200 | 0 | 0.11994 | 0.01152 | 0.0008 | 0.0008 | 0.037597 | 0.0008 | 0.0008 | 0.0073721 | 6.4516e-06 | 6.4516e-06 | 0.14 | 8 | 0.083516 | 0.0034257 | 0.27545 | 0 | 0.0288 | 0.0008 | 0.0016 | 1.28 | 0.27307 | 0.33892 | 9.9442 | 271.1345 | 2.8998 | 0 | 1 | 0 | 0 | 0 | 0 | 0.0008 | 1.451 | 0.19 | 0.14025 | 0.4708 | 0.2052 | 0.2448 | 0.040935 | 0.29802 | 0.40917 | 0.12197 | 0.2 | 0 | 8 | 0.1 | 8454.0258 | 12 | 0.036652 | 0.004 | 0.003 | 12 | 4 | 0.00824 | 0.00618 | 23.3304 | 1.9528 | 0 | 4.4654 | 6.1399 | 0 | 2.7284 | 0.87463 | 1 | 1 | 1 | Lipo Battery Pack 5500mAh/22.2V 30/60C 177.6Wh | 22.2 | 5500 | 0.821 | 0.163 | 0.046 | 0.051 | 109.89 | 34.3326 | 1.5729 | TRUE | 4 | GEPRC EM2812 900Kv | 9 | 5 | 900 | 0.065 | 0.02 | 0.26 | 0.08 | 0.34 | 25 | 1.4489 | 1010 | 62.4146 | TRUE | TRUE | 2.8115 | Pixhawk4 | 0.016 | 0.025 | 0.022 | 0.01 | 0.02 | 0.04 | 0.048 | 0.1534 | 0.02 | 0.3544 | 0
1.2 | 0.26 | 244.4444 | 0.30667 | OK | 5.5302 | W0_mass_kg | 5.5302 | 4.3159 | 185.9165 | 14.6332 | 19.5534 | 5.5302 | 54.2516 | 54.8284 | 0.27642 | 4.3159 | 120.8457 | 185.9165 | 0.28728 | 0.054283 | 5.4283 | 0.25211 | 1.2606 | 6.3028 | 0.2 | 0.2 | 0.2 | 0.31514 | 0.05 | 0.25667 | 0.46194 | 0.94723 | 0.01143 | 0.031568 | 0.0077552 | -0.05302 | -0.0014 | 3.6332 | 14.6332 | 19.5534 | 373333.3333 | 23.0204 | -0.037357 | 0.02 | 0.0008 | 0.0008 | 0.14855 | 0.0013343 | 0.0008 | 0.032555 | 1.8563e-05 | 6.4516e-06 | 0.16 | 8 | 0.18343 | 0.01239 | 0.85039 | -0.1774 | 0 | 0.06 | 0.0008 | 0.0016 | 1.28 | 0.27307 | 0.029185 | 2.2911 | 23.3481 | 3.0571 | 0 | 1 | 0.059314 | 59.3137 | 0.21558 | 12.3516 | 0.055788 | 0.58112 | 6.0534 | 0.096 | 0.096 | 0.096 | 0.14528 | 0.024 | 0.586 | -0.57675 | -0.025689 | 0.83441 | 0.0102 | 0.010395 | 0.00056202 | 0.0372 | 3.6332 | -0.33101 | -2.4714 | 4.5295 | 179200 | 17.0938 | 0.48497 | 0.01152 | 0.00094943 | 0.0008 | 0.036135 | 0.0008 | 0.0008 | 0.0064803 | 1.5222e-05 | 6.4516e-06 | 0.14 | 6 | 0.10528 | 0.0028092 | 0.24266 | -0.025689 | 0.14099 | -0.16668 | 0.3 | 0.204 | -10.5275 | 0 | -10.5275 | 0.0053423 | 0.013389 | 0.0288 | 0.0060101 | 0.01202 | 0 | 0.0288 | 0.00094943 | 0.0018989 | 1.8028 | 0.54171 | 1.1547 | 14.0061 | 1096.3097 | 3.6556 | 0 | 1 | 0.0095903 | 9.5903 | 0.091093 | 5.2193 | 0.062397 | 0.64996 | 6.7705 | 0.096 | 0.096 | 0.096 | 0.16249 | 0.024 | 0.601 | 0 | 0.85695 | 0.0102 | 0.0102 | 0 | 0.0372 | 0 | 0 | 5.583 | 179200 | 0 | 0.11792 | 0.01152 | 0.0008 | 0.0008 | 0.036964 | 0.0008 | 0.0008 | 0.007248 | 6.4516e-06 | 6.4516e-06 | 0.14 | 8 | 0.081661 | 0.0034257 | 0.27089 | 0 | 0.0288 | 0.0008 | 0.0016 | 1.28 | 0.27307 | 0.33321 | 9.9442 | 266.57 | 2.8354 | 0 | 1 | 0 | 0 | 0 | 0 | 0.0008 | 1.451 | 0.19 | 0.14025 | 0.4708 | 0.2052 | 0.2448 | 0.040935 | 0.29802 | 0.40917 | 0.12197 | 0.2 | 0 | 8 | 0.1 | 8454.0258 | 12 | 0.036652 | 0.004 | 0.003 | 12 | 4 | 0.00824 | 0.00618 | 23.3304 | 1.8693 | 0 | 4.4654 | 6.1399 | 0 | 2.7284 | 0.83724 | 1 | 1 | 1 | Lipo Battery Pack 5500mAh/22.2V 30/60C 177.6Wh | 22.2 | 5500 | 0.821 | 0.163 | 0.046 | 0.051 | 109.89 | 35.4643 | 1.5227 | TRUE | 4 | GEPRC EM2812 900Kv | 9 | 5 | 900 | 0.065 | 0.02 | 0.26 | 0.08 | 0.34 | 25 | 1.4027 | 1010 | 60.4229 | TRUE | TRUE | 2.7218 | Pixhawk4 | 0.016 | 0.025 | 0.022 | 0.01 | 0.02 | 0.04 | 0.048 | 0.15325 | 0.02 | 0.35425 | 0
1.2 | 0.27333 | 244.4444 | 0.30444 | OK | 5.5304 | W0_mass_kg | 5.5304 | 4.3108 | 185.6956 | 14.5701 | 19.5603 | 5.5304 | 54.2536 | 54.4568 | 0.27632 | 4.3108 | 120.7022 | 185.6956 | 0.28687 | 0.052735 | 5.2735 | 0.2506 | 1.253 | 6.2649 | 0.2 | 0.2 | 0.2 | 0.31325 | 0.05 | 0.25444 | 0.46159 | 0.94585 | 0.01143 | 0.031681 | 0.0078021 | -0.053 | -0.0014 | 3.6389 | 14.5701 | 19.5603 | 373333.3333 | 22.7102 | -0.037132 | 0.02 | 0.0008 | 0.0008 | 0.14766 | 0.0013253 | 0.0008 | 0.032222 | 1.8396e-05 | 6.4516e-06 | 0.16 | 8 | 0.18216 | 0.01239 | 0.84509 | -0.061659 | 0 | 0.06 | 0.0008 | 0.0016 | 1.28 | 0.27307 | 0.02901 | 2.2911 | 23.2078 | 3.0361 | 0 | 1 | 0.058765 | 58.7651 | 0.21506 | 12.3222 | 0.057677 | 0.6008 | 6.2583 | 0.096 | 0.096 | 0.096 | 0.1502 | 0.024 | 0.586 | -0.20315 | -0.0086337 | 0.84126 | 0.0102 | 0.010312 | 0.00017629 | 0.0372 | 3.6389 | -0.11018 | -0.83727 | 2.6152 | 179200 | 17.8564 | 0.48854 | 0.01152 | 0.00095642 | 0.0008 | 0.037508 | 0.0008 | 0.0008 | 0.0066997 | 1.5671e-05 | 6.4516e-06 | 0.14 | 6 | 0.1102 | 0.0028205 | 0.25073 | -0.0086337 | 0.14257 | -0.1512 | 0.3 | 0.204 | -9.4589 | 0 | -9.4589 | 0.0055232 | 0.013842 | 0.0288 | 0.0062136 | 0.012427 | 0 | 0.0288 | 0.00095642 | 0.0019128 | 1.8295 | 0.55784 | 1.1547 | 14.2131 | 1104.3807 | 3.8264 | 0 | 1 | 0.010356 | 10.3558 | 0.093973 | 5.3842 | 0.061794 | 0.64369 | 6.7051 | 0.096 | 0.096 | 0.096 | 0.16092 | 0.024 | 0.601 | 0 | 0.85505 | 0.0102 | 0.0102 | 0 | 0.0372 | 0 | 0 | 5.6163 | 179200 | 0 | 0.11678 | 0.01152 | 0.0008 | 0.0008 | 0.036607 | 0.0008 | 0.0008 | 0.007178 | 6.4516e-06 | 6.4516e-06 | 0.14 | 8 | 0.080615 | 0.0034257 | 0.26831 | 0 | 0.0288 | 0.0008 | 0.0016 | 1.28 | 0.27307 | 0.33 | 9.9442 | 263.9971 | 2.7991 | 0 | 1 | 0 | 0 | 0 | 0 | 0.0008 | 1.451 | 0.19 | 0.14025 | 0.4708 | 0.2052 | 0.2448 | 0.040935 | 0.29802 | 0.40917 | 0.12197 | 0.2 | 0 | 8 | 0.1 | 8454.0258 | 12 | 0.036652 | 0.004 | 0.003 | 12 | 4 | 0.00824 | 0.00618 | 23.3304 | 1.8441 | 0 | 4.4654 | 6.1399 | 0 | 2.7284 | 0.82595 | 1 | 1 | 1 | Lipo Battery Pack 5500mAh/22.2V 30/60C 177.6Wh | 22.2 | 5500 | 0.821 | 0.163 | 0.046 | 0.051 | 109.89 | 35.5065 | 1.5208 | TRUE | 4 | GEPRC EM2812 900Kv | 9 | 5 | 900 | 0.065 | 0.02 | 0.26 | 0.08 | 0.34 | 25 | 1.401 | 1010 | 60.3511 | TRUE | TRUE | 2.7185 | Pixhawk4 | 0.016 | 0.025 | 0.022 | 0.01 | 0.02 | 0.04 | 0.048 | 0.15326 | 0.02 | 0.35426 | 0
1.2 | 0.28667 | 244.4444 | 0.30222 | OK | 5.531 | W0_mass_kg | 5.531 | 4.3077 | 185.563 | 14.5088 | 19.567 | 5.531 | 54.2592 | 54.083 | 0.27637 | 4.3077 | 120.6159 | 185.563 | 0.2865 | 0.050669 | 5.0669 | 0.24913 | 1.2456 | 6.2282 | 0.2 | 0.2 | 0.2 | 0.31141 | 0.05 | 0.25222 | 0.46125 | 0.9445 | 0.01143 | 0.031791 | 0.0078481 | -0.05298 | -0.0014 | 3.6444 | 14.5088 | 19.567 | 373333.3333 | 22.4111 | -0.036915 | 0.02 | 0.0008 | 0.0008 | 0.14679 | 0.0013166 | 0.0008 | 0.031901 | 1.8234e-05 | 6.4516e-06 | 0.16 | 8 | 0.18094 | 0.01239 | 0.83994 | 0.060647 | 0 | 0.06 | 0.0008 | 0.0016 | 1.28 | 0.27307 | 0.02884 | 2.2911 | 23.0716 | 3.0156 | 0 | 1 | 0.058234 | 58.2339 | 0.21456 | 12.2935 | 0.059569 | 0.62052 | 6.4637 | 0.096 | 0.096 | 0.096 | 0.15513 | 0.024 | 0.586 | 0.17617 | 0.0082233 | 0.84778 | 0.0102 | 0.01029 | -0.00016639 | 0.0372 | 3.6444 | 0.10399 | 0.79914 | 2.5424 | 179200 | 18.6203 | 0.49212 | 0.01152 | 0.00096342 | 0.0008 | 0.038894 | 0.0008 | 0.0008 | 0.0069196 | 1.6115e-05 | 6.4516e-06 | 0.14 | 6 | 0.11513 | 0.0028317 | 0.25881 | 0.0082233 | 0.14409 | -0.13587 | 0.3 | 0.204 | -8.4226 | 0 | -8.4226 | 0.0057045 | 0.014297 | 0.0288 | 0.0064175 | 0.012835 | 0 | 0.0288 | 0.00096342 | 0.0019268 | 1.8564 | 0.57435 | 1.1547 | 14.4219 | 1112.4661 | 3.9975 | 0 | 1 | 0.011146 | 11.1461 | 0.096814 | 5.547 | 0.061235 | 0.63787 | 6.6445 | 0.096 | 0.096 | 0.096 | 0.15947 | 0.024 | 0.601 | 0 | 0.85327 | 0.0102 | 0.0102 | 0 | 0.0372 | 0 | 0 | 5.6478 | 179200 | 0 | 0.11573 | 0.01152 | 0.0008 | 0.0008 | 0.036276 | 0.0008 | 0.0008 | 0.0071131 | 6.4516e-06 | 6.4516e-06 | 0.14 | 6 | 0.11947 | 0.0025693 | 0.26593 | 0 | 0.0288 | 0.0008 | 0.0016 | 1.28 | 0.27307 | 0.32701 | 9.9442 | 261.6091 | 4.1482 | 0 | 1 | 0 | 0 | 0 | 0 | 0.0008 | 1.451 | 0.19 | 0.14025 | 0.4708 | 0.2052 | 0.2448 | 0.040935 | 0.29802 | 0.40917 | 0.12197 | 0.2 | 0 | 8 | 0.1 | 8454.0258 | 12 | 0.036652 | 0.004 | 0.003 | 12 | 4 | 0.00824 | 0.00618 | 23.3304 | 1.8198 | 0 | 4.4654 | 6.1399 | 0 | 2.7284 | 0.81508 | 1 | 1 | 1 | Lipo Battery Pack 5500mAh/22.2V 30/60C 177.6Wh | 22.2 | 5500 | 0.821 | 0.163 | 0.046 | 0.051 | 109.89 | 35.5319 | 1.5198 | TRUE | 4 | GEPRC EM2812 900Kv | 9 | 5 | 900 | 0.065 | 0.02 | 0.26 | 0.08 | 0.34 | 25 | 1.4 | 1010 | 60.308 | TRUE | TRUE | 2.7166 | Pixhawk4 | 0.016 | 0.025 | 0.022 | 0.01 | 0.02 | 0.04 | 0.048 | 0.15328 | 0.02 | 0.35428 | 0
1.2 | 0.24 | 242.2222 | 0.30667 | OK | 5.5311 | W0_mass_kg | 5.5311 | 4.2891 | 184.7614 | 14.7423 | 19.4527 | 5.5311 | 54.2599 | 54.9647 | 0.27598 | 4.2891 | 120.0949 | 184.7614 | 0.28485 | 0.044341 | 4.4341 | 0.25473 | 1.2736 | 6.3682 | 0.2 | 0.2 | 0.2 | 0.31841 | 0.05 | 0.25667 | 0.45833 | 0.94958 | 0.01143 | 0.031089 | 0.0076755 | -0.053247 | -0.0014 | 3.5702 | 14.7423 | 19.4527 | 373333.3333 | 23.3469 | -0.037745 | 0.02 | 0.0008 | 0.0008 | 0.15009 | 0.0013377 | 0.0008 | 0.032944 | 1.8738e-05 | 6.4516e-06 | 0.16 | 8 | 0.18561 | 0.01239 | 0.85955 | -0.21738 | 0 | 0.06 | 0.0008 | 0.0016 | 1.28 | 0.27307 | 0.029488 | 2.2911 | 23.5904 | 3.0935 | 0 | 1 | 0.060448 | 60.4478 | 0.21712 | 12.4399 | 0.05288 | 0.55083 | 5.7378 | 0.096 | 0.096 | 0.096 | 0.13771 | 0.024 | 0.586 | -0.70479 | -0.033163 | 0.82317 | 0.0102 | 0.010448 | 0.00076835 | 0.0372 | 3.5702 | -0.43418 | -3.1741 | 5.1815 | 179200 | 15.9199 | 0.47948 | 0.01152 | 0.00093867 | 0.0008 | 0.034041 | 0.0008 | 0.0008 | 0.0061425 | 1.4517e-05 | 6.4516e-06 | 0.14 | 6 | 0.097707 | 0.002792 | 0.23024 | -0.033163 | 0.13635 | -0.16951 | 0.3 | 0.204 | -10.8788 | 0 | -10.8788 | 0.0050638 | 0.012691 | 0.0288 | 0.0056968 | 0.011394 | 0 | 0.0288 | 0.00093867 | 0.0018773 | 1.7622 | 0.51756 | 1.1547 | 13.6904 | 1083.8854 | 3.3926 | 0 | 1 | 0.0084584 | 8.4584 | 0.086569 | 4.96 | 0.06335 | 0.6599 | 6.8739 | 0.096 | 0.096 | 0.096 | 0.16497 | 0.024 | 0.601 | 0 | 0.85991 | 0.0102 | 0.0102 | 0 | 0.0372 | 0 | 0 | 5.5313 | 179200 | 0 | 0.11972 | 0.01152 | 0.0008 | 0.0008 | 0.037529 | 0.0008 | 0.0008 | 0.0073587 | 6.4516e-06 | 6.4516e-06 | 0.14 | 8 | 0.083316 | 0.0034257 | 0.27496 | 0 | 0.0288 | 0.0008 | 0.0016 | 1.28 | 0.27307 | 0.3383 | 9.9442 | 270.6432 | 2.8929 | 0 | 1 | 0 | 0 | 0 | 0 | 0.0008 | 1.451 | 0.19 | 0.14025 | 0.4708 | 0.2052 | 0.2448 | 0.040935 | 0.29802 | 0.40917 | 0.12197 | 0.2 | 0 | 8 | 0.1 | 8454.0258 | 12 | 0.036652 | 0.004 | 0.003 | 12 | 4 | 0.00824 | 0.00618 | 23.3304 | 1.8958 | 0 | 4.4654 | 6.1399 | 0 | 2.7284 | 0.84911 | 1 | 1 | 1 | Lipo Battery Pack 5500mAh/22.2V 30/60C 177.6Wh | 22.2 | 5500 | 0.821 | 0.163 | 0.046 | 0.051 | 109.89 | 35.686 | 1.5132 | TRUE | 4 | GEPRC EM2812 900Kv | 9 | 5 | 900 | 0.065 | 0.02 | 0.26 | 0.08 | 0.34 | 25 | 1.394 | 1010 | 60.0475 | TRUE | TRUE | 2.7048 | Pixhawk4 | 0.016 | 0.025 | 0.022 | 0.01 | 0.02 | 0.04 | 0.048 | 0.15328 | 0.02 | 0.35428 | 0
1.2 | 0.3 | 244.4444 | 0.3 | OK | 5.5313 | W0_mass_kg | 5.5313 | 4.3056 | 185.4733 | 14.4471 | 19.5738 | 5.5313 | 54.2618 | 53.7217 | 0.27627 | 4.3056 | 120.5576 | 185.4733 | 0.28615 | 0.049422 | 4.9422 | 0.24765 | 1.2383 | 6.1913 | 0.2 | 0.2 | 0.2 | 0.30957 | 0.05 | 0.25 | 0.4609 | 0.94314 | 0.01143 | 0.031903 | 0.0078948 | -0.05296 | -0.0014 | 3.65 | 14.4471 | 19.5738 | 373333.3333 | 22.1134 | -0.036696 | 0.02 | 0.0008 | 0.0008 | 0.14592 | 0.0013078 | 0.0008 | 0.031581 | 1.8072e-05 | 6.4516e-06 | 0.16 | 8 | 0.17971 | 0.01239 | 0.83478 | 0.17346 | 0 | 0.06 | 0.0008 | 0.0016 | 1.28 | 0.27307 | 0.028669 | 2.2911 | 22.9351 | 2.9952 | 0 | 1 | 0.057703 | 57.7027 | 0.21406 | 12.2646 | 0.061414 | 0.63973 | 6.6638 | 0.096 | 0.096 | 0.096 | 0.15993 | 0.024 | 0.586 | 0.54008 | 0.022806 | 0.85384 | 0.0102 | 0.010318 | -0.00047198 | 0.0372 | 3.65 | 0.28599 | 2.2104 | 4.219 | 179200 | 19.3648 | 0.4956 | 0.01152 | 0.00097025 | 0.0008 | 0.040253 | 0.0008 | 0.0008 | 0.0071338 | 1.6542e-05 | 6.4516e-06 | 0.14 | 6 | 0.11993 | 0.0028427 | 0.26669 | 0.022806 | 0.14553 | -0.12273 | 0.3 | 0.204 | -7.5441 | 0 | -7.5441 | 0.0058811 | 0.014739 | 0.0288 | 0.0066162 | 0.013232 | 0 | 0.0288 | 0.00097025 | 0.0019405 | 1.8828 | 0.5908 | 1.1547 | 14.627 | 1120.3455 | 4.1643 | 0 | 1 | 0.011938 | 11.9385 | 0.099544 | 5.7034 | 0.060657 | 0.63184 | 6.5817 | 0.096 | 0.096 | 0.096 | 0.15796 | 0.024 | 0.601 | 0 | 0.85139 | 0.0102 | 0.0102 | 0 | 0.0372 | 0 | 0 | 5.681 | 179200 | 0 | 0.11463 | 0.01152 | 0.0008 | 0.0008 | 0.035933 | 0.0008 | 0.0008 | 0.0070459 | 6.4516e-06 | 6.4516e-06 | 0.14 | 6 | 0.11796 | 0.0025693 | 0.26346 | 0 | 0.0288 | 0.0008 | 0.0016 | 1.28 | 0.27307 | 0.32392 | 9.9442 | 259.1375 | 4.0959 | 0 | 1 | 0 | 0 | 0 | 0 | 0.0008 | 1.451 | 0.19 | 0.14025 | 0.4708 | 0.2052 | 0.2448 | 0.040935 | 0.29802 | 0.40917 | 0.12197 | 0.2 | 0 | 8 | 0.1 | 8454.0258 | 12 | 0.036652 | 0.004 | 0.003 | 12 | 4 | 0.00824 | 0.00618 | 23.3304 | 1.7956 | 0 | 4.4654 | 6.1399 | 0 | 2.7284 | 0.80425 | 1 | 1 | 1 | Lipo Battery Pack 5500mAh/22.2V 30/60C 177.6Wh | 22.2 | 5500 | 0.821 | 0.163 | 0.046 | 0.051 | 109.89 | 35.5491 | 1.519 | TRUE | 4 | GEPRC EM2812 900Kv | 9 | 5 | 900 | 0.065 | 0.02 | 0.26 | 0.08 | 0.34 | 25 | 1.3993 | 1010 | 60.2788 | TRUE | TRUE | 2.7153 | Pixhawk4 | 0.016 | 0.025 | 0.022 | 0.01 | 0.02 | 0.04 | 0.048 | 0.15329 | 0.02 | 0.35429 | 0
1.2 | 0.25333 | 242.2222 | 0.30444 | OK | 5.5313 | W0_mass_kg | 5.5313 | 4.2834 | 184.5173 | 14.6788 | 19.4595 | 5.5313 | 54.2622 | 54.5919 | 0.27588 | 4.2834 | 119.9362 | 184.5173 | 0.2844 | 0.042607 | 4.2607 | 0.25319 | 1.266 | 6.3298 | 0.2 | 0.2 | 0.2 | 0.31649 | 0.05 | 0.25444 | 0.45798 | 0.9482 | 0.01143 | 0.0312 | 0.0077221 | -0.053227 | -0.0014 | 3.5758 | 14.6788 | 19.4595 | 373333.3333 | 23.0317 | -0.037517 | 0.02 | 0.0008 | 0.0008 | 0.14919 | 0.0013286 | 0.0008 | 0.032606 | 1.8569e-05 | 6.4516e-06 | 0.16 | 8 | 0.18433 | 0.01239 | 0.85418 | -0.10102 | 0 | 0.06 | 0.0008 | 0.0016 | 1.28 | 0.27307 | 0.02931 | 2.2911 | 23.4482 | 3.0721 | 0 | 1 | 0.059888 | 59.888 | 0.2166 | 12.4102 | 0.054806 | 0.57089 | 5.9468 | 0.096 | 0.096 | 0.096 | 0.14272 | 0.024 | 0.586 | -0.32971 | -0.014865 | 0.83072 | 0.0102 | 0.010334 | 0.00030806 | 0.0372 | 3.5758 | -0.19254 | -1.4385 | 3.4532 | 179200 | 16.6975 | 0.48312 | 0.01152 | 0.0009458 | 0.0008 | 0.035426 | 0.0008 | 0.0008 | 0.0063663 | 1.4986e-05 | 6.4516e-06 | 0.14 | 6 | 0.10272 | 0.0028034 | 0.23847 | -0.014865 | 0.13803 | -0.1529 | 0.3 | 0.204 | -9.7079 | 0 | -9.7079 | 0.0052483 | 0.013153 | 0.0288 | 0.0059044 | 0.011809 | 0 | 0.0288 | 0.0009458 | 0.0018916 | 1.7891 | 0.53346 | 1.1547 | 13.8991 | 1092.1153 | 3.5668 | 0 | 1 | 0.0092019 | 9.2019 | 0.089579 | 5.1325 | 0.062735 | 0.65348 | 6.8071 | 0.096 | 0.096 | 0.096 | 0.16337 | 0.024 | 0.601 | 0 | 0.85801 | 0.0102 | 0.0102 | 0 | 0.0372 | 0 | 0 | 5.5645 | 179200 | 0 | 0.11856 | 0.01152 | 0.0008 | 0.0008 | 0.037164 | 0.0008 | 0.0008 | 0.0072872 | 6.4516e-06 | 6.4516e-06 | 0.14 | 8 | 0.082247 | 0.0034257 | 0.27233 | 0 | 0.0288 | 0.0008 | 0.0016 | 1.28 | 0.27307 | 0.33502 | 9.9442 | 268.0137 | 2.8558 | 0 | 1 | 0 | 0 | 0 | 0 | 0.0008 | 1.451 | 0.19 | 0.14025 | 0.4708 | 0.2052 | 0.2448 | 0.040935 | 0.29802 | 0.40917 | 0.12197 | 0.2 | 0 | 8 | 0.1 | 8454.0258 | 12 | 0.036652 | 0.004 | 0.003 | 12 | 4 | 0.00824 | 0.00618 | 23.3304 | 1.8702 | 0 | 4.4654 | 6.1399 | 0 | 2.7284 | 0.83765 | 1 | 1 | 1 | Lipo Battery Pack 5500mAh/22.2V 30/60C 177.6Wh | 22.2 | 5500 | 0.821 | 0.163 | 0.046 | 0.051 | 109.89 | 35.7332 | 1.5112 | TRUE | 4 | GEPRC EM2812 900Kv | 9 | 5 | 900 | 0.065 | 0.02 | 0.26 | 0.08 | 0.34 | 25 | 1.3921 | 1010 | 59.9681 | TRUE | TRUE | 2.7013 | Pixhawk4 | 0.016 | 0.025 | 0.022 | 0.01 | 0.02 | 0.04 | 0.048 | 0.15329 | 0.02 | 0.35429 | 0
1.2 | 0.26667 | 242.2222 | 0.30222 | OK | 5.5319 | W0_mass_kg | 5.5319 | 4.2798 | 184.36 | 14.6171 | 19.4662 | 5.5319 | 54.2681 | 54.2168 | 0.27593 | 4.2798 | 119.834 | 184.36 | 0.284 | 0.040344 | 4.0344 | 0.2517 | 1.2585 | 6.2926 | 0.2 | 0.2 | 0.2 | 0.31463 | 0.05 | 0.25222 | 0.45765 | 0.94686 | 0.01143 | 0.031309 | 0.0077677 | -0.053208 | -0.0014 | 3.5812 | 14.6171 | 19.4662 | 373333.3333 | 22.7281 | -0.037297 | 0.02 | 0.0008 | 0.0008 | 0.14831 | 0.0013198 | 0.0008 | 0.032281 | 1.8406e-05 | 6.4516e-06 | 0.16 | 8 | 0.18309 | 0.01239 | 0.84897 | 0.021987 | 0 | 0.06 | 0.0008 | 0.0016 | 1.28 | 0.27307 | 0.029138 | 2.2911 | 23.3103 | 3.0514 | 0 | 1 | 0.059346 | 59.3463 | 0.2161 | 12.3813 | 0.056734 | 0.59098 | 6.156 | 0.096 | 0.096 | 0.096 | 0.14774 | 0.024 | 0.586 | 0.051291 | 0.0031259 | 0.83788 | 0.0102 | 0.010285 | -6.413e-05 | 0.0372 | 3.5812 | 0.040081 | 0.30394 | 1.5768 | 179200 | 17.4757 | 0.48676 | 0.01152 | 0.00095293 | 0.0008 | 0.036822 | 0.0008 | 0.0008 | 0.0065902 | 1.5448e-05 | 6.4516e-06 | 0.14 | 6 | 0.10774 | 0.0028149 | 0.2467 | 0.0031259 | 0.13965 | -0.13652 | 0.3 | 0.204 | -8.581 | 0 | -8.581 | 0.0054329 | 0.013616 | 0.0288 | 0.006112 | 0.012224 | 0 | 0.0288 | 0.00095293 | 0.0019059 | 1.8162 | 0.54974 | 1.1547 | 14.1096 | 1100.3515 | 3.7411 | 0 | 1 | 0.0099707 | 9.9707 | 0.092541 | 5.3022 | 0.062164 | 0.64754 | 6.7452 | 0.096 | 0.096 | 0.096 | 0.16188 | 0.024 | 0.601 | 0 | 0.85622 | 0.0102 | 0.0102 | 0 | 0.0372 | 0 | 0 | 5.5958 | 179200 | 0 | 0.11748 | 0.01152 | 0.0008 | 0.0008 | 0.036826 | 0.0008 | 0.0008 | 0.0072209 | 6.4516e-06 | 6.4516e-06 | 0.14 | 8 | 0.081256 | 0.0034257 | 0.26989 | 0 | 0.0288 | 0.0008 | 0.0016 | 1.28 | 0.27307 | 0.33197 | 9.9442 | 265.575 | 2.8214 | 0 | 1 | 0 | 0 | 0 | 0 | 0.0008 | 1.451 | 0.19 | 0.14025 | 0.4708 | 0.2052 | 0.2448 | 0.040935 | 0.29802 | 0.40917 | 0.12197 | 0.2 | 0 | 8 | 0.1 | 8454.0258 | 12 | 0.036652 | 0.004 | 0.003 | 12 | 4 | 0.00824 | 0.00618 | 23.3304 | 1.8456 | 0 | 4.4654 | 6.1399 | 0 | 2.7284 | 0.82661 | 1 | 1 | 1 | Lipo Battery Pack 5500mAh/22.2V 30/60C 177.6Wh | 22.2 | 5500 | 0.821 | 0.163 | 0.046 | 0.051 | 109.89 | 35.7637 | 1.5099 | TRUE | 4 | GEPRC EM2812 900Kv | 9 | 5 | 900 | 0.065 | 0.02 | 0.26 | 0.08 | 0.34 | 25 | 1.3909 | 1010 | 59.917 | TRUE | TRUE | 2.699 | Pixhawk4 | 0.016 | 0.025 | 0.022 | 0.01 | 0.02 | 0.04 | 0.048 | 0.15331 | 0.02 | 0.35431 | 0
1.2 | 0.28 | 242.2222 | 0.3 | OK | 5.5322 | W0_mass_kg | 5.5322 | 4.2776 | 184.2649 | 14.555 | 19.4729 | 5.5322 | 54.2711 | 53.8542 | 0.27583 | 4.2776 | 119.7722 | 184.2649 | 0.28361 | 0.038909 | 3.8909 | 0.25021 | 1.2511 | 6.2553 | 0.2 | 0.2 | 0.2 | 0.31276 | 0.05 | 0.25 | 0.45731 | 0.9455 | 0.01143 | 0.031419 | 0.0078141 | -0.053188 | -0.0014 | 3.5868 | 14.555 | 19.4729 | 373333.3333 | 22.4259 | -0.037075 | 0.02 | 0.0008 | 0.0008 | 0.14743 | 0.001311 | 0.0008 | 0.031956 | 1.8242e-05 | 6.4516e-06 | 0.16 | 8 | 0.18184 | 0.01239 | 0.84374 | 0.13546 | 0 | 0.06 | 0.0008 | 0.0016 | 1.28 | 0.27307 | 0.028965 | 2.2911 | 23.1721 | 3.0307 | 0 | 1 | 0.058805 | 58.8045 | 0.21559 | 12.3522 | 0.058615 | 0.61057 | 6.3601 | 0.096 | 0.096 | 0.096 | 0.15264 | 0.024 | 0.586 | 0.41687 | 0.018634 | 0.84453 | 0.0102 | 0.010305 | -0.00037875 | 0.0372 | 3.5868 | 0.23672 | 1.8084 | 3.8346 | 179200 | 18.2349 | 0.49031 | 0.01152 | 0.00095989 | 0.0008 | 0.038193 | 0.0008 | 0.0008 | 0.0068087 | 1.5892e-05 | 6.4516e-06 | 0.14 | 6 | 0.11264 | 0.002826 | 0.25473 | 0.018634 | 0.14117 | -0.12254 | 0.3 | 0.204 | -7.6307 | 0 | -7.6307 | 0.005613 | 0.014067 | 0.0288 | 0.0063147 | 0.012629 | 0 | 0.0288 | 0.00095989 | 0.0019198 | 1.8428 | 0.56597 | 1.1547 | 14.3164 | 1108.3867 | 3.9112 | 0 | 1 | 0.010744 | 10.7445 | 0.095386 | 5.4652 | 0.061573 | 0.64139 | 6.6811 | 0.096 | 0.096 | 0.096 | 0.16035 | 0.024 | 0.601 | 0 | 0.85435 | 0.0102 | 0.0102 | 0 | 0.0372 | 0 | 0 | 5.6287 | 179200 | 0 | 0.11637 | 0.01152 | 0.0008 | 0.0008 | 0.036476 | 0.0008 | 0.0008 | 0.0071523 | 6.4516e-06 | 6.4516e-06 | 0.14 | 8 | 0.080231 | 0.0034257 | 0.26737 | 0 | 0.0288 | 0.0008 | 0.0016 | 1.28 | 0.27307 | 0.32881 | 9.9442 | 263.0516 | 2.7858 | 0 | 1 | 0 | 0 | 0 | 0 | 0.0008 | 1.451 | 0.19 | 0.14025 | 0.4708 | 0.2052 | 0.2448 | 0.040935 | 0.29802 | 0.40917 | 0.12197 | 0.2 | 0 | 8 | 0.1 | 8454.0258 | 12 | 0.036652 | 0.004 | 0.003 | 12 | 4 | 0.00824 | 0.00618 | 23.3304 | 1.821 | 0 | 4.4654 | 6.1399 | 0 | 2.7284 | 0.81562 | 1 | 1 | 1 | Lipo Battery Pack 5500mAh/22.2V 30/60C 177.6Wh | 22.2 | 5500 | 0.821 | 0.163 | 0.046 | 0.051 | 109.89 | 35.7822 | 1.5091 | TRUE | 4 | GEPRC EM2812 900Kv | 9 | 5 | 900 | 0.065 | 0.02 | 0.26 | 0.08 | 0.34 | 25 | 1.3902 | 1010 | 59.8861 | TRUE | TRUE | 2.6976 | Pixhawk4 | 0.016 | 0.025 | 0.022 | 0.01 | 0.02 | 0.04 | 0.048 | 0.15333 | 0.02 | 0.35433 | 0
1.2 | 0.24667 | 240 | 0.30222 | OK | 5.5326 | W0_mass_kg | 5.5326 | 4.252 | 183.1626 | 14.725 | 19.3651 | 5.5326 | 54.2752 | 54.3611 | 0.27534 | 4.252 | 119.0557 | 183.1626 | 0.28151 | 0.030885 | 3.0885 | 0.25432 | 1.2716 | 6.358 | 0.2 | 0.2 | 0.2 | 0.3179 | 0.05 | 0.25222 | 0.45403 | 0.94921 | 0.01143 | 0.030834 | 0.0076879 | -0.053434 | -0.0014 | 3.5183 | 14.725 | 19.3651 | 373333.3333 | 23.0489 | -0.037684 | 0.02 | 0.0008 | 0.0008 | 0.14985 | 0.001323 | 0.0008 | 0.032665 | 1.8579e-05 | 6.4516e-06 | 0.16 | 8 | 0.18527 | 0.01239 | 0.85811 | -0.025393 | 0 | 0.06 | 0.0008 | 0.0016 | 1.28 | 0.27307 | 0.02944 | 2.2911 | 23.5524 | 3.0878 | 0 | 1 | 0.060483 | 60.4835 | 0.21765 | 12.4702 | 0.053826 | 0.56068 | 5.8405 | 0.096 | 0.096 | 0.096 | 0.14017 | 0.024 | 0.586 | -0.08595 | -0.0037979 | 0.82693 | 0.0102 | 0.010291 | 7.9131e-05 | 0.0372 | 3.5183 | -0.049457 | -0.36904 | 1.7495 | 179200 | 16.3018 | 0.48126 | 0.01152 | 0.00094217 | 0.0008 | 0.03472 | 0.0008 | 0.0008 | 0.0062524 | 1.4748e-05 | 6.4516e-06 | 0.14 | 6 | 0.10017 | 0.0027976 | 0.23428 | -0.0037979 | 0.13509 | -0.13888 | 0.3 | 0.204 | -8.8656 | 0 | -8.8656 | 0.0051544 | 0.012918 | 0.0288 | 0.0057987 | 0.011597 | 0 | 0.0288 | 0.00094217 | 0.0018843 | 1.7754 | 0.52533 | 1.1547 | 13.7927 | 1087.9273 | 3.4782 | 0 | 1 | 0.0088204 | 8.8204 | 0.088054 | 5.0451 | 0.063091 | 0.65719 | 6.8458 | 0.096 | 0.096 | 0.096 | 0.1643 | 0.024 | 0.601 | 0 | 0.85911 | 0.0102 | 0.0102 | 0 | 0.0372 | 0 | 0 | 5.5452 | 179200 | 0 | 0.11923 | 0.01152 | 0.0008 | 0.0008 | 0.037375 | 0.0008 | 0.0008 | 0.0073286 | 6.4516e-06 | 6.4516e-06 | 0.14 | 8 | 0.082866 | 0.0034257 | 0.27385 | 0 | 0.0288 | 0.0008 | 0.0016 | 1.28 | 0.27307 | 0.33692 | 9.9442 | 269.535 | 2.8773 | 0 | 1 | 0 | 0 | 0 | 0 | 0.0008 | 1.451 | 0.19 | 0.14025 | 0.4708 | 0.2052 | 0.2448 | 0.040935 | 0.29802 | 0.40917 | 0.12197 | 0.2 | 0 | 8 | 0.1 | 8454.0258 | 12 | 0.036652 | 0.004 | 0.003 | 12 | 4 | 0.00824 | 0.00618 | 23.3304 | 1.8716 | 0 | 4.4654 | 6.1399 | 0 | 2.7284 | 0.83828 | 1 | 1 | 1 | Lipo Battery Pack 5500mAh/22.2V 30/60C 177.6Wh | 22.2 | 5500 | 0.821 | 0.163 | 0.046 | 0.051 | 109.89 | 35.9975 | 1.5001 | TRUE | 4 | GEPRC EM2812 900Kv | 9 | 5 | 900 | 0.065 | 0.02 | 0.26 | 0.08 | 0.34 | 25 | 1.3819 | 1010 | 59.5278 | TRUE | TRUE | 2.6814 | Pixhawk4 | 0.016 | 0.025 | 0.022 | 0.01 | 0.02 | 0.04 | 0.048 | 0.15335 | 0.02 | 0.35435 | 0
1.2 | 0.26 | 240 | 0.3 | OK | 5.5333 | W0_mass_kg | 5.5333 | 4.2498 | 183.0692 | 14.6635 | 19.3717 | 5.5333 | 54.2817 | 53.9898 | 0.27539 | 4.2498 | 118.995 | 183.0692 | 0.2811 | 0.028578 | 2.8578 | 0.25283 | 1.2642 | 6.3208 | 0.2 | 0.2 | 0.2 | 0.31604 | 0.05 | 0.25 | 0.4537 | 0.94788 | 0.01143 | 0.030941 | 0.0077331 | -0.053415 | -0.0014 | 3.5236 | 14.6635 | 19.3717 | 373333.3333 | 22.7469 | -0.037463 | 0.02 | 0.0008 | 0.0008 | 0.14897 | 0.0013143 | 0.0008 | 0.032341 | 1.8416e-05 | 6.4516e-06 | 0.16 | 8 | 0.18403 | 0.01239 | 0.85291 | 0.09684 | 0 | 0.06 | 0.0008 | 0.0016 | 1.28 | 0.27307 | 0.029268 | 2.2911 | 23.4146 | 3.0671 | 0 | 1 | 0.05994 | 59.9397 | 0.21714 | 12.4414 | 0.055767 | 0.5809 | 6.0511 | 0.096 | 0.096 | 0.096 | 0.14523 | 0.024 | 0.586 | 0.29199 | 0.013982 | 0.83434 | 0.0102 | 0.010293 | -0.00028829 | 0.0372 | 3.5236 | 0.18018 | 1.3584 | 3.3418 | 179200 | 17.0854 | 0.48493 | 0.01152 | 0.00094935 | 0.0008 | 0.03612 | 0.0008 | 0.0008 | 0.0064779 | 1.5217e-05 | 6.4516e-06 | 0.14 | 6 | 0.10523 | 0.0028091 | 0.24257 | 0.013982 | 0.13672 | -0.12274 | 0.3 | 0.204 | -7.7531 | 0 | -7.7531 | 0.0053403 | 0.013384 | 0.0288 | 0.0060079 | 0.012016 | 0 | 0.0288 | 0.00094935 | 0.0018987 | 1.8025 | 0.54153 | 1.1547 | 14.0038 | 1096.2206 | 3.6537 | 0 | 1 | 0.009582 | 9.582 | 0.091061 | 5.2174 | 0.062519 | 0.65124 | 6.7838 | 0.096 | 0.096 | 0.096 | 0.16281 | 0.024 | 0.601 | 0 | 0.85734 | 0.0102 | 0.0102 | 0 | 0.0372 | 0 | 0 | 5.5762 | 179200 | 0 | 0.11815 | 0.01152 | 0.0008 | 0.0008 | 0.037037 | 0.0008 | 0.0008 | 0.0072623 | 6.4516e-06 | 6.4516e-06 | 0.14 | 8 | 0.081874 | 0.0034257 | 0.27141 | 0 | 0.0288 | 0.0008 | 0.0016 | 1.28 | 0.27307 | 0.33387 | 9.9442 | 267.0948 | 2.8428 | 0 | 1 | 0 | 0 | 0 | 0 | 0.0008 | 1.451 | 0.19 | 0.14025 | 0.4708 | 0.2052 | 0.2448 | 0.040935 | 0.29802 | 0.40917 | 0.12197 | 0.2 | 0 | 8 | 0.1 | 8454.0258 | 12 | 0.036652 | 0.004 | 0.003 | 12 | 4 | 0.00824 | 0.00618 | 23.3304 | 1.8471 | 0 | 4.4654 | 6.1399 | 0 | 2.7284 | 0.82729 | 1 | 1 | 1 | Lipo Battery Pack 5500mAh/22.2V 30/60C 177.6Wh | 22.2 | 5500 | 0.821 | 0.163 | 0.046 | 0.051 | 109.89 | 36.0159 | 1.4993 | TRUE | 4 | GEPRC EM2812 900Kv | 9 | 5 | 900 | 0.065 | 0.02 | 0.26 | 0.08 | 0.34 | 25 | 1.3812 | 1010 | 59.4975 | TRUE | TRUE | 2.6801 | Pixhawk4 | 0.016 | 0.025 | 0.022 | 0.01 | 0.02 | 0.04 | 0.048 | 0.15337 | 0.02 | 0.35437 | 0
1.2 | 0.25333 | 255.5556 | 0.32 | OK | 5.5084 | W0_mass_kg | 5.5084 | 4.492 | 193.5018 | 14.4792 | 20.0076 | 5.5084 | 54.0373 | 56.4975 | 0.27828 | 4.492 | 125.7762 | 193.5018 | 0.29892 | 0.1032 | 10.3197 | 0.24894 | 1.2447 | 6.2236 | 0.2 | 0.2 | 0.2 | 0.31118 | 0.05 | 0.27 | 0.48217 | 0.94433 | 0.01143 | 0.033301 | 0.0078539 | -0.052013 | -0.0014 | 3.9131 | 14.4792 | 20.0076 | 373333.3333 | 23.3907 | -0.036887 | 0.02 | 0.0008 | 0.0008 | 0.14668 | 0.0013753 | 0.0008 | 0.032762 | 1.8762e-05 | 6.4516e-06 | 0.16 | 8 | 0.18079 | 0.01239 | 0.8393 | -0.75186 | 0 | 0.06 | 0.0008 | 0.0016 | 1.28 | 0.27307 | 0.028818 | 2.2911 | 23.0545 | 3.0131 | 0 | 1 | 0.057312 | 57.3118 | 0.21134 | 12.1091 | 0.054429 | 0.56696 | 5.9059 | 0.096 | 0.096 | 0.096 | 0.14174 | 0.024 | 0.586 | -2.4602 | -0.11227 | 0.82927 | 0.0102 | 0.011623 | 0.0068915 | 0.0372 | 3.9131 | -1.4572 | -9.6597 | 9.4984 | 179200 | 16.5452 | 0.4824 | 0.01152 | 0.0009444 | 0.0008 | 0.035154 | 0.0008 | 0.0008 | 0.0063224 | 1.4895e-05 | 6.4516e-06 | 0.14 | 6 | 0.10174 | 0.0028012 | 0.23686 | -0.11227 | 0.15075 | -0.26302 | 0.3 | 0.204 | -16.7337 | 0 | -16.7337 | 0.0052122 | 0.013063 | 0.0288 | 0.0058637 | 0.011727 | 0 | 0.0288 | 0.0009444 | 0.0018888 | 1.7838 | 0.53032 | 1.1547 | 13.8581 | 1090.503 | 3.5327 | 0 | 1 | 0.0090542 | 9.0542 | 0.088993 | 5.0989 | 0.061447 | 0.64008 | 6.6675 | 0.096 | 0.096 | 0.096 | 0.16002 | 0.024 | 0.601 | 0 | 0.85395 | 0.0102 | 0.0102 | 0 | 0.0372 | 0 | 0 | 5.6358 | 179200 | 0 | 0.11613 | 0.01152 | 0.0008 | 0.0008 | 0.036402 | 0.0008 | 0.0008 | 0.0071377 | 6.4516e-06 | 6.4516e-06 | 0.14 | 8 | 0.080013 | 0.0034257 | 0.26683 | 0 | 0.0288 | 0.0008 | 0.0016 | 1.28 | 0.27307 | 0.32814 | 9.9442 | 262.5147 | 2.7782 | 0 | 1 | 0 | 0 | 0 | 0 | 0.0008 | 1.451 | 0.19 | 0.14025 | 0.4708 | 0.2052 | 0.2448 | 0.040935 | 0.29802 | 0.40917 | 0.12197 | 0.2 | 0 | 8 | 0.1 | 8454.0258 | 12 | 0.036652 | 0.004 | 0.003 | 12 | 4 | 0.00824 | 0.00618 | 23.3304 | 1.8994 | 0 | 4.4654 | 6.1399 | 0 | 2.7284 | 0.85071 | 1 | 1 | 1 | Lipo Battery Pack 5500mAh/22.2V 30/60C 177.6Wh | 22.2 | 5500 | 0.821 | 0.163 | 0.046 | 0.051 | 109.89 | 34.0741 | 1.5848 | TRUE | 4 | GEPRC EM2812 900Kv | 9 | 5 | 900 | 0.065 | 0.02 | 0.26 | 0.08 | 0.34 | 25 | 1.4599 | 1010 | 62.8881 | TRUE | TRUE | 2.8328 | Pixhawk4 | 0.016 | 0.025 | 0.022 | 0.01 | 0.02 | 0.04 | 0.048 | 0.15235 | 0.02 | 0.35335 | 0
1.2 | 0.3 | 255.5556 | 0.31778 | OK | 5.5335 | W0_mass_kg | 5.5335 | 4.4978 | 193.7503 | 14.4107 | 20.0153 | 5.5335 | 54.2838 | 56.0949 | 0.2795 | 4.4978 | 125.9377 | 193.7503 | 0.30239 | 0.11445 | 11.4452 | 0.24731 | 1.2366 | 6.1829 | 0.2 | 0.2 | 0.2 | 0.30914 | 0.05 | 0.26778 | 0.48177 | 0.94282 | 0.01143 | 0.033431 | 0.0079056 | -0.05199 | -0.0014 | 3.9195 | 14.4107 | 20.0153 | 373333.3333 | 23.0474 | -0.036646 | 0.02 | 0.0008 | 0.0008 | 0.14572 | 0.0013651 | 0.0008 | 0.032396 | 1.8578e-05 | 6.4516e-06 | 0.16 | 8 | 0.17943 | 0.01239 | 0.8336 | -0.55437 | 0 | 0.06 | 0.0008 | 0.0016 | 1.28 | 0.27307 | 0.02863 | 2.2911 | 22.9038 | 2.9905 | 0 | 1 | 0.056734 | 56.7341 | 0.2108 | 12.0777 | 0.061853 | 0.64431 | 6.7115 | 0.096 | 0.096 | 0.096 | 0.16108 | 0.024 | 0.586 | -1.8111 | -0.073133 | 0.85524 | 0.0102 | 0.010855 | 0.0026902 | 0.0372 | 3.9195 | -0.9153 | -6.7375 | 7.5488 | 179200 | 19.5423 | 0.49644 | 0.01152 | 0.00097187 | 0.0008 | 0.040578 | 0.0008 | 0.0008 | 0.0071849 | 1.6643e-05 | 6.4516e-06 | 0.14 | 8 | 0.080718 | 0.0037937 | 0.26857 | -0.073133 | 0.15659 | -0.22972 | 0.3 | 0.204 | -14.0935 | 0 | -14.0935 | 0.0059232 | 0.014845 | 0.0288 | 0.0066636 | 0.013327 | 0 | 0.0288 | 0.00097187 | 0.0019437 | 1.8891 | 0.59477 | 1.1547 | 14.6761 | 1122.2239 | 2.8027 | 0 | 1 | 0.012131 | 12.1306 | 0.10019 | 5.7404 | 0.061001 | 0.63543 | 6.6191 | 0.096 | 0.096 | 0.096 | 0.15886 | 0.024 | 0.601 | 0 | 0.85251 | 0.0102 | 0.0102 | 0 | 0.0372 | 0 | 0 | 5.6612 | 179200 | 0 | 0.11529 | 0.01152 | 0.0008 | 0.0008 | 0.036137 | 0.0008 | 0.0008 | 0.0070859 | 6.4516e-06 | 6.4516e-06 | 0.14 | 6 | 0.11886 | 0.0025693 | 0.26493 | 0 | 0.0288 | 0.0008 | 0.0016 | 1.28 | 0.27307 | 0.32576 | 9.9442 | 260.6093 | 4.127 | 0 | 1 | 0 | 0 | 0 | 0 | 0.0008 | 1.451 | 0.19 | 0.14025 | 0.4708 | 0.2052 | 0.2448 | 0.040935 | 0.29802 | 0.40917 | 0.12197 | 0.2 | 0 | 8 | 0.1 | 8454.0258 | 12 | 0.036652 | 0.004 | 0.003 | 12 | 4 | 0.00824 | 0.00618 | 23.3304 | 1.8715 | 0 | 4.4654 | 6.1399 | 0 | 2.7284 | 0.83822 | 1 | 1 | 1 | Lipo Battery Pack 5500mAh/22.2V 30/60C 177.6Wh | 22.2 | 5500 | 0.821 | 0.163 | 0.046 | 0.051 | 109.89 | 34.0304 | 1.5868 | TRUE | 4 | GEPRC EM2812 900Kv | 9 | 5 | 900 | 0.065 | 0.02 | 0.26 | 0.08 | 0.34 | 25 | 1.4618 | 1010 | 62.9688 | TRUE | TRUE | 2.8364 | Pixhawk4 | 0.016 | 0.025 | 0.022 | 0.01 | 0.02 | 0.04 | 0.048 | 0.15338 | 0.02 | 0.35438 | 0
1.2 | 0.3 | 251.1111 | 0.31111 | OK | 5.5335 | W0_mass_kg | 5.5335 | 4.4163 | 190.2421 | 14.4345 | 19.8392 | 5.5335 | 54.284 | 55.1863 | 0.27826 | 4.4163 | 123.6573 | 190.2421 | 0.29629 | 0.090171 | 9.0171 | 0.24759 | 1.2379 | 6.1897 | 0.2 | 0.2 | 0.2 | 0.30948 | 0.05 | 0.26111 | 0.47345 | 0.94307 | 0.01143 | 0.0328 | 0.0078969 | -0.05238 | -0.0014 | 3.8112 | 14.4345 | 19.8392 | 373333.3333 | 22.7027 | -0.036686 | 0.02 | 0.0008 | 0.0008 | 0.14588 | 0.0013431 | 0.0008 | 0.032101 | 1.8392e-05 | 6.4516e-06 | 0.16 | 8 | 0.17966 | 0.01239 | 0.83455 | -0.27663 | 0 | 0.06 | 0.0008 | 0.0016 | 1.28 | 0.27307 | 0.028661 | 2.2911 | 22.929 | 2.9943 | 0 | 1 | 0.057164 | 57.1638 | 0.21212 | 12.1538 | 0.061712 | 0.64283 | 6.6961 | 0.096 | 0.096 | 0.096 | 0.16071 | 0.024 | 0.586 | -0.90225 | -0.036431 | 0.85479 | 0.0102 | 0.010471 | 0.00081248 | 0.0372 | 3.8112 | -0.45624 | -3.4793 | 5.3293 | 179200 | 19.4851 | 0.49617 | 0.01152 | 0.00097135 | 0.0008 | 0.040473 | 0.0008 | 0.0008 | 0.0071684 | 1.661e-05 | 6.4516e-06 | 0.14 | 8 | 0.080472 | 0.0037926 | 0.26796 | -0.036431 | 0.15216 | -0.18859 | 0.3 | 0.204 | -11.5775 | 0 | -11.5775 | 0.0059096 | 0.014811 | 0.0288 | 0.0066483 | 0.013297 | 0 | 0.0288 | 0.00097135 | 0.0019427 | 1.887 | 0.59349 | 1.1547 | 14.6602 | 1121.6181 | 2.7942 | 0 | 1 | 0.012068 | 12.0685 | 0.099981 | 5.7285 | 0.060923 | 0.63462 | 6.6106 | 0.096 | 0.096 | 0.096 | 0.15865 | 0.024 | 0.601 | 0 | 0.85225 | 0.0102 | 0.0102 | 0 | 0.0372 | 0 | 0 | 5.6656 | 179200 | 0 | 0.11514 | 0.01152 | 0.0008 | 0.0008 | 0.036091 | 0.0008 | 0.0008 | 0.0070768 | 6.4516e-06 | 6.4516e-06 | 0.14 | 6 | 0.11865 | 0.0025693 | 0.26459 | 0 | 0.0288 | 0.0008 | 0.0016 | 1.28 | 0.27307 | 0.32534 | 9.9442 | 260.275 | 4.1199 | 0 | 1 | 0 | 0 | 0 | 0 | 0.0008 | 1.451 | 0.19 | 0.14025 | 0.4708 | 0.2052 | 0.2448 | 0.040935 | 0.29802 | 0.40917 | 0.12197 | 0.2 | 0 | 8 | 0.1 | 8454.0258 | 12 | 0.036652 | 0.004 | 0.003 | 12 | 4 | 0.00824 | 0.00618 | 23.3304 | 1.8435 | 0 | 4.4654 | 6.1399 | 0 | 2.7284 | 0.82568 | 1 | 1 | 1 | Lipo Battery Pack 5500mAh/22.2V 30/60C 177.6Wh | 22.2 | 5500 | 0.821 | 0.163 | 0.046 | 0.051 | 109.89 | 34.658 | 1.5581 | TRUE | 4 | GEPRC EM2812 900Kv | 9 | 5 | 900 | 0.065 | 0.02 | 0.26 | 0.08 | 0.34 | 25 | 1.4353 | 1010 | 61.8287 | TRUE | TRUE | 2.7851 | Pixhawk4 | 0.016 | 0.025 | 0.022 | 0.01 | 0.02 | 0.04 | 0.048 | 0.15338 | 0.02 | 0.35438 | 0
1.2 | 0.28667 | 251.1111 | 0.31333 | OK | 5.5336 | W0_mass_kg | 5.5336 | 4.424 | 190.5704 | 14.4985 | 19.8321 | 5.5336 | 54.2844 | 55.5701 | 0.27838 | 4.424 | 123.8707 | 190.5704 | 0.29668 | 0.091536 | 9.1536 | 0.24911 | 1.2456 | 6.2278 | 0.2 | 0.2 | 0.2 | 0.31139 | 0.05 | 0.26333 | 0.47382 | 0.94449 | 0.01143 | 0.032681 | 0.0078486 | -0.052401 | -0.0014 | 3.8052 | 14.4985 | 19.8321 | 373333.3333 | 23.0189 | -0.036912 | 0.02 | 0.0008 | 0.0008 | 0.14678 | 0.0013524 | 0.0008 | 0.032439 | 1.8563e-05 | 6.4516e-06 | 0.16 | 8 | 0.18093 | 0.01239 | 0.83989 | -0.39462 | 0 | 0.06 | 0.0008 | 0.0016 | 1.28 | 0.27307 | 0.028838 | 2.2911 | 23.0701 | 3.0154 | 0 | 1 | 0.057708 | 57.7081 | 0.21264 | 12.1834 | 0.059868 | 0.62363 | 6.4961 | 0.096 | 0.096 | 0.096 | 0.15591 | 0.024 | 0.586 | -1.2857 | -0.053589 | 0.84878 | 0.0102 | 0.010622 | 0.0013242 | 0.0372 | 3.8052 | -0.67673 | -5.0449 | 6.4864 | 179200 | 18.7409 | 0.49268 | 0.01152 | 0.00096453 | 0.0008 | 0.039113 | 0.0008 | 0.0008 | 0.0069543 | 1.6185e-05 | 6.4516e-06 | 0.14 | 6 | 0.11591 | 0.0028335 | 0.26009 | -0.053589 | 0.15066 | -0.20425 | 0.3 | 0.204 | -12.6438 | 0 | -12.6438 | 0.0057331 | 0.014368 | 0.0288 | 0.0064497 | 0.012899 | 0 | 0.0288 | 0.00096453 | 0.0019291 | 1.8606 | 0.57699 | 1.1547 | 14.455 | 1113.742 | 4.0245 | 0 | 1 | 0.011273 | 11.2729 | 0.097259 | 5.5725 | 0.061527 | 0.64091 | 6.6761 | 0.096 | 0.096 | 0.096 | 0.16023 | 0.024 | 0.601 | 0 | 0.8542 | 0.0102 | 0.0102 | 0 | 0.0372 | 0 | 0 | 5.6313 | 179200 | 0 | 0.11628 | 0.01152 | 0.0008 | 0.0008 | 0.036449 | 0.0008 | 0.0008 | 0.007147 | 6.4516e-06 | 6.4516e-06 | 0.14 | 8 | 0.080151 | 0.0034257 | 0.26717 | 0 | 0.0288 | 0.0008 | 0.0016 | 1.28 | 0.27307 | 0.32857 | 9.9442 | 262.8555 | 2.783 | 0 | 1 | 0 | 0 | 0 | 0 | 0.0008 | 1.451 | 0.19 | 0.14025 | 0.4708 | 0.2052 | 0.2448 | 0.040935 | 0.29802 | 0.40917 | 0.12197 | 0.2 | 0 | 8 | 0.1 | 8454.0258 | 12 | 0.036652 | 0.004 | 0.003 | 12 | 4 | 0.00824 | 0.00618 | 23.3304 | 1.8692 | 0 | 4.4654 | 6.1399 | 0 | 2.7284 | 0.83718 | 1 | 1 | 1 | Lipo Battery Pack 5500mAh/22.2V 30/60C 177.6Wh | 22.2 | 5500 | 0.821 | 0.163 | 0.046 | 0.051 | 109.89 | 34.5982 | 1.5608 | TRUE | 4 | GEPRC EM2812 900Kv | 9 | 5 | 900 | 0.065 | 0.02 | 0.26 | 0.08 | 0.34 | 25 | 1.4378 | 1010 | 61.9354 | TRUE | TRUE | 2.7899 | Pixhawk4 | 0.016 | 0.025 | 0.022 | 0.01 | 0.02 | 0.04 | 0.048 | 0.15338 | 0.02 | 0.35438 | 0
1.2 | 0.3 | 255.5556 | 0.31333 | OK | 5.5129 | W0_mass_kg | 5.5129 | 4.4606 | 192.1502 | 14.2838 | 20.0296 | 5.5129 | 54.082 | 55.323 | 0.27807 | 4.4606 | 124.8976 | 192.1502 | 0.29839 | 0.1016 | 10.1603 | 0.24431 | 1.2215 | 6.1077 | 0.2 | 0.2 | 0.2 | 0.30539 | 0.05 | 0.26333 | 0.48101 | 0.94 | 0.01143 | 0.033675 | 0.0080028 | -0.051946 | -0.0014 | 3.9317 | 14.2838 | 20.0296 | 373333.3333 | 22.4202 | -0.036201 | 0.02 | 0.0008 | 0.0008 | 0.14395 | 0.0013464 | 0.0008 | 0.031726 | 1.8239e-05 | 6.4516e-06 | 0.16 | 8 | 0.17692 | 0.01239 | 0.82308 | -0.38124 | 0 | 0.06 | 0.0008 | 0.0016 | 1.28 | 0.27307 | 0.028282 | 2.2911 | 22.6255 | 2.9487 | 0 | 1 | 0.055671 | 55.6713 | 0.20977 | 12.0192 | 0.061044 | 0.63587 | 6.6237 | 0.096 | 0.096 | 0.096 | 0.15897 | 0.024 | 0.586 | -1.241 | -0.050724 | 0.85265 | 0.0102 | 0.0106 | 0.0012291 | 0.0372 | 3.9317 | -0.63713 | -4.7855 | 6.2964 | 179200 | 19.2154 | 0.49491 | 0.01152 | 0.00096888 | 0.0008 | 0.039979 | 0.0008 | 0.0008 | 0.0070908 | 1.6457e-05 | 6.4516e-06 | 0.14 | 6 | 0.11897 | 0.0028405 | 0.26511 | -0.050724 | 0.15651 | -0.20723 | 0.3 | 0.204 | -12.7596 | 0 | -12.7596 | 0.0058457 | 0.01465 | 0.0288 | 0.0065764 | 0.013153 | 0 | 0.0288 | 0.00096888 | 0.0019378 | 1.8775 | 0.58747 | 1.1547 | 14.5857 | 1118.7643 | 4.1308 | 0 | 1 | 0.011778 | 11.7777 | 0.098999 | 5.6722 | 0.059648 | 0.62133 | 6.4722 | 0.096 | 0.096 | 0.096 | 0.15533 | 0.024 | 0.601 | 0 | 0.84804 | 0.0102 | 0.0102 | 0 | 0.0372 | 0 | 0 | 5.7401 | 179200 | 0 | 0.11273 | 0.01152 | 0.0008 | 0.0008 | 0.035335 | 0.0008 | 0.0008 | 0.0069287 | 6.4516e-06 | 6.4516e-06 | 0.14 | 6 | 0.11533 | 0.0025693 | 0.25915 | 0 | 0.0288 | 0.0008 | 0.0016 | 1.28 | 0.27307 | 0.31853 | 9.9442 | 254.826 | 4.0046 | 0 | 1 | 0 | 0 | 0 | 0 | 0.0008 | 1.451 | 0.19 | 0.14025 | 0.4708 | 0.2052 | 0.2448 | 0.040935 | 0.29802 | 0.40917 | 0.12197 | 0.2 | 0 | 8 | 0.1 | 8454.0258 | 12 | 0.036652 | 0.004 | 0.003 | 12 | 4 | 0.00824 | 0.00618 | 23.3304 | 1.8206 | 0 | 4.4654 | 6.1399 | 0 | 2.7284 | 0.81541 | 1 | 1 | 1 | Lipo Battery Pack 5500mAh/22.2V 30/60C 177.6Wh | 22.2 | 5500 | 0.821 | 0.163 | 0.046 | 0.051 | 109.89 | 34.3138 | 1.5737 | TRUE | 4 | GEPRC EM2812 900Kv | 9 | 5 | 900 | 0.065 | 0.02 | 0.26 | 0.08 | 0.34 | 25 | 1.4497 | 1010 | 62.4488 | TRUE | TRUE | 2.813 | Pixhawk4 | 0.016 | 0.025 | 0.022 | 0.01 | 0.02 | 0.04 | 0.048 | 0.15256 | 0.02 | 0.35356 | 0
1.2 | 0.27333 | 251.1111 | 0.31556 | OK | 5.5336 | W0_mass_kg | 5.5336 | 4.4337 | 190.9883 | 14.5632 | 19.825 | 5.5336 | 54.2851 | 55.9596 | 0.2785 | 4.4337 | 124.1424 | 190.9883 | 0.29711 | 0.093045 | 9.3045 | 0.25066 | 1.2533 | 6.2664 | 0.2 | 0.2 | 0.2 | 0.31332 | 0.05 | 0.26556 | 0.47419 | 0.9459 | 0.01143 | 0.032561 | 0.0078002 | -0.052423 | -0.0014 | 3.7992 | 14.5632 | 19.825 | 373333.3333 | 23.3419 | -0.037141 | 0.02 | 0.0008 | 0.0008 | 0.14769 | 0.0013618 | 0.0008 | 0.032784 | 1.8736e-05 | 6.4516e-06 | 0.16 | 8 | 0.18221 | 0.01239 | 0.8453 | -0.51412 | 0 | 0.06 | 0.0008 | 0.0016 | 1.28 | 0.27307 | 0.029017 | 2.2911 | 23.2133 | 3.0369 | 0 | 1 | 0.058262 | 58.2616 | 0.21316 | 12.2133 | 0.058001 | 0.60418 | 6.2935 | 0.096 | 0.096 | 0.096 | 0.15104 | 0.024 | 0.586 | -1.6745 | -0.072094 | 0.8424 | 0.0102 | 0.010858 | 0.0027137 | 0.0372 | 3.7992 | -0.91857 | -6.6395 | 7.552 | 179200 | 17.9872 | 0.48916 | 0.01152 | 0.00095762 | 0.0008 | 0.037745 | 0.0008 | 0.0008 | 0.0067374 | 1.5748e-05 | 6.4516e-06 | 0.14 | 6 | 0.11104 | 0.0028224 | 0.25211 | -0.072094 | 0.14909 | -0.22119 | 0.3 | 0.204 | -13.8147 | 0 | -13.8147 | 0.0055543 | 0.01392 | 0.0288 | 0.0062486 | 0.012497 | 0 | 0.0288 | 0.00095762 | 0.0019152 | 1.8341 | 0.56064 | 1.1547 | 14.2487 | 1105.7651 | 3.8557 | 0 | 1 | 0.010489 | 10.4895 | 0.094462 | 5.4123 | 0.062144 | 0.64733 | 6.7431 | 0.096 | 0.096 | 0.096 | 0.16183 | 0.024 | 0.601 | 0 | 0.85616 | 0.0102 | 0.0102 | 0 | 0.0372 | 0 | 0 | 5.5969 | 179200 | 0 | 0.11744 | 0.01152 | 0.0008 | 0.0008 | 0.036814 | 0.0008 | 0.0008 | 0.0072187 | 6.4516e-06 | 6.4516e-06 | 0.14 | 8 | 0.081222 | 0.0034257 | 0.26981 | 0 | 0.0288 | 0.0008 | 0.0016 | 1.28 | 0.27307 | 0.33186 | 9.9442 | 265.4914 | 2.8202 | 0 | 1 | 0 | 0 | 0 | 0 | 0.0008 | 1.451 | 0.19 | 0.14025 | 0.4708 | 0.2052 | 0.2448 | 0.040935 | 0.29802 | 0.40917 | 0.12197 | 0.2 | 0 | 8 | 0.1 | 8454.0258 | 12 | 0.036652 | 0.004 | 0.003 | 12 | 4 | 0.00824 | 0.00618 | 23.3304 | 1.8954 | 0 | 4.4654 | 6.1399 | 0 | 2.7284 | 0.84893 | 1 | 1 | 1 | Lipo Battery Pack 5500mAh/22.2V 30/60C 177.6Wh | 22.2 | 5500 | 0.821 | 0.163 | 0.046 | 0.051 | 109.89 | 34.5225 | 1.5642 | TRUE | 4 | GEPRC EM2812 900Kv | 9 | 5 | 900 | 0.065 | 0.02 | 0.26 | 0.08 | 0.34 | 25 | 1.4409 | 1010 | 62.0712 | TRUE | TRUE | 2.796 | Pixhawk4 | 0.016 | 0.025 | 0.022 | 0.01 | 0.02 | 0.04 | 0.048 | 0.15338 | 0.02 | 0.35438 | 0
1.2 | 0.26667 | 248.8889 | 0.31333 | OK | 5.5339 | W0_mass_kg | 5.5339 | 4.397 | 189.4095 | 14.6076 | 19.7327 | 5.5339 | 54.288 | 55.7016 | 0.27794 | 4.397 | 123.1161 | 189.4095 | 0.29425 | 0.081551 | 8.1551 | 0.25161 | 1.258 | 6.2902 | 0.2 | 0.2 | 0.2 | 0.31451 | 0.05 | 0.26333 | 0.47022 | 0.94677 | 0.01143 | 0.03219 | 0.0077707 | -0.052629 | -0.0014 | 3.7421 | 14.6076 | 19.7327 | 373333.3333 | 23.3339 | -0.037282 | 0.02 | 0.0008 | 0.0008 | 0.14825 | 0.0013556 | 0.0008 | 0.032813 | 1.8731e-05 | 6.4516e-06 | 0.16 | 8 | 0.18301 | 0.01239 | 0.84863 | -0.43461 | 0 | 0.06 | 0.0008 | 0.0016 | 1.28 | 0.27307 | 0.029127 | 2.2911 | 23.3015 | 3.0501 | 0 | 1 | 0.058777 | 58.7774 | 0.21412 | 12.268 | 0.057 | 0.59375 | 6.1849 | 0.096 | 0.096 | 0.096 | 0.14844 | 0.024 | 0.586 | -1.4136 | -0.061902 | 0.83885 | 0.0102 | 0.010724 | 0.001807 | 0.0372 | 3.7421 | -0.79264 | -5.7724 | 7.0126 | 179200 | 17.5833 | 0.48726 | 0.01152 | 0.00095392 | 0.0008 | 0.037016 | 0.0008 | 0.0008 | 0.0066211 | 1.5511e-05 | 6.4516e-06 | 0.14 | 6 | 0.10844 | 0.0028164 | 0.24784 | -0.061902 | 0.14612 | -0.20802 | 0.3 | 0.204 | -13.0573 | 0 | -13.0573 | 0.0054584 | 0.01368 | 0.0288 | 0.0061407 | 0.012281 | 0 | 0.0288 | 0.00095392 | 0.0019078 | 1.8199 | 0.55202 | 1.1547 | 14.1388 | 1101.4899 | 3.7652 | 0 | 1 | 0.010079 | 10.0789 | 0.092946 | 5.3254 | 0.06243 | 0.65032 | 6.7741 | 0.096 | 0.096 | 0.096 | 0.16258 | 0.024 | 0.601 | 0 | 0.85706 | 0.0102 | 0.0102 | 0 | 0.0372 | 0 | 0 | 5.5811 | 179200 | 0 | 0.11799 | 0.01152 | 0.0008 | 0.0008 | 0.036984 | 0.0008 | 0.0008 | 0.0072519 | 6.4516e-06 | 6.4516e-06 | 0.14 | 8 | 0.081719 | 0.0034257 | 0.27103 | 0 | 0.0288 | 0.0008 | 0.0016 | 1.28 | 0.27307 | 0.33339 | 9.9442 | 266.7141 | 2.8375 | 0 | 1 | 0 | 0 | 0 | 0 | 0.0008 | 1.451 | 0.19 | 0.14025 | 0.4708 | 0.2052 | 0.2448 | 0.040935 | 0.29802 | 0.40917 | 0.12197 | 0.2 | 0 | 8 | 0.1 | 8454.0258 | 12 | 0.036652 | 0.004 | 0.003 | 12 | 4 | 0.00824 | 0.00618 | 23.3304 | 1.8947 | 0 | 4.4654 | 6.1399 | 0 | 2.7284 | 0.84864 | 1 | 1 | 1 | Lipo Battery Pack 5500mAh/22.2V 30/60C 177.6Wh | 22.2 | 5500 | 0.821 | 0.163 | 0.046 | 0.051 | 109.89 | 34.8103 | 1.5513 | TRUE | 4 | GEPRC EM2812 900Kv | 9 | 5 | 900 | 0.065 | 0.02 | 0.26 | 0.08 | 0.34 | 25 | 1.429 | 1010 | 61.5581 | TRUE | TRUE | 2.7729 | Pixhawk4 | 0.016 | 0.025 | 0.022 | 0.01 | 0.02 | 0.04 | 0.048 | 0.15339 | 0.02 | 0.35439 | 0
1.2 | 0.28 | 248.8889 | 0.31111 | OK | 5.5339 | W0_mass_kg | 5.5339 | 4.3886 | 189.0478 | 14.5433 | 19.7397 | 5.5339 | 54.288 | 55.3165 | 0.27782 | 4.3886 | 122.8811 | 189.0478 | 0.29382 | 0.080002 | 8.0002 | 0.25007 | 1.2503 | 6.2517 | 0.2 | 0.2 | 0.2 | 0.31258 | 0.05 | 0.26111 | 0.46986 | 0.94536 | 0.01143 | 0.032308 | 0.0078186 | -0.052607 | -0.0014 | 3.748 | 14.5433 | 19.7397 | 373333.3333 | 23.0131 | -0.037054 | 0.02 | 0.0008 | 0.0008 | 0.14735 | 0.0013462 | 0.0008 | 0.03247 | 1.8559e-05 | 6.4516e-06 | 0.16 | 8 | 0.18172 | 0.01239 | 0.84323 | -0.31595 | 0 | 0.06 | 0.0008 | 0.0016 | 1.28 | 0.27307 | 0.028948 | 2.2911 | 23.1587 | 3.0287 | 0 | 1 | 0.058223 | 58.2227 | 0.2136 | 12.2381 | 0.058881 | 0.61334 | 6.389 | 0.096 | 0.096 | 0.096 | 0.15333 | 0.024 | 0.586 | -1.0285 | -0.043547 | 0.84544 | 0.0102 | 0.01053 | 0.001026 | 0.0372 | 3.748 | -0.55249 | -4.1357 | 5.8588 | 179200 | 18.3423 | 0.49082 | 0.01152 | 0.00096088 | 0.0008 | 0.038388 | 0.0008 | 0.0008 | 0.0068396 | 1.5955e-05 | 6.4516e-06 | 0.14 | 6 | 0.11333 | 0.0028276 | 0.25587 | -0.043547 | 0.14771 | -0.19125 | 0.3 | 0.204 | -11.8945 | 0 | -11.8945 | 0.0056385 | 0.014131 | 0.0288 | 0.0063433 | 0.012687 | 0 | 0.0288 | 0.00096088 | 0.0019218 | 1.8466 | 0.5683 | 1.1547 | 14.3457 | 1109.5233 | 3.9352 | 0 | 1 | 0.010856 | 10.8558 | 0.095785 | 5.4881 | 0.061814 | 0.6439 | 6.7073 | 0.096 | 0.096 | 0.096 | 0.16097 | 0.024 | 0.601 | 0 | 0.85512 | 0.0102 | 0.0102 | 0 | 0.0372 | 0 | 0 | 5.6152 | 179200 | 0 | 0.11682 | 0.01152 | 0.0008 | 0.0008 | 0.036619 | 0.0008 | 0.0008 | 0.0071803 | 6.4516e-06 | 6.4516e-06 | 0.14 | 8 | 0.080649 | 0.0034257 | 0.2684 | 0 | 0.0288 | 0.0008 | 0.0016 | 1.28 | 0.27307 | 0.3301 | 9.9442 | 264.0812 | 2.8003 | 0 | 1 | 0 | 0 | 0 | 0 | 0.0008 | 1.451 | 0.19 | 0.14025 | 0.4708 | 0.2052 | 0.2448 | 0.040935 | 0.29802 | 0.40917 | 0.12197 | 0.2 | 0 | 8 | 0.1 | 8454.0258 | 12 | 0.036652 | 0.004 | 0.003 | 12 | 4 | 0.00824 | 0.00618 | 23.3304 | 1.8687 | 0 | 4.4654 | 6.1399 | 0 | 2.7284 | 0.83697 | 1 | 1 | 1 | Lipo Battery Pack 5500mAh/22.2V 30/60C 177.6Wh | 22.2 | 5500 | 0.821 | 0.163 | 0.046 | 0.051 | 109.89 | 34.8769 | 1.5483 | TRUE | 4 | GEPRC EM2812 900Kv | 9 | 5 | 900 | 0.065 | 0.02 | 0.26 | 0.08 | 0.34 | 25 | 1.4263 | 1010 | 61.4405 | TRUE | TRUE | 2.7676 | Pixhawk4 | 0.016 | 0.025 | 0.022 | 0.01 | 0.02 | 0.04 | 0.048 | 0.1534 | 0.02 | 0.3544 | 0
1.2 | 0.25333 | 248.8889 | 0.31556 | OK | 5.534 | W0_mass_kg | 5.534 | 4.4079 | 189.8774 | 14.6726 | 19.7256 | 5.534 | 54.2883 | 56.0924 | 0.27806 | 4.4079 | 123.4203 | 189.8774 | 0.29471 | 0.083248 | 8.3248 | 0.25317 | 1.2659 | 6.3294 | 0.2 | 0.2 | 0.2 | 0.31647 | 0.05 | 0.26556 | 0.47058 | 0.94818 | 0.01143 | 0.032072 | 0.0077226 | -0.05265 | -0.0014 | 3.7362 | 14.6726 | 19.7256 | 373333.3333 | 23.6616 | -0.037514 | 0.02 | 0.0008 | 0.0008 | 0.14918 | 0.001365 | 0.0008 | 0.033162 | 1.8906e-05 | 6.4516e-06 | 0.16 | 8 | 0.18431 | 0.01239 | 0.85411 | -0.55482 | 0 | 0.06 | 0.0008 | 0.0016 | 1.28 | 0.27307 | 0.029308 | 2.2911 | 23.4464 | 3.0719 | 0 | 1 | 0.059341 | 59.3414 | 0.21464 | 12.2981 | 0.055096 | 0.57391 | 5.9783 | 0.096 | 0.096 | 0.096 | 0.14348 | 0.024 | 0.586 | -1.8041 | -0.081786 | 0.83182 | 0.0102 | 0.011025 | 0.0037845 | 0.0372 | 3.7362 | -1.0577 | -7.4185 | 8.0946 | 179200 | 16.8144 | 0.48366 | 0.01152 | 0.00094687 | 0.0008 | 0.035635 | 0.0008 | 0.0008 | 0.0063999 | 1.5056e-05 | 6.4516e-06 | 0.14 | 6 | 0.10348 | 0.0028051 | 0.2397 | -0.081786 | 0.14445 | -0.22624 | 0.3 | 0.204 | -14.342 | 0 | -14.342 | 0.0052761 | 0.013223 | 0.0288 | 0.0059356 | 0.011871 | 0 | 0.0288 | 0.00094687 | 0.0018937 | 1.7931 | 0.53589 | 1.1547 | 13.9306 | 1093.3529 | 3.593 | 0 | 1 | 0.0093158 | 9.3158 | 0.090027 | 5.1582 | 0.06306 | 0.65687 | 6.8424 | 0.096 | 0.096 | 0.096 | 0.16422 | 0.024 | 0.601 | 0 | 0.85901 | 0.0102 | 0.0102 | 0 | 0.0372 | 0 | 0 | 5.5469 | 179200 | 0 | 0.11918 | 0.01152 | 0.0008 | 0.0008 | 0.037357 | 0.0008 | 0.0008 | 0.007325 | 6.4516e-06 | 6.4516e-06 | 0.14 | 8 | 0.082812 | 0.0034257 | 0.27372 | 0 | 0.0288 | 0.0008 | 0.0016 | 1.28 | 0.27307 | 0.33675 | 9.9442 | 269.4031 | 2.8754 | 0 | 1 | 0 | 0 | 0 | 0 | 0.0008 | 1.451 | 0.19 | 0.14025 | 0.4708 | 0.2052 | 0.2448 | 0.040935 | 0.29802 | 0.40917 | 0.12197 | 0.2 | 0 | 8 | 0.1 | 8454.0258 | 12 | 0.036652 | 0.004 | 0.003 | 12 | 4 | 0.00824 | 0.00618 | 23.3304 | 1.9214 | 0 | 4.4654 | 6.1399 | 0 | 2.7284 | 0.86056 | 1 | 1 | 1 | Lipo Battery Pack 5500mAh/22.2V 30/60C 177.6Wh | 22.2 | 5500 | 0.821 | 0.163 | 0.046 | 0.051 | 109.89 | 34.7245 | 1.5551 | TRUE | 4 | GEPRC EM2812 900Kv | 9 | 5 | 900 | 0.065 | 0.02 | 0.26 | 0.08 | 0.34 | 25 | 1.4326 | 1010 | 61.7101 | TRUE | TRUE | 2.7797 | Pixhawk4 | 0.016 | 0.025 | 0.022 | 0.01 | 0.02 | 0.04 | 0.048 | 0.15339 | 0.02 | 0.35439 | 0
1.2 | 0.29333 | 248.8889 | 0.30889 | OK | 5.534 | W0_mass_kg | 5.534 | 4.3818 | 188.7562 | 14.4797 | 19.7467 | 5.534 | 54.2885 | 54.9366 | 0.27771 | 4.3818 | 122.6915 | 188.7562 | 0.29343 | 0.078591 | 7.8591 | 0.24855 | 1.2427 | 6.2137 | 0.2 | 0.2 | 0.2 | 0.31068 | 0.05 | 0.25889 | 0.46949 | 0.94397 | 0.01143 | 0.032424 | 0.0078664 | -0.052586 | -0.0014 | 3.7538 | 14.4797 | 19.7467 | 373333.3333 | 22.6993 | -0.036829 | 0.02 | 0.0008 | 0.0008 | 0.14645 | 0.001337 | 0.0008 | 0.032134 | 1.839e-05 | 6.4516e-06 | 0.16 | 8 | 0.18046 | 0.01239 | 0.83792 | -0.19872 | 0 | 0.06 | 0.0008 | 0.0016 | 1.28 | 0.27307 | 0.028772 | 2.2911 | 23.018 | 3.0076 | 0 | 1 | 0.057678 | 57.6776 | 0.21308 | 12.2086 | 0.060738 | 0.63269 | 6.5905 | 0.096 | 0.096 | 0.096 | 0.15817 | 0.024 | 0.586 | -0.64814 | -0.026542 | 0.85165 | 0.0102 | 0.010401 | 0.00056769 | 0.0372 | 3.7538 | -0.33385 | -2.5518 | 4.5573 | 179200 | 19.092 | 0.49433 | 0.01152 | 0.00096775 | 0.0008 | 0.039754 | 0.0008 | 0.0008 | 0.0070553 | 1.6386e-05 | 6.4516e-06 | 0.14 | 6 | 0.11817 | 0.0028386 | 0.2638 | -0.026542 | 0.14922 | -0.17576 | 0.3 | 0.204 | -10.837 | 0 | -10.837 | 0.0058164 | 0.014577 | 0.0288 | 0.0065434 | 0.013087 | 0 | 0.0288 | 0.00096775 | 0.0019355 | 1.8731 | 0.58473 | 1.1547 | 14.5517 | 1117.458 | 4.1032 | 0 | 1 | 0.011646 | 11.6456 | 0.098548 | 5.6464 | 0.061211 | 0.63762 | 6.6419 | 0.096 | 0.096 | 0.096 | 0.1594 | 0.024 | 0.601 | 0 | 0.85319 | 0.0102 | 0.0102 | 0 | 0.0372 | 0 | 0 | 5.6492 | 179200 | 0 | 0.11568 | 0.01152 | 0.0008 | 0.0008 | 0.036262 | 0.0008 | 0.0008 | 0.0071103 | 6.4516e-06 | 6.4516e-06 | 0.14 | 6 | 0.1194 | 0.0025693 | 0.26582 | 0 | 0.0288 | 0.0008 | 0.0016 | 1.28 | 0.27307 | 0.32688 | 9.9442 | 261.5063 | 4.146 | 0 | 1 | 0 | 0 | 0 | 0 | 0.0008 | 1.451 | 0.19 | 0.14025 | 0.4708 | 0.2052 | 0.2448 | 0.040935 | 0.29802 | 0.40917 | 0.12197 | 0.2 | 0 | 8 | 0.1 | 8454.0258 | 12 | 0.036652 | 0.004 | 0.003 | 12 | 4 | 0.00824 | 0.00618 | 23.3304 | 1.8432 | 0 | 4.4654 | 6.1399 | 0 | 2.7284 | 0.82556 | 1 | 1 | 1 | Lipo Battery Pack 5500mAh/22.2V 30/60C 177.6Wh | 22.2 | 5500 | 0.821 | 0.163 | 0.046 | 0.051 | 109.89 | 34.9308 | 1.5459 | TRUE | 4 | GEPRC EM2812 900Kv | 9 | 5 | 900 | 0.065 | 0.02 | 0.26 | 0.08 | 0.34 | 25 | 1.4241 | 1010 | 61.3458 | TRUE | TRUE | 2.7633 | Pixhawk4 | 0.016 | 0.025 | 0.022 | 0.01 | 0.02 | 0.04 | 0.048 | 0.1534 | 0.02 | 0.3544 | 0
1.2 | 0.26 | 251.1111 | 0.31778 | OK | 5.5341 | W0_mass_kg | 5.5341 | 4.4454 | 191.4943 | 14.6298 | 19.8176 | 5.5341 | 54.2896 | 56.3481 | 0.27877 | 4.4454 | 124.4713 | 191.4943 | 0.29758 | 0.094007 | 9.4007 | 0.25225 | 1.2613 | 6.3063 | 0.2 | 0.2 | 0.2 | 0.31532 | 0.05 | 0.26778 | 0.47457 | 0.94735 | 0.01143 | 0.032439 | 0.0077508 | -0.052445 | -0.0014 | 3.7931 | 14.6298 | 19.8176 | 373333.3333 | 23.6779 | -0.037378 | 0.02 | 0.0008 | 0.0008 | 0.14863 | 0.0013716 | 0.0008 | 0.033141 | 1.8915e-05 | 6.4516e-06 | 0.16 | 8 | 0.18354 | 0.01239 | 0.85089 | -0.62673 | 0 | 0.06 | 0.0008 | 0.0016 | 1.28 | 0.27307 | 0.029201 | 2.2911 | 23.3611 | 3.0591 | 0 | 1 | 0.058835 | 58.8346 | 0.2137 | 12.244 | 0.056135 | 0.58474 | 6.0911 | 0.096 | 0.096 | 0.096 | 0.14619 | 0.024 | 0.586 | -2.0585 | -0.090887 | 0.8357 | 0.0102 | 0.011168 | 0.0047192 | 0.0372 | 3.7931 | -1.169 | -8.1383 | 8.5132 | 179200 | 17.2342 | 0.48563 | 0.01152 | 0.00095072 | 0.0008 | 0.036387 | 0.0008 | 0.0008 | 0.0065207 | 1.5305e-05 | 6.4516e-06 | 0.14 | 6 | 0.10619 | 0.0028113 | 0.24415 | -0.090887 | 0.14746 | -0.23835 | 0.3 | 0.204 | -15.0271 | 0 | -15.0271 | 0.0053756 | 0.013473 | 0.0288 | 0.0060476 | 0.012095 | 0 | 0.0288 | 0.00095072 | 0.0019014 | 1.8077 | 0.54465 | 1.1547 | 14.0441 | 1097.7955 | 3.687 | 0 | 1 | 0.0097295 | 9.7295 | 0.091627 | 5.2498 | 0.062809 | 0.65426 | 6.8152 | 0.096 | 0.096 | 0.096 | 0.16356 | 0.024 | 0.601 | 0 | 0.85824 | 0.0102 | 0.0102 | 0 | 0.0372 | 0 | 0 | 5.5605 | 179200 | 0 | 0.1187 | 0.01152 | 0.0008 | 0.0008 | 0.037208 | 0.0008 | 0.0008 | 0.0072959 | 6.4516e-06 | 6.4516e-06 | 0.14 | 8 | 0.082376 | 0.0034257 | 0.27265 | 0 | 0.0288 | 0.0008 | 0.0016 | 1.28 | 0.27307 | 0.33541 | 9.9442 | 268.3307 | 2.8603 | 0 | 1 | 0 | 0 | 0 | 0 | 0.0008 | 1.451 | 0.19 | 0.14025 | 0.4708 | 0.2052 | 0.2448 | 0.040935 | 0.29802 | 0.40917 | 0.12197 | 0.2 | 0 | 8 | 0.1 | 8454.0258 | 12 | 0.036652 | 0.004 | 0.003 | 12 | 4 | 0.00824 | 0.00618 | 23.3304 | 1.9227 | 0 | 4.4654 | 6.1399 | 0 | 2.7284 | 0.86115 | 1 | 1 | 1 | Lipo Battery Pack 5500mAh/22.2V 30/60C 177.6Wh | 22.2 | 5500 | 0.821 | 0.163 | 0.046 | 0.051 | 109.89 | 34.4313 | 1.5683 | TRUE | 4 | GEPRC EM2812 900Kv | 9 | 5 | 900 | 0.065 | 0.02 | 0.26 | 0.08 | 0.34 | 25 | 1.4448 | 1010 | 62.2357 | TRUE | TRUE | 2.8034 | Pixhawk4 | 0.016 | 0.025 | 0.022 | 0.01 | 0.02 | 0.04 | 0.048 | 0.15339 | 0.02 | 0.35439 | 0
1.2 | 0.28667 | 255.5556 | 0.32 | OK | 5.5341 | W0_mass_kg | 5.5341 | 4.5095 | 194.2565 | 14.4773 | 20.0078 | 5.5341 | 54.2897 | 56.4868 | 0.27978 | 4.5095 | 126.2667 | 194.2565 | 0.30282 | 0.1152 | 11.5196 | 0.2489 | 1.2445 | 6.2224 | 0.2 | 0.2 | 0.2 | 0.31112 | 0.05 | 0.27 | 0.48216 | 0.94429 | 0.01143 | 0.033304 | 0.0078554 | -0.052012 | -0.0014 | 3.9132 | 14.4773 | 20.0078 | 373333.3333 | 23.3812 | -0.036881 | 0.02 | 0.0008 | 0.0008 | 0.14666 | 0.001375 | 0.0008 | 0.032752 | 1.8757e-05 | 6.4516e-06 | 0.16 | 8 | 0.18075 | 0.01239 | 0.83914 | -0.66713 | 0 | 0.06 | 0.0008 | 0.0016 | 1.28 | 0.27307 | 0.028813 | 2.2911 | 23.0504 | 3.0125 | 0 | 1 | 0.057296 | 57.2958 | 0.21133 | 12.1083 | 0.060041 | 0.62542 | 6.5148 | 0.096 | 0.096 | 0.096 | 0.15636 | 0.024 | 0.586 | -2.1971 | -0.09075 | 0.84936 | 0.0102 | 0.011131 | 0.0045189 | 0.0372 | 3.9132 | -1.1451 | -8.1527 | 8.4381 | 179200 | 18.8106 | 0.49301 | 0.01152 | 0.00096517 | 0.0008 | 0.03924 | 0.0008 | 0.0008 | 0.0069743 | 1.6225e-05 | 6.4516e-06 | 0.14 | 6 | 0.11636 | 0.0028345 | 0.26082 | -0.09075 | 0.15506 | -0.24581 | 0.3 | 0.204 | -15.2045 | 0 | -15.2045 | 0.0057496 | 0.01441 | 0.0288 | 0.0064683 | 0.012937 | 0 | 0.0288 | 0.00096517 | 0.0019303 | 1.8631 | 0.57852 | 1.1547 | 14.4742 | 1114.4797 | 4.0401 | 0 | 1 | 0.011347 | 11.3465 | 0.097515 | 5.5872 | 0.061654 | 0.64223 | 6.6899 | 0.096 | 0.096 | 0.096 | 0.16056 | 0.024 | 0.601 | 0 | 0.85461 | 0.0102 | 0.0102 | 0 | 0.0372 | 0 | 0 | 5.6242 | 179200 | 0 | 0.11652 | 0.01152 | 0.0008 | 0.0008 | 0.036524 | 0.0008 | 0.0008 | 0.0071618 | 6.4516e-06 | 6.4516e-06 | 0.14 | 8 | 0.080372 | 0.0034257 | 0.26772 | 0 | 0.0288 | 0.0008 | 0.0016 | 1.28 | 0.27307 | 0.32925 | 9.9442 | 263.3992 | 2.7907 | 0 | 1 | 0 | 0 | 0 | 0 | 0.0008 | 1.451 | 0.19 | 0.14025 | 0.4708 | 0.2052 | 0.2448 | 0.040935 | 0.29802 | 0.40917 | 0.12197 | 0.2 | 0 | 8 | 0.1 | 8454.0258 | 12 | 0.036652 | 0.004 | 0.003 | 12 | 4 | 0.00824 | 0.00618 | 23.3304 | 1.8986 | 0 | 4.4654 | 6.1399 | 0 | 2.7284 | 0.85036 | 1 | 1 | 1 | Lipo Battery Pack 5500mAh/22.2V 30/60C 177.6Wh | 22.2 | 5500 | 0.821 | 0.163 | 0.046 | 0.051 | 109.89 | 33.9417 | 1.591 | TRUE | 4 | GEPRC EM2812 900Kv | 9 | 5 | 900 | 0.065 | 0.02 | 0.26 | 0.08 | 0.34 | 25 | 1.4656 | 1010 | 63.1334 | TRUE | TRUE | 2.8438 | Pixhawk4 | 0.016 | 0.025 | 0.022 | 0.01 | 0.02 | 0.04 | 0.048 | 0.15339 | 0.02 | 0.35439 | 0
1.2 | 0.24667 | 246.6667 | 0.31333 | OK | 5.5344 | W0_mass_kg | 5.5344 | 4.3713 | 188.3031 | 14.7165 | 19.6329 | 5.5344 | 54.2928 | 55.836 | 0.2775 | 4.3713 | 122.397 | 188.3031 | 0.29185 | 0.071745 | 7.1745 | 0.25417 | 1.2708 | 6.3541 | 0.2 | 0.2 | 0.2 | 0.31771 | 0.05 | 0.26333 | 0.46661 | 0.94907 | 0.01143 | 0.031707 | 0.0076925 | -0.052855 | -0.0014 | 3.6791 | 14.7165 | 19.6329 | 373333.3333 | 23.6572 | -0.037661 | 0.02 | 0.0008 | 0.0008 | 0.14976 | 0.0013588 | 0.0008 | 0.033196 | 1.8904e-05 | 6.4516e-06 | 0.16 | 8 | 0.18514 | 0.01239 | 0.85758 | -0.47523 | 0 | 0.06 | 0.0008 | 0.0016 | 1.28 | 0.27307 | 0.029423 | 2.2911 | 23.5382 | 3.0856 | 0 | 1 | 0.059878 | 59.8782 | 0.21562 | 12.3539 | 0.054084 | 0.56338 | 5.8685 | 0.096 | 0.096 | 0.096 | 0.14084 | 0.024 | 0.586 | -1.5432 | -0.071234 | 0.82794 | 0.0102 | 0.010868 | 0.0027694 | 0.0372 | 3.6791 | -0.9263 | -6.5545 | 7.572 | 179200 | 16.4063 | 0.48175 | 0.01152 | 0.00094313 | 0.0008 | 0.034906 | 0.0008 | 0.0008 | 0.0062824 | 1.4811e-05 | 6.4516e-06 | 0.14 | 6 | 0.10084 | 0.0027991 | 0.23539 | -0.071234 | 0.14146 | -0.2127 | 0.3 | 0.204 | -13.558 | 0 | -13.558 | 0.0051792 | 0.01298 | 0.0288 | 0.0058266 | 0.011653 | 0 | 0.0288 | 0.00094313 | 0.0018863 | 1.779 | 0.52747 | 1.1547 | 13.8208 | 1089.0327 | 3.5016 | 0 | 1 | 0.0089205 | 8.9205 | 0.088457 | 5.0682 | 0.063363 | 0.66003 | 6.8753 | 0.096 | 0.096 | 0.096 | 0.16501 | 0.024 | 0.601 | 0 | 0.85994 | 0.0102 | 0.0102 | 0 | 0.0372 | 0 | 0 | 5.5306 | 179200 | 0 | 0.11975 | 0.01152 | 0.0008 | 0.0008 | 0.037536 | 0.0008 | 0.0008 | 0.0073602 | 6.4516e-06 | 6.4516e-06 | 0.14 | 8 | 0.083338 | 0.0034257 | 0.27501 | 0 | 0.0288 | 0.0008 | 0.0016 | 1.28 | 0.27307 | 0.33837 | 9.9442 | 270.6968 | 2.8937 | 0 | 1 | 0 | 0 | 0 | 0 | 0.0008 | 1.451 | 0.19 | 0.14025 | 0.4708 | 0.2052 | 0.2448 | 0.040935 | 0.29802 | 0.40917 | 0.12197 | 0.2 | 0 | 8 | 0.1 | 8454.0258 | 12 | 0.036652 | 0.004 | 0.003 | 12 | 4 | 0.00824 | 0.00618 | 23.3304 | 1.921 | 0 | 4.4654 | 6.1399 | 0 | 2.7284 | 0.8604 | 1 | 1 | 1 | Lipo Battery Pack 5500mAh/22.2V 30/60C 177.6Wh | 22.2 | 5500 | 0.821 | 0.163 | 0.046 | 0.051 | 109.89 | 35.0148 | 1.5422 | TRUE | 4 | GEPRC EM2812 900Kv | 9 | 5 | 900 | 0.065 | 0.02 | 0.26 | 0.08 | 0.34 | 25 | 1.4207 | 1010 | 61.1985 | TRUE | TRUE | 2.7567 | Pixhawk4 | 0.016 | 0.025 | 0.022 | 0.01 | 0.02 | 0.04 | 0.048 | 0.15341 | 0.02 | 0.35441 | 0
1.2 | 0.26 | 246.6667 | 0.31111 | OK | 5.5345 | W0_mass_kg | 5.5345 | 4.3617 | 187.8902 | 14.6518 | 19.6399 | 5.5345 | 54.2932 | 55.4496 | 0.27738 | 4.3617 | 122.1286 | 187.8902 | 0.29139 | 0.070008 | 7.0008 | 0.2526 | 1.263 | 6.3151 | 0.2 | 0.2 | 0.2 | 0.31575 | 0.05 | 0.26111 | 0.46625 | 0.94767 | 0.01143 | 0.031822 | 0.0077401 | -0.052835 | -0.0014 | 3.6849 | 14.6518 | 19.6399 | 373333.3333 | 23.3316 | -0.03743 | 0.02 | 0.0008 | 0.0008 | 0.14884 | 0.0013494 | 0.0008 | 0.032849 | 1.873e-05 | 6.4516e-06 | 0.16 | 8 | 0.18384 | 0.01239 | 0.85211 | -0.35589 | 0 | 0.06 | 0.0008 | 0.0016 | 1.28 | 0.27307 | 0.029242 | 2.2911 | 23.3936 | 3.0639 | 0 | 1 | 0.059313 | 59.3127 | 0.21509 | 12.3239 | 0.056002 | 0.58336 | 6.0766 | 0.096 | 0.096 | 0.096 | 0.14584 | 0.024 | 0.586 | -1.1563 | -0.0515 | 0.83521 | 0.0102 | 0.010609 | 0.0012908 | 0.0372 | 3.6849 | -0.66283 | -4.8545 | 6.4102 | 179200 | 17.1804 | 0.48538 | 0.01152 | 0.00095023 | 0.0008 | 0.036291 | 0.0008 | 0.0008 | 0.0065052 | 1.5273e-05 | 6.4516e-06 | 0.14 | 6 | 0.10584 | 0.0028105 | 0.24358 | -0.0515 | 0.14315 | -0.19465 | 0.3 | 0.204 | -12.2807 | 0 | -12.2807 | 0.0053629 | 0.013441 | 0.0288 | 0.0060332 | 0.012066 | 0 | 0.0288 | 0.00095023 | 0.0019005 | 1.8059 | 0.54352 | 1.1547 | 14.0295 | 1097.2266 | 3.675 | 0 | 1 | 0.0096761 | 9.6761 | 0.091423 | 5.2381 | 0.062734 | 0.65347 | 6.807 | 0.096 | 0.096 | 0.096 | 0.16337 | 0.024 | 0.601 | 0 | 0.85801 | 0.0102 | 0.0102 | 0 | 0.0372 | 0 | 0 | 5.5645 | 179200 | 0 | 0.11856 | 0.01152 | 0.0008 | 0.0008 | 0.037164 | 0.0008 | 0.0008 | 0.0072871 | 6.4516e-06 | 6.4516e-06 | 0.14 | 8 | 0.082246 | 0.0034257 | 0.27232 | 0 | 0.0288 | 0.0008 | 0.0016 | 1.28 | 0.27307 | 0.33501 | 9.9442 | 268.0094 | 2.8558 | 0 | 1 | 0 | 0 | 0 | 0 | 0.0008 | 1.451 | 0.19 | 0.14025 | 0.4708 | 0.2052 | 0.2448 | 0.040935 | 0.29802 | 0.40917 | 0.12197 | 0.2 | 0 | 8 | 0.1 | 8454.0258 | 12 | 0.036652 | 0.004 | 0.003 | 12 | 4 | 0.00824 | 0.00618 | 23.3304 | 1.8946 | 0 | 4.4654 | 6.1399 | 0 | 2.7284 | 0.84856 | 1 | 1 | 1 | Lipo Battery Pack 5500mAh/22.2V 30/60C 177.6Wh | 22.2 | 5500 | 0.821 | 0.163 | 0.046 | 0.051 | 109.89 | 35.0918 | 1.5388 | TRUE | 4 | GEPRC EM2812 900Kv | 9 | 5 | 900 | 0.065 | 0.02 | 0.26 | 0.08 | 0.34 | 25 | 1.4176 | 1010 | 61.0643 | TRUE | TRUE | 2.7506 | Pixhawk4 | 0.016 | 0.025 | 0.022 | 0.01 | 0.02 | 0.04 | 0.048 | 0.15342 | 0.02 | 0.35442 | 0
1.2 | 0.27333 | 246.6667 | 0.30889 | OK | 5.5346 | W0_mass_kg | 5.5346 | 4.3544 | 187.5744 | 14.5878 | 19.6469 | 5.5346 | 54.2941 | 55.0685 | 0.27727 | 4.3544 | 121.9233 | 187.5744 | 0.29096 | 0.068413 | 6.8413 | 0.25107 | 1.2553 | 6.2766 | 0.2 | 0.2 | 0.2 | 0.31383 | 0.05 | 0.25889 | 0.4659 | 0.94628 | 0.01143 | 0.031937 | 0.0077875 | -0.052814 | -0.0014 | 3.6906 | 14.5878 | 19.6469 | 373333.3333 | 23.0131 | -0.037202 | 0.02 | 0.0008 | 0.0008 | 0.14793 | 0.0013402 | 0.0008 | 0.032508 | 1.8559e-05 | 6.4516e-06 | 0.16 | 8 | 0.18255 | 0.01239 | 0.84673 | -0.23801 | 0 | 0.06 | 0.0008 | 0.0016 | 1.28 | 0.27307 | 0.029064 | 2.2911 | 23.2511 | 3.0426 | 0 | 1 | 0.058757 | 58.7569 | 0.21457 | 12.2941 | 0.057896 | 0.60309 | 6.2822 | 0.096 | 0.096 | 0.096 | 0.15077 | 0.024 | 0.586 | -0.77442 | -0.033303 | 0.84203 | 0.0102 | 0.010447 | 0.00074908 | 0.0372 | 3.6906 | -0.42454 | -3.1878 | 5.1339 | 179200 | 17.945 | 0.48896 | 0.01152 | 0.00095723 | 0.0008 | 0.037669 | 0.0008 | 0.0008 | 0.0067253 | 1.5723e-05 | 6.4516e-06 | 0.14 | 6 | 0.11077 | 0.0028218 | 0.25167 | -0.033303 | 0.14476 | -0.17806 | 0.3 | 0.204 | -11.1267 | 0 | -11.1267 | 0.0055443 | 0.013895 | 0.0288 | 0.0062373 | 0.012475 | 0 | 0.0288 | 0.00095723 | 0.0019145 | 1.8326 | 0.55973 | 1.1547 | 14.2372 | 1105.3187 | 3.8462 | 0 | 1 | 0.010446 | 10.4463 | 0.094305 | 5.4033 | 0.062118 | 0.64706 | 6.7403 | 0.096 | 0.096 | 0.096 | 0.16177 | 0.024 | 0.601 | 0 | 0.85608 | 0.0102 | 0.0102 | 0 | 0.0372 | 0 | 0 | 5.5983 | 179200 | 0 | 0.1174 | 0.01152 | 0.0008 | 0.0008 | 0.036799 | 0.0008 | 0.0008 | 0.0072156 | 6.4516e-06 | 6.4516e-06 | 0.14 | 8 | 0.081177 | 0.0034257 | 0.2697 | 0 | 0.0288 | 0.0008 | 0.0016 | 1.28 | 0.27307 | 0.33173 | 9.9442 | 265.3804 | 2.8187 | 0 | 1 | 0 | 0 | 0 | 0 | 0.0008 | 1.451 | 0.19 | 0.14025 | 0.4708 | 0.2052 | 0.2448 | 0.040935 | 0.29802 | 0.40917 | 0.12197 | 0.2 | 0 | 8 | 0.1 | 8454.0258 | 12 | 0.036652 | 0.004 | 0.003 | 12 | 4 | 0.00824 | 0.00618 | 23.3304 | 1.8687 | 0 | 4.4654 | 6.1399 | 0 | 2.7284 | 0.83697 | 1 | 1 | 1 | Lipo Battery Pack 5500mAh/22.2V 30/60C 177.6Wh | 22.2 | 5500 | 0.821 | 0.163 | 0.046 | 0.051 | 109.89 | 35.1509 | 1.5362 | TRUE | 4 | GEPRC EM2812 900Kv | 9 | 5 | 900 | 0.065 | 0.02 | 0.26 | 0.08 | 0.34 | 25 | 1.4152 | 1010 | 60.9617 | TRUE | TRUE | 2.746 | Pixhawk4 | 0.016 | 0.025 | 0.022 | 0.01 | 0.02 | 0.04 | 0.048 | 0.15342 | 0.02 | 0.35442 | 0
1.2 | 0.28667 | 246.6667 | 0.30667 | OK | 5.5347 | W0_mass_kg | 5.5347 | 4.3485 | 187.3196 | 14.5244 | 19.6538 | 5.5347 | 54.2951 | 54.693 | 0.27716 | 4.3485 | 121.7577 | 187.3196 | 0.29056 | 0.066974 | 6.6974 | 0.24955 | 1.2477 | 6.2387 | 0.2 | 0.2 | 0.2 | 0.31193 | 0.05 | 0.25667 | 0.46554 | 0.94489 | 0.01143 | 0.032052 | 0.0078349 | -0.052793 | -0.0014 | 3.6964 | 14.5244 | 19.6538 | 373333.3333 | 22.7008 | -0.036977 | 0.02 | 0.0008 | 0.0008 | 0.14704 | 0.0013311 | 0.0008 | 0.032174 | 1.8391e-05 | 6.4516e-06 | 0.16 | 8 | 0.18129 | 0.01239 | 0.84141 | -0.12173 | 0 | 0.06 | 0.0008 | 0.0016 | 1.28 | 0.27307 | 0.028888 | 2.2911 | 23.1105 | 3.0215 | 0 | 1 | 0.05821 | 58.2096 | 0.21406 | 12.2646 | 0.059766 | 0.62257 | 6.4851 | 0.096 | 0.096 | 0.096 | 0.15564 | 0.024 | 0.586 | -0.39799 | -0.016494 | 0.84844 | 0.0102 | 0.010345 | 0.00033342 | 0.0372 | 3.6964 | -0.20839 | -1.5944 | 3.5993 | 179200 | 18.6998 | 0.49249 | 0.01152 | 0.00096415 | 0.0008 | 0.039038 | 0.0008 | 0.0008 | 0.0069425 | 1.6161e-05 | 6.4516e-06 | 0.14 | 6 | 0.11564 | 0.0028329 | 0.25965 | -0.016494 | 0.14628 | -0.16278 | 0.3 | 0.204 | -10.0813 | 0 | -10.0813 | 0.0057233 | 0.014344 | 0.0288 | 0.0064388 | 0.012878 | 0 | 0.0288 | 0.00096415 | 0.0019283 | 1.8592 | 0.57609 | 1.1547 | 14.4438 | 1113.3073 | 4.0153 | 0 | 1 | 0.01123 | 11.2297 | 0.097107 | 5.5638 | 0.061515 | 0.64078 | 6.6748 | 0.096 | 0.096 | 0.096 | 0.16019 | 0.024 | 0.601 | 0 | 0.85416 | 0.0102 | 0.0102 | 0 | 0.0372 | 0 | 0 | 5.632 | 179200 | 0 | 0.11626 | 0.01152 | 0.0008 | 0.0008 | 0.036441 | 0.0008 | 0.0008 | 0.0071455 | 6.4516e-06 | 6.4516e-06 | 0.14 | 8 | 0.080129 | 0.0034257 | 0.26712 | 0 | 0.0288 | 0.0008 | 0.0016 | 1.28 | 0.27307 | 0.3285 | 9.9442 | 262.8019 | 2.7823 | 0 | 1 | 0 | 0 | 0 | 0 | 0.0008 | 1.451 | 0.19 | 0.14025 | 0.4708 | 0.2052 | 0.2448 | 0.040935 | 0.29802 | 0.40917 | 0.12197 | 0.2 | 0 | 8 | 0.1 | 8454.0258 | 12 | 0.036652 | 0.004 | 0.003 | 12 | 4 | 0.00824 | 0.00618 | 23.3304 | 1.8433 | 0 | 4.4654 | 6.1399 | 0 | 2.7284 | 0.82562 | 1 | 1 | 1 | Lipo Battery Pack 5500mAh/22.2V 30/60C 177.6Wh | 22.2 | 5500 | 0.821 | 0.163 | 0.046 | 0.051 | 109.89 | 35.1987 | 1.5341 | TRUE | 4 | GEPRC EM2812 900Kv | 9 | 5 | 900 | 0.065 | 0.02 | 0.26 | 0.08 | 0.34 | 25 | 1.4133 | 1010 | 60.8789 | TRUE | TRUE | 2.7423 | Pixhawk4 | 0.016 | 0.025 | 0.022 | 0.01 | 0.02 | 0.04 | 0.048 | 0.15343 | 0.02 | 0.35443 | 0
1.2 | 0.24 | 244.4444 | 0.31111 | OK | 5.5351 | W0_mass_kg | 5.5351 | 4.3357 | 186.767 | 14.7609 | 19.5397 | 5.5351 | 54.2997 | 55.5856 | 0.27694 | 4.3357 | 121.3985 | 186.767 | 0.28898 | 0.060198 | 6.0198 | 0.2552 | 1.276 | 6.38 | 0.2 | 0.2 | 0.2 | 0.319 | 0.05 | 0.26111 | 0.46264 | 0.94999 | 0.01143 | 0.031342 | 0.0076614 | -0.053061 | -0.0014 | 3.6219 | 14.7609 | 19.5397 | 373333.3333 | 23.6587 | -0.037814 | 0.02 | 0.0008 | 0.0008 | 0.15037 | 0.0013527 | 0.0008 | 0.033237 | 1.8905e-05 | 6.4516e-06 | 0.16 | 8 | 0.186 | 0.01239 | 0.86119 | -0.39648 | 0 | 0.06 | 0.0008 | 0.0016 | 1.28 | 0.27307 | 0.029542 | 2.2911 | 23.6339 | 3.1 | 0 | 1 | 0.060435 | 60.435 | 0.21661 | 12.4111 | 0.053075 | 0.55286 | 5.759 | 0.096 | 0.096 | 0.096 | 0.13822 | 0.024 | 0.586 | -1.2859 | -0.060451 | 0.82396 | 0.0102 | 0.010721 | 0.001792 | 0.0372 | 3.6219 | -0.79055 | -5.6388 | 6.9923 | 179200 | 15.9988 | 0.47985 | 0.01152 | 0.0009394 | 0.0008 | 0.034181 | 0.0008 | 0.0008 | 0.0061652 | 1.4565e-05 | 6.4516e-06 | 0.14 | 6 | 0.098216 | 0.0027931 | 0.23107 | -0.060451 | 0.13848 | -0.19893 | 0.3 | 0.204 | -12.7524 | 0 | -12.7524 | 0.0050826 | 0.012738 | 0.0288 | 0.0057179 | 0.011436 | 0 | 0.0288 | 0.0009394 | 0.0018788 | 1.7649 | 0.51916 | 1.1547 | 13.7115 | 1084.7207 | 3.4103 | 0 | 1 | 0.0085327 | 8.5327 | 0.086877 | 4.9777 | 0.063683 | 0.66336 | 6.91 | 0.096 | 0.096 | 0.096 | 0.16584 | 0.024 | 0.601 | 0 | 0.86092 | 0.0102 | 0.0102 | 0 | 0.0372 | 0 | 0 | 5.5136 | 179200 | 0 | 0.12035 | 0.01152 | 0.0008 | 0.0008 | 0.037726 | 0.0008 | 0.0008 | 0.0073974 | 6.4516e-06 | 6.4516e-06 | 0.14 | 8 | 0.083894 | 0.0034257 | 0.27638 | 0 | 0.0288 | 0.0008 | 0.0016 | 1.28 | 0.27307 | 0.34008 | 9.9442 | 272.0643 | 2.913 | 0 | 1 | 0 | 0 | 0 | 0 | 0.0008 | 1.451 | 0.19 | 0.14025 | 0.4708 | 0.2052 | 0.2448 | 0.040935 | 0.29802 | 0.40917 | 0.12197 | 0.2 | 0 | 8 | 0.1 | 8454.0258 | 12 | 0.036652 | 0.004 | 0.003 | 12 | 4 | 0.00824 | 0.00618 | 23.3304 | 1.9211 | 0 | 4.4654 | 6.1399 | 0 | 2.7284 | 0.86045 | 1 | 1 | 1 | Lipo Battery Pack 5500mAh/22.2V 30/60C 177.6Wh | 22.2 | 5500 | 0.821 | 0.163 | 0.046 | 0.051 | 109.89 | 35.3028 | 1.5296 | TRUE | 4 | GEPRC EM2812 900Kv | 9 | 5 | 900 | 0.065 | 0.02 | 0.26 | 0.08 | 0.34 | 25 | 1.4091 | 1010 | 60.6993 | TRUE | TRUE | 2.7342 | Pixhawk4 | 0.016 | 0.025 | 0.022 | 0.01 | 0.02 | 0.04 | 0.048 | 0.15344 | 0.02 | 0.35444 | 0
1.2 | 0.3 | 246.6667 | 0.30444 | OK | 5.5351 | W0_mass_kg | 5.5351 | 4.3443 | 187.138 | 14.4628 | 19.6606 | 5.5351 | 54.2998 | 54.3154 | 0.2772 | 4.3443 | 121.6397 | 187.138 | 0.29021 | 0.065004 | 6.5004 | 0.24807 | 1.2404 | 6.2019 | 0.2 | 0.2 | 0.2 | 0.31009 | 0.05 | 0.25444 | 0.46519 | 0.94353 | 0.01143 | 0.032165 | 0.0078814 | -0.052773 | -0.0014 | 3.702 | 14.4628 | 19.6606 | 373333.3333 | 22.4002 | -0.036759 | 0.02 | 0.0008 | 0.0008 | 0.14617 | 0.0013222 | 0.0008 | 0.031851 | 1.8228e-05 | 6.4516e-06 | 0.16 | 8 | 0.18006 | 0.01239 | 0.83626 | 0.0013155 | 0 | 0.06 | 0.0008 | 0.0016 | 1.28 | 0.27307 | 0.028718 | 2.2911 | 22.9742 | 3.001 | 0 | 1 | 0.05768 | 57.6804 | 0.21356 | 12.2359 | 0.061642 | 0.6421 | 6.6886 | 0.096 | 0.096 | 0.096 | 0.16053 | 0.024 | 0.586 | -0.015604 | 0.00017285 | 0.85457 | 0.0102 | 0.01029 | -3.4646e-06 | 0.0372 | 3.702 | 0.0021654 | 0.016798 | 0.36714 | 179200 | 19.4569 | 0.49604 | 0.01152 | 0.00097109 | 0.0008 | 0.040422 | 0.0008 | 0.0008 | 0.0071603 | 1.6594e-05 | 6.4516e-06 | 0.14 | 8 | 0.08035 | 0.003792 | 0.26766 | 0.00017285 | 0.14776 | -0.14758 | 0.3 | 0.204 | -9.0629 | 0 | -9.0629 | 0.0059029 | 0.014794 | 0.0288 | 0.0066408 | 0.013282 | 0 | 0.0288 | 0.00097109 | 0.0019422 | 1.886 | 0.59286 | 1.1547 | 14.6524 | 1121.3197 | 2.7899 | 0 | 1 | 0.012038 | 12.0379 | 0.099879 | 5.7226 | 0.060955 | 0.63495 | 6.6141 | 0.096 | 0.096 | 0.096 | 0.15874 | 0.024 | 0.601 | 0 | 0.85236 | 0.0102 | 0.0102 | 0 | 0.0372 | 0 | 0 | 5.6638 | 179200 | 0 | 0.1152 | 0.01152 | 0.0008 | 0.0008 | 0.03611 | 0.0008 | 0.0008 | 0.0070806 | 6.4516e-06 | 6.4516e-06 | 0.14 | 6 | 0.11874 | 0.0025693 | 0.26473 | 0 | 0.0288 | 0.0008 | 0.0016 | 1.28 | 0.27307 | 0.32552 | 9.9442 | 260.4133 | 4.1229 | 0 | 1 | 0 | 0 | 0 | 0 | 0.0008 | 1.451 | 0.19 | 0.14025 | 0.4708 | 0.2052 | 0.2448 | 0.040935 | 0.29802 | 0.40917 | 0.12197 | 0.2 | 0 | 8 | 0.1 | 8454.0258 | 12 | 0.036652 | 0.004 | 0.003 | 12 | 4 | 0.00824 | 0.00618 | 23.3304 | 1.8189 | 0 | 4.4654 | 6.1399 | 0 | 2.7284 | 0.81468 | 1 | 1 | 1 | Lipo Battery Pack 5500mAh/22.2V 30/60C 177.6Wh | 22.2 | 5500 | 0.821 | 0.163 | 0.046 | 0.051 | 109.89 | 35.2328 | 1.5327 | TRUE | 4 | GEPRC EM2812 900Kv | 9 | 5 | 900 | 0.065 | 0.02 | 0.26 | 0.08 | 0.34 | 25 | 1.4119 | 1010 | 60.8199 | TRUE | TRUE | 2.7396 | Pixhawk4 | 0.016 | 0.025 | 0.022 | 0.01 | 0.02 | 0.04 | 0.048 | 0.15344 | 0.02 | 0.35444 | 0
1.2 | 0.28667 | 255.5556 | 0.31556 | OK | 5.513 | W0_mass_kg | 5.513 | 4.47 | 192.5525 | 14.3477 | 20.0224 | 5.513 | 54.0824 | 55.7101 | 0.27819 | 4.47 | 125.1591 | 192.5525 | 0.29879 | 0.103 | 10.2996 | 0.24582 | 1.2291 | 6.1455 | 0.2 | 0.2 | 0.2 | 0.30727 | 0.05 | 0.26556 | 0.48139 | 0.94142 | 0.01143 | 0.033552 | 0.0079537 | -0.051968 | -0.0014 | 3.9255 | 14.3477 | 20.0224 | 373333.3333 | 22.7343 | -0.036425 | 0.02 | 0.0008 | 0.0008 | 0.14484 | 0.0013558 | 0.0008 | 0.032062 | 1.8409e-05 | 6.4516e-06 | 0.16 | 8 | 0.17818 | 0.01239 | 0.82837 | -0.50023 | 0 | 0.06 | 0.0008 | 0.0016 | 1.28 | 0.27307 | 0.028457 | 2.2911 | 22.7654 | 2.9697 | 0 | 1 | 0.056205 | 56.2047 | 0.21029 | 12.0486 | 0.059227 | 0.61695 | 6.4265 | 0.096 | 0.096 | 0.096 | 0.15424 | 0.024 | 0.586 | -1.6277 | -0.068625 | 0.84662 | 0.0102 | 0.010812 | 0.0023584 | 0.0372 | 3.9255 | -0.86923 | -6.3474 | 7.3496 | 179200 | 18.482 | 0.49147 | 0.01152 | 0.00096216 | 0.0008 | 0.038642 | 0.0008 | 0.0008 | 0.0068798 | 1.6035e-05 | 6.4516e-06 | 0.14 | 6 | 0.11424 | 0.0028297 | 0.25735 | -0.068625 | 0.15496 | -0.22359 | 0.3 | 0.204 | -13.8823 | 0 | -13.8823 | 0.0056717 | 0.014214 | 0.0288 | 0.0063806 | 0.012761 | 0 | 0.0288 | 0.00096216 | 0.0019243 | 1.8515 | 0.57134 | 1.1547 | 14.384 | 1111.0023 | 3.9665 | 0 | 1 | 0.011001 | 11.0013 | 0.096303 | 5.5177 | 0.060238 | 0.62748 | 6.5362 | 0.096 | 0.096 | 0.096 | 0.15687 | 0.024 | 0.601 | 0 | 0.85001 | 0.0102 | 0.0102 | 0 | 0.0372 | 0 | 0 | 5.7053 | 179200 | 0 | 0.11384 | 0.01152 | 0.0008 | 0.0008 | 0.035685 | 0.0008 | 0.0008 | 0.0069972 | 6.4516e-06 | 6.4516e-06 | 0.14 | 6 | 0.11687 | 0.0025693 | 0.26167 | 0 | 0.0288 | 0.0008 | 0.0016 | 1.28 | 0.27307 | 0.32168 | 9.9442 | 257.3473 | 4.058 | 0 | 1 | 0 | 0 | 0 | 0 | 0.0008 | 1.451 | 0.19 | 0.14025 | 0.4708 | 0.2052 | 0.2448 | 0.040935 | 0.29802 | 0.40917 | 0.12197 | 0.2 | 0 | 8 | 0.1 | 8454.0258 | 12 | 0.036652 | 0.004 | 0.003 | 12 | 4 | 0.00824 | 0.00618 | 23.3304 | 1.8461 | 0 | 4.4654 | 6.1399 | 0 | 2.7284 | 0.82683 | 1 | 1 | 1 | Lipo Battery Pack 5500mAh/22.2V 30/60C 177.6Wh | 22.2 | 5500 | 0.821 | 0.163 | 0.046 | 0.051 | 109.89 | 34.2421 | 1.577 | TRUE | 4 | GEPRC EM2812 900Kv | 9 | 5 | 900 | 0.065 | 0.02 | 0.26 | 0.08 | 0.34 | 25 | 1.4527 | 1010 | 62.5796 | TRUE | TRUE | 2.8189 | Pixhawk4 | 0.016 | 0.025 | 0.022 | 0.01 | 0.02 | 0.04 | 0.048 | 0.15255 | 0.02 | 0.35355 | 0
1.2 | 0.25333 | 244.4444 | 0.30889 | OK | 5.5353 | W0_mass_kg | 5.5353 | 4.3275 | 186.4152 | 14.6965 | 19.5466 | 5.5353 | 54.3008 | 55.2033 | 0.27683 | 4.3275 | 121.1699 | 186.4152 | 0.28852 | 0.058418 | 5.8418 | 0.25364 | 1.2682 | 6.341 | 0.2 | 0.2 | 0.2 | 0.31705 | 0.05 | 0.25889 | 0.46229 | 0.9486 | 0.01143 | 0.031456 | 0.0077085 | -0.053041 | -0.0014 | 3.6276 | 14.6965 | 19.5466 | 373333.3333 | 23.3352 | -0.037583 | 0.02 | 0.0008 | 0.0008 | 0.14945 | 0.0013434 | 0.0008 | 0.032891 | 1.8732e-05 | 6.4516e-06 | 0.16 | 8 | 0.1847 | 0.01239 | 0.85574 | -0.27797 | 0 | 0.06 | 0.0008 | 0.0016 | 1.28 | 0.27307 | 0.029362 | 2.2911 | 23.4895 | 3.0783 | 0 | 1 | 0.059868 | 59.868 | 0.21609 | 12.3811 | 0.055007 | 0.57299 | 5.9686 | 0.096 | 0.096 | 0.096 | 0.14325 | 0.024 | 0.586 | -0.90249 | -0.040879 | 0.83148 | 0.0102 | 0.010509 | 0.00096938 | 0.0372 | 3.6276 | -0.52891 | -3.8897 | 5.7239 | 179200 | 16.7785 | 0.4835 | 0.01152 | 0.00094654 | 0.0008 | 0.035571 | 0.0008 | 0.0008 | 0.0063896 | 1.5034e-05 | 6.4516e-06 | 0.14 | 6 | 0.10325 | 0.0028046 | 0.23932 | -0.040879 | 0.14019 | -0.18106 | 0.3 | 0.204 | -11.4838 | 0 | -11.4838 | 0.0052675 | 0.013202 | 0.0288 | 0.005926 | 0.011852 | 0 | 0.0288 | 0.00094654 | 0.0018931 | 1.7919 | 0.53514 | 1.1547 | 13.921 | 1092.9729 | 3.5849 | 0 | 1 | 0.0092808 | 9.2808 | 0.089889 | 5.1503 | 0.063054 | 0.65681 | 6.8418 | 0.096 | 0.096 | 0.096 | 0.1642 | 0.024 | 0.601 | 0 | 0.859 | 0.0102 | 0.0102 | 0 | 0.0372 | 0 | 0 | 5.5472 | 179200 | 0 | 0.11916 | 0.01152 | 0.0008 | 0.0008 | 0.037353 | 0.0008 | 0.0008 | 0.0073243 | 6.4516e-06 | 6.4516e-06 | 0.14 | 8 | 0.082802 | 0.0034257 | 0.27369 | 0 | 0.0288 | 0.0008 | 0.0016 | 1.28 | 0.27307 | 0.33672 | 9.9442 | 269.3783 | 2.8751 | 0 | 1 | 0 | 0 | 0 | 0 | 0.0008 | 1.451 | 0.19 | 0.14025 | 0.4708 | 0.2052 | 0.2448 | 0.040935 | 0.29802 | 0.40917 | 0.12197 | 0.2 | 0 | 8 | 0.1 | 8454.0258 | 12 | 0.036652 | 0.004 | 0.003 | 12 | 4 | 0.00824 | 0.00618 | 23.3304 | 1.8949 | 0 | 4.4654 | 6.1399 | 0 | 2.7284 | 0.84869 | 1 | 1 | 1 | Lipo Battery Pack 5500mAh/22.2V 30/60C 177.6Wh | 22.2 | 5500 | 0.821 | 0.163 | 0.046 | 0.051 | 109.89 | 35.3694 | 1.5267 | TRUE | 4 | GEPRC EM2812 900Kv | 9 | 5 | 900 | 0.065 | 0.02 | 0.26 | 0.08 | 0.34 | 25 | 1.4064 | 1010 | 60.5849 | TRUE | TRUE | 2.7291 | Pixhawk4 | 0.016 | 0.025 | 0.022 | 0.01 | 0.02 | 0.04 | 0.048 | 0.15345 | 0.02 | 0.35445 | 0
1.2 | 0.24667 | 251.1111 | 0.32 | OK | 5.5353 | W0_mass_kg | 5.5353 | 4.4612 | 192.176 | 14.7022 | 19.8098 | 5.5353 | 54.3015 | 56.7529 | 0.27888 | 4.4612 | 124.9144 | 192.176 | 0.29805 | 0.095857 | 9.5857 | 0.25399 | 1.27 | 6.3498 | 0.2 | 0.2 | 0.2 | 0.31749 | 0.05 | 0.27 | 0.47498 | 0.94892 | 0.01143 | 0.032306 | 0.0076978 | -0.052468 | -0.0014 | 3.7865 | 14.7022 | 19.8098 | 373333.3333 | 24.0467 | -0.037636 | 0.02 | 0.0008 | 0.0008 | 0.14966 | 0.0013822 | 0.0008 | 0.033533 | 1.9111e-05 | 6.4516e-06 | 0.16 | 8 | 0.18499 | 0.01239 | 0.85697 | -0.75077 | 0 | 0.06 | 0.0008 | 0.0016 | 1.28 | 0.27307 | 0.029403 | 2.2911 | 23.5222 | 3.0832 | 0 | 1 | 0.059461 | 59.4606 | 0.21428 | 12.2773 | 0.05424 | 0.565 | 5.8854 | 0.096 | 0.096 | 0.096 | 0.14125 | 0.024 | 0.586 | -2.4514 | -0.11272 | 0.82854 | 0.0102 | 0.011625 | 0.0069444 | 0.0372 | 3.7865 | -1.4645 | -9.6966 | 9.5216 | 179200 | 16.469 | 0.48205 | 0.01152 | 0.0009437 | 0.0008 | 0.035018 | 0.0008 | 0.0008 | 0.0063005 | 1.4849e-05 | 6.4516e-06 | 0.14 | 6 | 0.10125 | 0.0028 | 0.23605 | -0.11272 | 0.14572 | -0.25844 | 0.3 | 0.204 | -16.4597 | 0 | -16.4597 | 0.0051941 | 0.013018 | 0.0288 | 0.0058434 | 0.011687 | 0 | 0.0288 | 0.0009437 | 0.0018874 | 1.7812 | 0.52875 | 1.1547 | 13.8376 | 1089.6965 | 3.5156 | 0 | 1 | 0.0089808 | 8.9808 | 0.088699 | 5.0821 | 0.063509 | 0.66155 | 6.8912 | 0.096 | 0.096 | 0.096 | 0.16539 | 0.024 | 0.601 | 0 | 0.86039 | 0.0102 | 0.0102 | 0 | 0.0372 | 0 | 0 | 5.5228 | 179200 | 0 | 0.12002 | 0.01152 | 0.0008 | 0.0008 | 0.037623 | 0.0008 | 0.0008 | 0.0073772 | 6.4516e-06 | 6.4516e-06 | 0.14 | 8 | 0.083592 | 0.0034257 | 0.27564 | 0 | 0.0288 | 0.0008 | 0.0016 | 1.28 | 0.27307 | 0.33915 | 9.9442 | 271.3219 | 2.9025 | 0 | 1 | 0 | 0 | 0 | 0 | 0.0008 | 1.451 | 0.19 | 0.14025 | 0.4708 | 0.2052 | 0.2448 | 0.040935 | 0.29802 | 0.40917 | 0.12197 | 0.2 | 0 | 8 | 0.1 | 8454.0258 | 12 | 0.036652 | 0.004 | 0.003 | 12 | 4 | 0.00824 | 0.00618 | 23.3304 | 1.9526 | 0 | 4.4654 | 6.1399 | 0 | 2.7284 | 0.87456 | 1 | 1 | 1 | Lipo Battery Pack 5500mAh/22.2V 30/60C 177.6Wh | 22.2 | 5500 | 0.821 | 0.163 | 0.046 | 0.051 | 109.89 | 34.3092 | 1.5739 | TRUE | 4 | GEPRC EM2812 900Kv | 9 | 5 | 900 | 0.065 | 0.02 | 0.26 | 0.08 | 0.34 | 25 | 1.4499 | 1010 | 62.4572 | TRUE | TRUE | 2.8134 | Pixhawk4 | 0.016 | 0.025 | 0.022 | 0.01 | 0.02 | 0.04 | 0.048 | 0.15362 | 0.02 | 0.35462 | 0
1.2 | 0.26667 | 244.4444 | 0.30667 | OK | 5.5354 | W0_mass_kg | 5.5354 | 4.3211 | 186.1386 | 14.6328 | 19.5535 | 5.5354 | 54.3023 | 54.8265 | 0.27672 | 4.3211 | 120.9901 | 186.1386 | 0.28808 | 0.056786 | 5.6786 | 0.2521 | 1.2605 | 6.3026 | 0.2 | 0.2 | 0.2 | 0.31513 | 0.05 | 0.25667 | 0.46194 | 0.94722 | 0.01143 | 0.031569 | 0.0077555 | -0.05302 | -0.0014 | 3.6332 | 14.6328 | 19.5535 | 373333.3333 | 23.0185 | -0.037356 | 0.02 | 0.0008 | 0.0008 | 0.14855 | 0.0013343 | 0.0008 | 0.032553 | 1.8562e-05 | 6.4516e-06 | 0.16 | 8 | 0.18342 | 0.01239 | 0.85036 | -0.16095 | 0 | 0.06 | 0.0008 | 0.0016 | 1.28 | 0.27307 | 0.029184 | 2.2911 | 23.3472 | 3.057 | 0 | 1 | 0.05931 | 59.3103 | 0.21557 | 12.3514 | 0.056914 | 0.59286 | 6.1756 | 0.096 | 0.096 | 0.096 | 0.14821 | 0.024 | 0.586 | -0.52418 | -0.022869 | 0.83854 | 0.0102 | 0.010376 | 0.00048592 | 0.0372 | 3.6332 | -0.29296 | -2.204 | 4.2632 | 179200 | 17.5485 | 0.4871 | 0.01152 | 0.0009536 | 0.0008 | 0.036953 | 0.0008 | 0.0008 | 0.0066111 | 1.5491e-05 | 6.4516e-06 | 0.14 | 6 | 0.10821 | 0.0028159 | 0.24747 | -0.022869 | 0.14181 | -0.16468 | 0.3 | 0.204 | -10.3411 | 0 | -10.3411 | 0.0054502 | 0.013659 | 0.0288 | 0.0061315 | 0.012263 | 0 | 0.0288 | 0.0009536 | 0.0019072 | 1.8187 | 0.55128 | 1.1547 | 14.1293 | 1101.1221 | 3.7574 | 0 | 1 | 0.010044 | 10.0439 | 0.092816 | 5.3179 | 0.062438 | 0.6504 | 6.775 | 0.096 | 0.096 | 0.096 | 0.1626 | 0.024 | 0.601 | 0 | 0.85709 | 0.0102 | 0.0102 | 0 | 0.0372 | 0 | 0 | 5.5807 | 179200 | 0 | 0.118 | 0.01152 | 0.0008 | 0.0008 | 0.036989 | 0.0008 | 0.0008 | 0.0072528 | 6.4516e-06 | 6.4516e-06 | 0.14 | 8 | 0.081733 | 0.0034257 | 0.27106 | 0 | 0.0288 | 0.0008 | 0.0016 | 1.28 | 0.27307 | 0.33344 | 9.9442 | 266.7484 | 2.838 | 0 | 1 | 0 | 0 | 0 | 0 | 0.0008 | 1.451 | 0.19 | 0.14025 | 0.4708 | 0.2052 | 0.2448 | 0.040935 | 0.29802 | 0.40917 | 0.12197 | 0.2 | 0 | 8 | 0.1 | 8454.0258 | 12 | 0.036652 | 0.004 | 0.003 | 12 | 4 | 0.00824 | 0.00618 | 23.3304 | 1.8691 | 0 | 4.4654 | 6.1399 | 0 | 2.7284 | 0.83717 | 1 | 1 | 1 | Lipo Battery Pack 5500mAh/22.2V 30/60C 177.6Wh | 22.2 | 5500 | 0.821 | 0.163 | 0.046 | 0.051 | 109.89 | 35.422 | 1.5245 | TRUE | 4 | GEPRC EM2812 900Kv | 9 | 5 | 900 | 0.065 | 0.02 | 0.26 | 0.08 | 0.34 | 25 | 1.4043 | 1010 | 60.4951 | TRUE | TRUE | 2.725 | Pixhawk4 | 0.016 | 0.025 | 0.022 | 0.01 | 0.02 | 0.04 | 0.048 | 0.15346 | 0.02 | 0.35446 | 0
1.2 | 0.24 | 248.8889 | 0.31778 | OK | 5.5355 | W0_mass_kg | 5.5355 | 4.4223 | 190.4996 | 14.7457 | 19.7177 | 5.5355 | 54.3028 | 56.4857 | 0.27831 | 4.4223 | 123.8248 | 190.4996 | 0.2952 | 0.08445 | 8.445 | 0.25494 | 1.2747 | 6.3734 | 0.2 | 0.2 | 0.2 | 0.31867 | 0.05 | 0.26778 | 0.47099 | 0.94976 | 0.01143 | 0.031941 | 0.0076692 | -0.052673 | -0.0014 | 3.7296 | 14.7457 | 19.7177 | 373333.3333 | 24.0336 | -0.037776 | 0.02 | 0.0008 | 0.0008 | 0.15022 | 0.0013757 | 0.0008 | 0.033558 | 1.9104e-05 | 6.4516e-06 | 0.16 | 8 | 0.18578 | 0.01239 | 0.86028 | -0.66951 | 0 | 0.06 | 0.0008 | 0.0016 | 1.28 | 0.27307 | 0.029512 | 2.2911 | 23.6098 | 3.0964 | 0 | 1 | 0.059979 | 59.9787 | 0.21523 | 12.3318 | 0.053211 | 0.55428 | 5.7738 | 0.096 | 0.096 | 0.096 | 0.13857 | 0.024 | 0.586 | -2.1829 | -0.10227 | 0.8245 | 0.0102 | 0.011419 | 0.0060224 | 0.0372 | 3.7296 | -1.3364 | -8.9568 | 9.0919 | 179200 | 16.0537 | 0.4801 | 0.01152 | 0.0009399 | 0.0008 | 0.034279 | 0.0008 | 0.0008 | 0.006181 | 1.4598e-05 | 6.4516e-06 | 0.14 | 6 | 0.09857 | 0.0027939 | 0.23166 | -0.10227 | 0.14271 | -0.24498 | 0.3 | 0.204 | -15.6924 | 0 | -15.6924 | 0.0050956 | 0.012771 | 0.0288 | 0.0057325 | 0.011465 | 0 | 0.0288 | 0.0009399 | 0.0018798 | 1.7668 | 0.52028 | 1.1547 | 13.7262 | 1085.3016 | 3.4226 | 0 | 1 | 0.0085846 | 8.5846 | 0.087091 | 4.9899 | 0.063793 | 0.66451 | 6.922 | 0.096 | 0.096 | 0.096 | 0.16613 | 0.024 | 0.601 | 0 | 0.86125 | 0.0102 | 0.0102 | 0 | 0.0372 | 0 | 0 | 5.5077 | 179200 | 0 | 0.12056 | 0.01152 | 0.0008 | 0.0008 | 0.037791 | 0.0008 | 0.0008 | 0.0074102 | 6.4516e-06 | 6.4516e-06 | 0.14 | 8 | 0.084085 | 0.0034257 | 0.27685 | 0 | 0.0288 | 0.0008 | 0.0016 | 1.28 | 0.27307 | 0.34067 | 9.9442 | 272.5363 | 2.9196 | 0 | 1 | 0 | 0 | 0 | 0 | 0.0008 | 1.451 | 0.19 | 0.14025 | 0.4708 | 0.2052 | 0.2448 | 0.040935 | 0.29802 | 0.40917 | 0.12197 | 0.2 | 0 | 8 | 0.1 | 8454.0258 | 12 | 0.036652 | 0.004 | 0.003 | 12 | 4 | 0.00824 | 0.00618 | 23.3304 | 1.9516 | 0 | 4.4654 | 6.1399 | 0 | 2.7284 | 0.87409 | 1 | 1 | 1 | Lipo Battery Pack 5500mAh/22.2V 30/60C 177.6Wh | 22.2 | 5500 | 0.821 | 0.163 | 0.046 | 0.051 | 109.89 | 34.6111 | 1.5602 | TRUE | 4 | GEPRC EM2812 900Kv | 9 | 5 | 900 | 0.065 | 0.02 | 0.26 | 0.08 | 0.34 | 25 | 1.4373 | 1010 | 61.9124 | TRUE | TRUE | 2.7888 | Pixhawk4 | 0.016 | 0.025 | 0.022 | 0.01 | 0.02 | 0.04 | 0.048 | 0.15362 | 0.02 | 0.35462 | 0
1.2 | 0.28 | 244.4444 | 0.30444 | OK | 5.5356 | W0_mass_kg | 5.5356 | 4.3162 | 185.9266 | 14.5698 | 19.5603 | 5.5356 | 54.304 | 54.4549 | 0.27662 | 4.3162 | 120.8523 | 185.9266 | 0.28768 | 0.055302 | 5.5302 | 0.25059 | 1.2529 | 6.2647 | 0.2 | 0.2 | 0.2 | 0.31323 | 0.05 | 0.25444 | 0.46159 | 0.94584 | 0.01143 | 0.031681 | 0.0078024 | -0.053 | -0.0014 | 3.6389 | 14.5698 | 19.5603 | 373333.3333 | 22.7083 | -0.037131 | 0.02 | 0.0008 | 0.0008 | 0.14765 | 0.0013253 | 0.0008 | 0.03222 | 1.8395e-05 | 6.4516e-06 | 0.16 | 8 | 0.18216 | 0.01239 | 0.84506 | -0.045414 | 0 | 0.06 | 0.0008 | 0.0016 | 1.28 | 0.27307 | 0.029009 | 2.2911 | 23.2069 | 3.0359 | 0 | 1 | 0.058762 | 58.7617 | 0.21506 | 12.322 | 0.058798 | 0.61248 | 6.38 | 0.096 | 0.096 | 0.096 | 0.15312 | 0.024 | 0.586 | -0.15087 | -0.0062437 | 0.84516 | 0.0102 | 0.010304 | 0.00012679 | 0.0372 | 3.6389 | -0.079247 | -0.60597 | 2.2188 | 179200 | 18.3089 | 0.49066 | 0.01152 | 0.00096057 | 0.0008 | 0.038328 | 0.0008 | 0.0008 | 0.00683 | 1.5935e-05 | 6.4516e-06 | 0.14 | 6 | 0.11312 | 0.0028271 | 0.25552 | -0.0062437 | 0.14335 | -0.1496 | 0.3 | 0.204 | -9.3073 | 0 | -9.3073 | 0.0056306 | 0.014112 | 0.0288 | 0.0063344 | 0.012669 | 0 | 0.0288 | 0.00096057 | 0.0019211 | 1.8454 | 0.56758 | 1.1547 | 14.3366 | 1109.1703 | 3.9278 | 0 | 1 | 0.010821 | 10.8212 | 0.095661 | 5.481 | 0.061835 | 0.64412 | 6.7096 | 0.096 | 0.096 | 0.096 | 0.16103 | 0.024 | 0.601 | 0 | 0.85519 | 0.0102 | 0.0102 | 0 | 0.0372 | 0 | 0 | 5.614 | 179200 | 0 | 0.11686 | 0.01152 | 0.0008 | 0.0008 | 0.036632 | 0.0008 | 0.0008 | 0.0071828 | 6.4516e-06 | 6.4516e-06 | 0.14 | 8 | 0.080686 | 0.0034257 | 0.26849 | 0 | 0.0288 | 0.0008 | 0.0016 | 1.28 | 0.27307 | 0.33022 | 9.9442 | 264.1724 | 2.8016 | 0 | 1 | 0 | 0 | 0 | 0 | 0.0008 | 1.451 | 0.19 | 0.14025 | 0.4708 | 0.2052 | 0.2448 | 0.040935 | 0.29802 | 0.40917 | 0.12197 | 0.2 | 0 | 8 | 0.1 | 8454.0258 | 12 | 0.036652 | 0.004 | 0.003 | 12 | 4 | 0.00824 | 0.00618 | 23.3304 | 1.8439 | 0 | 4.4654 | 6.1399 | 0 | 2.7284 | 0.82589 | 1 | 1 | 1 | Lipo Battery Pack 5500mAh/22.2V 30/60C 177.6Wh | 22.2 | 5500 | 0.821 | 0.163 | 0.046 | 0.051 | 109.89 | 35.4624 | 1.5227 | TRUE | 4 | GEPRC EM2812 900Kv | 9 | 5 | 900 | 0.065 | 0.02 | 0.26 | 0.08 | 0.34 | 25 | 1.4027 | 1010 | 60.4261 | TRUE | TRUE | 2.7219 | Pixhawk4 | 0.016 | 0.025 | 0.022 | 0.01 | 0.02 | 0.04 | 0.048 | 0.15347 | 0.02 | 0.35447 | 0
1.2 | 0.29333 | 244.4444 | 0.30222 | OK | 5.5361 | W0_mass_kg | 5.5361 | 4.3133 | 185.8044 | 14.5084 | 19.567 | 5.5361 | 54.3094 | 54.0811 | 0.27667 | 4.3133 | 120.7729 | 185.8044 | 0.28732 | 0.053291 | 5.3291 | 0.24912 | 1.2456 | 6.228 | 0.2 | 0.2 | 0.2 | 0.3114 | 0.05 | 0.25222 | 0.46125 | 0.94449 | 0.01143 | 0.031792 | 0.0078484 | -0.05298 | -0.0014 | 3.6444 | 14.5084 | 19.567 | 373333.3333 | 22.4094 | -0.036913 | 0.02 | 0.0008 | 0.0008 | 0.14679 | 0.0013165 | 0.0008 | 0.031899 | 1.8233e-05 | 6.4516e-06 | 0.16 | 8 | 0.18093 | 0.01239 | 0.83991 | 0.076826 | 0 | 0.06 | 0.0008 | 0.0016 | 1.28 | 0.27307 | 0.028839 | 2.2911 | 23.0708 | 3.0155 | 0 | 1 | 0.058231 | 58.2308 | 0.21456 | 12.2933 | 0.060686 | 0.63215 | 6.5849 | 0.096 | 0.096 | 0.096 | 0.15804 | 0.024 | 0.586 | 0.22835 | 0.010235 | 0.85148 | 0.0102 | 0.010292 | -0.00020603 | 0.0372 | 3.6444 | 0.12877 | 0.99448 | 2.8303 | 179200 | 19.0712 | 0.49423 | 0.01152 | 0.00096756 | 0.0008 | 0.039716 | 0.0008 | 0.0008 | 0.0070493 | 1.6374e-05 | 6.4516e-06 | 0.14 | 6 | 0.11804 | 0.0028383 | 0.26358 | 0.010235 | 0.14484 | -0.1346 | 0.3 | 0.204 | -8.3012 | 0 | -8.3012 | 0.0058114 | 0.014565 | 0.0288 | 0.0065379 | 0.013076 | 0 | 0.0288 | 0.00096756 | 0.0019351 | 1.8723 | 0.58427 | 1.1547 | 14.5459 | 1117.2378 | 4.0985 | 0 | 1 | 0.011623 | 11.6234 | 0.098472 | 5.642 | 0.061276 | 0.6383 | 6.6489 | 0.096 | 0.096 | 0.096 | 0.15957 | 0.024 | 0.601 | 0 | 0.8534 | 0.0102 | 0.0102 | 0 | 0.0372 | 0 | 0 | 5.6455 | 179200 | 0 | 0.1158 | 0.01152 | 0.0008 | 0.0008 | 0.0363 | 0.0008 | 0.0008 | 0.0071179 | 6.4516e-06 | 6.4516e-06 | 0.14 | 6 | 0.11957 | 0.0025693 | 0.2661 | 0 | 0.0288 | 0.0008 | 0.0016 | 1.28 | 0.27307 | 0.32723 | 9.9442 | 261.7839 | 4.1519 | 0 | 1 | 0 | 0 | 0 | 0 | 0.0008 | 1.451 | 0.19 | 0.14025 | 0.4708 | 0.2052 | 0.2448 | 0.040935 | 0.29802 | 0.40917 | 0.12197 | 0.2 | 0 | 8 | 0.1 | 8454.0258 | 12 | 0.036652 | 0.004 | 0.003 | 12 | 4 | 0.00824 | 0.00618 | 23.3304 | 1.8197 | 0 | 4.4654 | 6.1399 | 0 | 2.7284 | 0.81502 | 1 | 1 | 1 | Lipo Battery Pack 5500mAh/22.2V 30/60C 177.6Wh | 22.2 | 5500 | 0.821 | 0.163 | 0.046 | 0.051 | 109.89 | 35.4857 | 1.5217 | TRUE | 4 | GEPRC EM2812 900Kv | 9 | 5 | 900 | 0.065 | 0.02 | 0.26 | 0.08 | 0.34 | 25 | 1.4018 | 1010 | 60.3864 | TRUE | TRUE | 2.7201 | Pixhawk4 | 0.016 | 0.025 | 0.022 | 0.01 | 0.02 | 0.04 | 0.048 | 0.15348 | 0.02 | 0.35448 | 0
1.2 | 0.24667 | 242.2222 | 0.30667 | OK | 5.5363 | W0_mass_kg | 5.5363 | 4.2942 | 184.9801 | 14.7419 | 19.4528 | 5.5363 | 54.3109 | 54.9627 | 0.27628 | 4.2942 | 120.237 | 184.9801 | 0.28564 | 0.046775 | 4.6775 | 0.25472 | 1.2736 | 6.368 | 0.2 | 0.2 | 0.2 | 0.3184 | 0.05 | 0.25667 | 0.45832 | 0.94957 | 0.01143 | 0.03109 | 0.0076758 | -0.053247 | -0.0014 | 3.5702 | 14.7419 | 19.4528 | 373333.3333 | 23.3449 | -0.037743 | 0.02 | 0.0008 | 0.0008 | 0.15009 | 0.0013376 | 0.0008 | 0.032942 | 1.8737e-05 | 6.4516e-06 | 0.16 | 8 | 0.1856 | 0.01239 | 0.85952 | -0.20074 | 0 | 0.06 | 0.0008 | 0.0016 | 1.28 | 0.27307 | 0.029487 | 2.2911 | 23.5896 | 3.0933 | 0 | 1 | 0.060444 | 60.4444 | 0.21711 | 12.4397 | 0.054013 | 0.56264 | 5.8608 | 0.096 | 0.096 | 0.096 | 0.14066 | 0.024 | 0.586 | -0.65181 | -0.030012 | 0.82766 | 0.0102 | 0.010423 | 0.00068083 | 0.0372 | 3.5702 | -0.39042 | -2.8795 | 4.9157 | 179200 | 16.3776 | 0.48162 | 0.01152 | 0.00094287 | 0.0008 | 0.034855 | 0.0008 | 0.0008 | 0.0062742 | 1.4794e-05 | 6.4516e-06 | 0.14 | 6 | 0.10066 | 0.0027987 | 0.23508 | -0.030012 | 0.13722 | -0.16724 | 0.3 | 0.204 | -10.6643 | 0 | -10.6643 | 0.0051724 | 0.012963 | 0.0288 | 0.005819 | 0.011638 | 0 | 0.0288 | 0.00094287 | 0.0018857 | 1.778 | 0.52688 | 1.1547 | 13.8131 | 1088.729 | 3.4951 | 0 | 1 | 0.0088929 | 8.8929 | 0.088347 | 5.0619 | 0.063393 | 0.66034 | 6.8786 | 0.096 | 0.096 | 0.096 | 0.16509 | 0.024 | 0.601 | 0 | 0.86004 | 0.0102 | 0.0102 | 0 | 0.0372 | 0 | 0 | 5.529 | 179200 | 0 | 0.11981 | 0.01152 | 0.0008 | 0.0008 | 0.037554 | 0.0008 | 0.0008 | 0.0073637 | 6.4516e-06 | 6.4516e-06 | 0.14 | 8 | 0.083391 | 0.0034257 | 0.27514 | 0 | 0.0288 | 0.0008 | 0.0016 | 1.28 | 0.27307 | 0.33853 | 9.9442 | 270.8267 | 2.8955 | 0 | 1 | 0 | 0 | 0 | 0 | 0.0008 | 1.451 | 0.19 | 0.14025 | 0.4708 | 0.2052 | 0.2448 | 0.040935 | 0.29802 | 0.40917 | 0.12197 | 0.2 | 0 | 8 | 0.1 | 8454.0258 | 12 | 0.036652 | 0.004 | 0.003 | 12 | 4 | 0.00824 | 0.00618 | 23.3304 | 1.8956 | 0 | 4.4654 | 6.1399 | 0 | 2.7284 | 0.84904 | 1 | 1 | 1 | Lipo Battery Pack 5500mAh/22.2V 30/60C 177.6Wh | 22.2 | 5500 | 0.821 | 0.163 | 0.046 | 0.051 | 109.89 | 35.6438 | 1.515 | TRUE | 4 | GEPRC EM2812 900Kv | 9 | 5 | 900 | 0.065 | 0.02 | 0.26 | 0.08 | 0.34 | 25 | 1.3956 | 1010 | 60.1185 | TRUE | TRUE | 2.708 | Pixhawk4 | 0.016 | 0.025 | 0.022 | 0.01 | 0.02 | 0.04 | 0.048 | 0.15349 | 0.02 | 0.35449 | 0
1.2 | 0.26 | 242.2222 | 0.30444 | OK | 5.5365 | W0_mass_kg | 5.5365 | 4.2888 | 184.7468 | 14.6784 | 19.4596 | 5.5365 | 54.313 | 54.59 | 0.27618 | 4.2888 | 120.0854 | 184.7468 | 0.2852 | 0.045107 | 4.5107 | 0.25318 | 1.2659 | 6.3296 | 0.2 | 0.2 | 0.2 | 0.31648 | 0.05 | 0.25444 | 0.45798 | 0.94819 | 0.01143 | 0.031201 | 0.0077223 | -0.053227 | -0.0014 | 3.5758 | 14.6784 | 19.4596 | 373333.3333 | 23.0298 | -0.037516 | 0.02 | 0.0008 | 0.0008 | 0.14918 | 0.0013285 | 0.0008 | 0.032604 | 1.8568e-05 | 6.4516e-06 | 0.16 | 8 | 0.18432 | 0.01239 | 0.85414 | -0.084597 | 0 | 0.06 | 0.0008 | 0.0016 | 1.28 | 0.27307 | 0.029309 | 2.2911 | 23.4474 | 3.072 | 0 | 1 | 0.059885 | 59.8846 | 0.2166 | 12.4101 | 0.055934 | 0.58265 | 6.0693 | 0.096 | 0.096 | 0.096 | 0.14566 | 0.024 | 0.586 | -0.27706 | -0.012209 | 0.83496 | 0.0102 | 0.010322 | 0.00025151 | 0.0372 | 3.5758 | -0.15719 | -1.1828 | 3.1216 | 179200 | 17.153 | 0.48525 | 0.01152 | 0.00094997 | 0.0008 | 0.036242 | 0.0008 | 0.0008 | 0.0064973 | 1.5257e-05 | 6.4516e-06 | 0.14 | 6 | 0.10566 | 0.0028101 | 0.24329 | -0.012209 | 0.13886 | -0.15107 | 0.3 | 0.204 | -9.5348 | 0 | -9.5348 | 0.0053564 | 0.013424 | 0.0288 | 0.0060259 | 0.012052 | 0 | 0.0288 | 0.00094997 | 0.0018999 | 1.8049 | 0.54295 | 1.1547 | 14.0221 | 1096.9358 | 3.6688 | 0 | 1 | 0.0096489 | 9.6489 | 0.091318 | 5.2321 | 0.062777 | 0.65392 | 6.8117 | 0.096 | 0.096 | 0.096 | 0.16348 | 0.024 | 0.601 | 0 | 0.85814 | 0.0102 | 0.0102 | 0 | 0.0372 | 0 | 0 | 5.5622 | 179200 | 0 | 0.11864 | 0.01152 | 0.0008 | 0.0008 | 0.037189 | 0.0008 | 0.0008 | 0.0072921 | 6.4516e-06 | 6.4516e-06 | 0.14 | 8 | 0.082321 | 0.0034257 | 0.27251 | 0 | 0.0288 | 0.0008 | 0.0016 | 1.28 | 0.27307 | 0.33524 | 9.9442 | 268.1937 | 2.8584 | 0 | 1 | 0 | 0 | 0 | 0 | 0.0008 | 1.451 | 0.19 | 0.14025 | 0.4708 | 0.2052 | 0.2448 | 0.040935 | 0.29802 | 0.40917 | 0.12197 | 0.2 | 0 | 8 | 0.1 | 8454.0258 | 12 | 0.036652 | 0.004 | 0.003 | 12 | 4 | 0.00824 | 0.00618 | 23.3304 | 1.8701 | 0 | 4.4654 | 6.1399 | 0 | 2.7284 | 0.83758 | 1 | 1 | 1 | Lipo Battery Pack 5500mAh/22.2V 30/60C 177.6Wh | 22.2 | 5500 | 0.821 | 0.163 | 0.046 | 0.051 | 109.89 | 35.6888 | 1.5131 | TRUE | 4 | GEPRC EM2812 900Kv | 9 | 5 | 900 | 0.065 | 0.02 | 0.26 | 0.08 | 0.34 | 25 | 1.3938 | 1010 | 60.0427 | TRUE | TRUE | 2.7046 | Pixhawk4 | 0.016 | 0.025 | 0.022 | 0.01 | 0.02 | 0.04 | 0.048 | 0.1535 | 0.02 | 0.3545 | 0
1.2 | 0.27333 | 242.2222 | 0.30222 | OK | 5.5371 | W0_mass_kg | 5.5371 | 4.2854 | 184.6017 | 14.6167 | 19.4662 | 5.5371 | 54.3187 | 54.2149 | 0.27623 | 4.2854 | 119.9911 | 184.6017 | 0.28481 | 0.042901 | 4.2901 | 0.2517 | 1.2585 | 6.2924 | 0.2 | 0.2 | 0.2 | 0.31462 | 0.05 | 0.25222 | 0.45764 | 0.94685 | 0.01143 | 0.03131 | 0.007768 | -0.053207 | -0.0014 | 3.5813 | 14.6167 | 19.4662 | 373333.3333 | 22.7264 | -0.037295 | 0.02 | 0.0008 | 0.0008 | 0.14831 | 0.0013198 | 0.0008 | 0.032279 | 1.8405e-05 | 6.4516e-06 | 0.16 | 8 | 0.18308 | 0.01239 | 0.84893 | 0.038345 | 0 | 0.06 | 0.0008 | 0.0016 | 1.28 | 0.27307 | 0.029137 | 2.2911 | 23.3095 | 3.0513 | 0 | 1 | 0.059343 | 59.3431 | 0.21609 | 12.3812 | 0.057858 | 0.60269 | 6.278 | 0.096 | 0.096 | 0.096 | 0.15067 | 0.024 | 0.586 | 0.10385 | 0.0053508 | 0.84189 | 0.0102 | 0.010285 | -0.00010916 | 0.0372 | 3.5813 | 0.068224 | 0.52023 | 2.058 | 179200 | 17.9295 | 0.48888 | 0.01152 | 0.00095709 | 0.0008 | 0.03764 | 0.0008 | 0.0008 | 0.0067208 | 1.5714e-05 | 6.4516e-06 | 0.14 | 6 | 0.11067 | 0.0028215 | 0.2515 | 0.0053508 | 0.14044 | -0.13509 | 0.3 | 0.204 | -8.4432 | 0 | -8.4432 | 0.0055406 | 0.013886 | 0.0288 | 0.0062331 | 0.012466 | 0 | 0.0288 | 0.00095709 | 0.0019142 | 1.832 | 0.5594 | 1.1547 | 14.233 | 1105.154 | 3.8428 | 0 | 1 | 0.01043 | 10.4304 | 0.094246 | 5.3999 | 0.062206 | 0.64798 | 6.7498 | 0.096 | 0.096 | 0.096 | 0.16199 | 0.024 | 0.601 | 0 | 0.85636 | 0.0102 | 0.0102 | 0 | 0.0372 | 0 | 0 | 5.5935 | 179200 | 0 | 0.11756 | 0.01152 | 0.0008 | 0.0008 | 0.036851 | 0.0008 | 0.0008 | 0.0072258 | 6.4516e-06 | 6.4516e-06 | 0.14 | 8 | 0.081329 | 0.0034257 | 0.27007 | 0 | 0.0288 | 0.0008 | 0.0016 | 1.28 | 0.27307 | 0.33219 | 9.9442 | 265.7544 | 2.8239 | 0 | 1 | 0 | 0 | 0 | 0 | 0.0008 | 1.451 | 0.19 | 0.14025 | 0.4708 | 0.2052 | 0.2448 | 0.040935 | 0.29802 | 0.40917 | 0.12197 | 0.2 | 0 | 8 | 0.1 | 8454.0258 | 12 | 0.036652 | 0.004 | 0.003 | 12 | 4 | 0.00824 | 0.00618 | 23.3304 | 1.8454 | 0 | 4.4654 | 6.1399 | 0 | 2.7284 | 0.82654 | 1 | 1 | 1 | Lipo Battery Pack 5500mAh/22.2V 30/60C 177.6Wh | 22.2 | 5500 | 0.821 | 0.163 | 0.046 | 0.051 | 109.89 | 35.7169 | 1.5119 | TRUE | 4 | GEPRC EM2812 900Kv | 9 | 5 | 900 | 0.065 | 0.02 | 0.26 | 0.08 | 0.34 | 25 | 1.3928 | 1010 | 59.9956 | TRUE | TRUE | 2.7025 | Pixhawk4 | 0.016 | 0.025 | 0.022 | 0.01 | 0.02 | 0.04 | 0.048 | 0.15352 | 0.02 | 0.35452 | 0
1.2 | 0.28667 | 242.2222 | 0.3 | OK | 5.5374 | W0_mass_kg | 5.5374 | 4.2833 | 184.5101 | 14.5546 | 19.473 | 5.5374 | 54.3214 | 53.8523 | 0.27613 | 4.2833 | 119.9316 | 184.5101 | 0.28444 | 0.04153 | 4.153 | 0.2502 | 1.251 | 6.2551 | 0.2 | 0.2 | 0.2 | 0.31275 | 0.05 | 0.25 | 0.4573 | 0.94549 | 0.01143 | 0.03142 | 0.0078143 | -0.053188 | -0.0014 | 3.5868 | 14.5546 | 19.473 | 373333.3333 | 22.4241 | -0.037074 | 0.02 | 0.0008 | 0.0008 | 0.14743 | 0.001311 | 0.0008 | 0.031954 | 1.8241e-05 | 6.4516e-06 | 0.16 | 8 | 0.18184 | 0.01239 | 0.84371 | 0.15162 | 0 | 0.06 | 0.0008 | 0.0016 | 1.28 | 0.27307 | 0.028964 | 2.2911 | 23.1713 | 3.0306 | 0 | 1 | 0.058801 | 58.8014 | 0.21558 | 12.3521 | 0.059734 | 0.62222 | 6.4815 | 0.096 | 0.096 | 0.096 | 0.15556 | 0.024 | 0.586 | 0.46914 | 0.020487 | 0.84833 | 0.0102 | 0.010309 | -0.00041775 | 0.0372 | 3.5868 | 0.25888 | 1.9873 | 4.0117 | 179200 | 18.6866 | 0.49243 | 0.01152 | 0.00096403 | 0.0008 | 0.039014 | 0.0008 | 0.0008 | 0.0069386 | 1.6154e-05 | 6.4516e-06 | 0.14 | 6 | 0.11556 | 0.0028327 | 0.25951 | 0.020487 | 0.14193 | -0.12144 | 0.3 | 0.204 | -7.5222 | 0 | -7.5222 | 0.0057202 | 0.014336 | 0.0288 | 0.0064352 | 0.01287 | 0 | 0.0288 | 0.00096403 | 0.0019281 | 1.8587 | 0.5758 | 1.1547 | 14.4401 | 1113.1669 | 4.0124 | 0 | 1 | 0.011216 | 11.2157 | 0.097059 | 5.561 | 0.061614 | 0.64182 | 6.6856 | 0.096 | 0.096 | 0.096 | 0.16045 | 0.024 | 0.601 | 0 | 0.85448 | 0.0102 | 0.0102 | 0 | 0.0372 | 0 | 0 | 5.6264 | 179200 | 0 | 0.11644 | 0.01152 | 0.0008 | 0.0008 | 0.036501 | 0.0008 | 0.0008 | 0.0071571 | 6.4516e-06 | 6.4516e-06 | 0.14 | 8 | 0.080303 | 0.0034257 | 0.26754 | 0 | 0.0288 | 0.0008 | 0.0016 | 1.28 | 0.27307 | 0.32903 | 9.9442 | 263.228 | 2.7883 | 0 | 1 | 0 | 0 | 0 | 0 | 0.0008 | 1.451 | 0.19 | 0.14025 | 0.4708 | 0.2052 | 0.2448 | 0.040935 | 0.29802 | 0.40917 | 0.12197 | 0.2 | 0 | 8 | 0.1 | 8454.0258 | 12 | 0.036652 | 0.004 | 0.003 | 12 | 4 | 0.00824 | 0.00618 | 23.3304 | 1.8209 | 0 | 4.4654 | 6.1399 | 0 | 2.7284 | 0.81555 | 1 | 1 | 1 | Lipo Battery Pack 5500mAh/22.2V 30/60C 177.6Wh | 22.2 | 5500 | 0.821 | 0.163 | 0.046 | 0.051 | 109.89 | 35.7346 | 1.5111 | TRUE | 4 | GEPRC EM2812 900Kv | 9 | 5 | 900 | 0.065 | 0.02 | 0.26 | 0.08 | 0.34 | 25 | 1.3921 | 1010 | 59.9658 | TRUE | TRUE | 2.7012 | Pixhawk4 | 0.016 | 0.025 | 0.022 | 0.01 | 0.02 | 0.04 | 0.048 | 0.15353 | 0.02 | 0.35453 | 0
1.2 | 0.24 | 240 | 0.30444 | OK | 5.5375 | W0_mass_kg | 5.5375 | 4.2618 | 183.5848 | 14.7878 | 19.3584 | 5.5375 | 54.3232 | 54.7282 | 0.27574 | 4.2618 | 119.3301 | 183.5848 | 0.28276 | 0.035099 | 3.5099 | 0.25584 | 1.2792 | 6.396 | 0.2 | 0.2 | 0.2 | 0.3198 | 0.05 | 0.25444 | 0.45437 | 0.95056 | 0.01143 | 0.030726 | 0.0076422 | -0.053454 | -0.0014 | 3.5128 | 14.7878 | 19.3584 | 373333.3333 | 23.3601 | -0.037909 | 0.02 | 0.0008 | 0.0008 | 0.15075 | 0.0013319 | 0.0008 | 0.032998 | 1.8746e-05 | 6.4516e-06 | 0.16 | 8 | 0.18653 | 0.01239 | 0.86344 | -0.12442 | 0 | 0.06 | 0.0008 | 0.0016 | 1.28 | 0.27307 | 0.029617 | 2.2911 | 23.6934 | 3.1089 | 0 | 1 | 0.061041 | 61.0414 | 0.21816 | 12.4996 | 0.053021 | 0.5523 | 5.7531 | 0.096 | 0.096 | 0.096 | 0.13807 | 0.024 | 0.586 | -0.40496 | -0.018917 | 0.82374 | 0.0102 | 0.01035 | 0.00039593 | 0.0372 | 3.5128 | -0.24746 | -1.8276 | 3.912 | 179200 | 15.9769 | 0.47974 | 0.01152 | 0.00093919 | 0.0008 | 0.034142 | 0.0008 | 0.0008 | 0.0061589 | 1.4552e-05 | 6.4516e-06 | 0.14 | 6 | 0.098075 | 0.0027928 | 0.23084 | -0.018917 | 0.13427 | -0.15318 | 0.3 | 0.204 | -9.8229 | 0 | -9.8229 | 0.0050773 | 0.012725 | 0.0288 | 0.005712 | 0.011424 | 0 | 0.0288 | 0.00093919 | 0.0018784 | 1.7642 | 0.51872 | 1.1547 | 13.7057 | 1084.4882 | 3.4054 | 0 | 1 | 0.008512 | 8.512 | 0.086791 | 4.9728 | 0.063749 | 0.66405 | 6.9172 | 0.096 | 0.096 | 0.096 | 0.16601 | 0.024 | 0.601 | 0 | 0.86112 | 0.0102 | 0.0102 | 0 | 0.0372 | 0 | 0 | 5.51 | 179200 | 0 | 0.12048 | 0.01152 | 0.0008 | 0.0008 | 0.037765 | 0.0008 | 0.0008 | 0.0074051 | 6.4516e-06 | 6.4516e-06 | 0.14 | 8 | 0.084009 | 0.0034257 | 0.27666 | 0 | 0.0288 | 0.0008 | 0.0016 | 1.28 | 0.27307 | 0.34044 | 9.9442 | 272.348 | 2.917 | 0 | 1 | 0 | 0 | 0 | 0 | 0.0008 | 1.451 | 0.19 | 0.14025 | 0.4708 | 0.2052 | 0.2448 | 0.040935 | 0.29802 | 0.40917 | 0.12197 | 0.2 | 0 | 8 | 0.1 | 8454.0258 | 12 | 0.036652 | 0.004 | 0.003 | 12 | 4 | 0.00824 | 0.00618 | 23.3304 | 1.8969 | 0 | 4.4654 | 6.1399 | 0 | 2.7284 | 0.84959 | 1 | 1 | 1 | Lipo Battery Pack 5500mAh/22.2V 30/60C 177.6Wh | 22.2 | 5500 | 0.821 | 0.163 | 0.046 | 0.051 | 109.89 | 35.9147 | 1.5036 | TRUE | 4 | GEPRC EM2812 900Kv | 9 | 5 | 900 | 0.065 | 0.02 | 0.26 | 0.08 | 0.34 | 25 | 1.3851 | 1010 | 59.6651 | TRUE | TRUE | 2.6876 | Pixhawk4 | 0.016 | 0.025 | 0.022 | 0.01 | 0.02 | 0.04 | 0.048 | 0.15354 | 0.02 | 0.35454 | 0
1.2 | 0.25333 | 240 | 0.30222 | OK | 5.5382 | W0_mass_kg | 5.5382 | 4.2578 | 183.4124 | 14.7257 | 19.365 | 5.5382 | 54.3293 | 54.3517 | 0.27579 | 4.2578 | 119.2181 | 183.4124 | 0.28233 | 0.032692 | 3.2692 | 0.25433 | 1.2717 | 6.3583 | 0.2 | 0.2 | 0.2 | 0.31792 | 0.05 | 0.25222 | 0.45403 | 0.94922 | 0.01143 | 0.030833 | 0.0076875 | -0.053434 | -0.0014 | 3.5182 | 14.7257 | 19.365 | 373333.3333 | 23.052 | -0.037686 | 0.02 | 0.0008 | 0.0008 | 0.14986 | 0.0013231 | 0.0008 | 0.032668 | 1.858e-05 | 6.4516e-06 | 0.16 | 8 | 0.18528 | 0.01239 | 0.85817 | -0.00076336 | 0 | 0.06 | 0.0008 | 0.0016 | 1.28 | 0.27307 | 0.029442 | 2.2911 | 23.5538 | 3.088 | 0 | 1 | 0.060489 | 60.489 | 0.21765 | 12.4705 | 0.05498 | 0.57271 | 5.9657 | 0.096 | 0.096 | 0.096 | 0.14318 | 0.024 | 0.586 | -0.022322 | -0.00011194 | 0.83138 | 0.0102 | 0.010282 | 2.3176e-06 | 0.0372 | 3.5182 | -0.0014485 | -0.010887 | 0.29954 | 179200 | 16.7679 | 0.48345 | 0.01152 | 0.00094644 | 0.0008 | 0.035552 | 0.0008 | 0.0008 | 0.0063865 | 1.5028e-05 | 6.4516e-06 | 0.14 | 6 | 0.10318 | 0.0028044 | 0.23921 | -0.00011194 | 0.13594 | -0.13605 | 0.3 | 0.204 | -8.6302 | 0 | -8.6302 | 0.005265 | 0.013195 | 0.0288 | 0.0059231 | 0.011846 | 0 | 0.0288 | 0.00094644 | 0.0018929 | 1.7915 | 0.53492 | 1.1547 | 13.9181 | 1092.8604 | 3.5826 | 0 | 1 | 0.0092704 | 9.2704 | 0.089849 | 5.1479 | 0.063166 | 0.65798 | 6.8539 | 0.096 | 0.096 | 0.096 | 0.16449 | 0.024 | 0.601 | 0 | 0.85934 | 0.0102 | 0.0102 | 0 | 0.0372 | 0 | 0 | 5.5412 | 179200 | 0 | 0.11938 | 0.01152 | 0.0008 | 0.0008 | 0.03742 | 0.0008 | 0.0008 | 0.0073373 | 6.4516e-06 | 6.4516e-06 | 0.14 | 8 | 0.082996 | 0.0034257 | 0.27417 | 0 | 0.0288 | 0.0008 | 0.0016 | 1.28 | 0.27307 | 0.33732 | 9.9442 | 269.8563 | 2.8818 | 0 | 1 | 0 | 0 | 0 | 0 | 0.0008 | 1.451 | 0.19 | 0.14025 | 0.4708 | 0.2052 | 0.2448 | 0.040935 | 0.29802 | 0.40917 | 0.12197 | 0.2 | 0 | 8 | 0.1 | 8454.0258 | 12 | 0.036652 | 0.004 | 0.003 | 12 | 4 | 0.00824 | 0.00618 | 23.3304 | 1.8719 | 0 | 4.4654 | 6.1399 | 0 | 2.7284 | 0.83839 | 1 | 1 | 1 | Lipo Battery Pack 5500mAh/22.2V 30/60C 177.6Wh | 22.2 | 5500 | 0.821 | 0.163 | 0.046 | 0.051 | 109.89 | 35.9485 | 1.5021 | TRUE | 4 | GEPRC EM2812 900Kv | 9 | 5 | 900 | 0.065 | 0.02 | 0.26 | 0.08 | 0.34 | 25 | 1.3838 | 1010 | 59.609 | TRUE | TRUE | 2.6851 | Pixhawk4 | 0.016 | 0.025 | 0.022 | 0.01 | 0.02 | 0.04 | 0.048 | 0.15356 | 0.02 | 0.35456 | 0
1.2 | 0.26667 | 240 | 0.3 | OK | 5.5385 | W0_mass_kg | 5.5385 | 4.2555 | 183.3148 | 14.6632 | 19.3717 | 5.5385 | 54.3324 | 53.9878 | 0.27569 | 4.2555 | 119.1546 | 183.3148 | 0.28192 | 0.031132 | 3.1132 | 0.25282 | 1.2641 | 6.3205 | 0.2 | 0.2 | 0.2 | 0.31603 | 0.05 | 0.25 | 0.4537 | 0.94787 | 0.01143 | 0.030941 | 0.0077334 | -0.053415 | -0.0014 | 3.5237 | 14.6632 | 19.3717 | 373333.3333 | 22.7452 | -0.037462 | 0.02 | 0.0008 | 0.0008 | 0.14897 | 0.0013142 | 0.0008 | 0.032339 | 1.8415e-05 | 6.4516e-06 | 0.16 | 8 | 0.18402 | 0.01239 | 0.85288 | 0.11318 | 0 | 0.06 | 0.0008 | 0.0016 | 1.28 | 0.27307 | 0.029267 | 2.2911 | 23.4138 | 3.067 | 0 | 1 | 0.059937 | 59.9365 | 0.21714 | 12.4412 | 0.056893 | 0.59264 | 6.1733 | 0.096 | 0.096 | 0.096 | 0.14816 | 0.024 | 0.586 | 0.34464 | 0.016034 | 0.83846 | 0.0102 | 0.010297 | -0.00032868 | 0.0372 | 3.5237 | 0.20542 | 1.5572 | 3.5698 | 179200 | 17.54 | 0.48706 | 0.01152 | 0.00095352 | 0.0008 | 0.036938 | 0.0008 | 0.0008 | 0.0066087 | 1.5486e-05 | 6.4516e-06 | 0.14 | 6 | 0.10816 | 0.0028158 | 0.24738 | 0.016034 | 0.13752 | -0.12148 | 0.3 | 0.204 | -7.6295 | 0 | -7.6295 | 0.0054482 | 0.013654 | 0.0288 | 0.0061292 | 0.012258 | 0 | 0.0288 | 0.00095352 | 0.001907 | 1.8184 | 0.5511 | 1.1547 | 14.127 | 1101.0322 | 3.7555 | 0 | 1 | 0.010035 | 10.0354 | 0.092784 | 5.3161 | 0.062562 | 0.65169 | 6.7884 | 0.096 | 0.096 | 0.096 | 0.16292 | 0.024 | 0.601 | 0 | 0.85747 | 0.0102 | 0.0102 | 0 | 0.0372 | 0 | 0 | 5.5739 | 179200 | 0 | 0.11823 | 0.01152 | 0.0008 | 0.0008 | 0.037062 | 0.0008 | 0.0008 | 0.0072672 | 6.4516e-06 | 6.4516e-06 | 0.14 | 8 | 0.081948 | 0.0034257 | 0.27159 | 0 | 0.0288 | 0.0008 | 0.0016 | 1.28 | 0.27307 | 0.33409 | 9.9442 | 267.2759 | 2.8454 | 0 | 1 | 0 | 0 | 0 | 0 | 0.0008 | 1.451 | 0.19 | 0.14025 | 0.4708 | 0.2052 | 0.2448 | 0.040935 | 0.29802 | 0.40917 | 0.12197 | 0.2 | 0 | 8 | 0.1 | 8454.0258 | 12 | 0.036652 | 0.004 | 0.003 | 12 | 4 | 0.00824 | 0.00618 | 23.3304 | 1.8469 | 0 | 4.4654 | 6.1399 | 0 | 2.7284 | 0.82723 | 1 | 1 | 1 | Lipo Battery Pack 5500mAh/22.2V 30/60C 177.6Wh | 22.2 | 5500 | 0.821 | 0.163 | 0.046 | 0.051 | 109.89 | 35.9676 | 1.5013 | TRUE | 4 | GEPRC EM2812 900Kv | 9 | 5 | 900 | 0.065 | 0.02 | 0.26 | 0.08 | 0.34 | 25 | 1.383 | 1010 | 59.5773 | TRUE | TRUE | 2.6837 | Pixhawk4 | 0.016 | 0.025 | 0.022 | 0.01 | 0.02 | 0.04 | 0.048 | 0.15358 | 0.02 | 0.35458 | 0
1.2 | 0.27333 | 255.5556 | 0.31778 | OK | 5.5131 | W0_mass_kg | 5.5131 | 4.4814 | 193.0467 | 14.4123 | 20.0151 | 5.5131 | 54.0831 | 56.1029 | 0.27831 | 4.4814 | 125.4803 | 193.0467 | 0.29922 | 0.10453 | 10.4534 | 0.24735 | 1.2368 | 6.1838 | 0.2 | 0.2 | 0.2 | 0.30919 | 0.05 | 0.26778 | 0.48177 | 0.94286 | 0.01143 | 0.033428 | 0.0079044 | -0.05199 | -0.0014 | 3.9194 | 14.4123 | 20.0151 | 373333.3333 | 23.0551 | -0.036652 | 0.02 | 0.0008 | 0.0008 | 0.14575 | 0.0013654 | 0.0008 | 0.032404 | 1.8582e-05 | 6.4516e-06 | 0.16 | 8 | 0.17946 | 0.01239 | 0.83373 | -0.62079 | 0 | 0.06 | 0.0008 | 0.0016 | 1.28 | 0.27307 | 0.028634 | 2.2911 | 22.9072 | 2.991 | 0 | 1 | 0.056747 | 56.7471 | 0.21081 | 12.0784 | 0.057387 | 0.59778 | 6.2268 | 0.096 | 0.096 | 0.096 | 0.14944 | 0.024 | 0.586 | -2.0198 | -0.08793 | 0.84023 | 0.0102 | 0.011114 | 0.0043395 | 0.0372 | 3.9194 | -1.1238 | -7.9115 | 8.351 | 179200 | 17.7392 | 0.48799 | 0.01152 | 0.00095535 | 0.0008 | 0.037297 | 0.0008 | 0.0008 | 0.006666 | 1.5603e-05 | 6.4516e-06 | 0.14 | 6 | 0.10944 | 0.0028187 | 0.24949 | -0.08793 | 0.15334 | -0.24127 | 0.3 | 0.204 | -15.1149 | 0 | -15.1149 | 0.0054954 | 0.013773 | 0.0288 | 0.0061824 | 0.012365 | 0 | 0.0288 | 0.00095535 | 0.0019107 | 1.8254 | 0.55533 | 1.1547 | 14.1812 | 1103.1402 | 3.8001 | 0 | 1 | 0.010237 | 10.2366 | 0.093533 | 5.3591 | 0.060841 | 0.63376 | 6.6016 | 0.096 | 0.096 | 0.096 | 0.15844 | 0.024 | 0.601 | 0 | 0.85199 | 0.0102 | 0.0102 | 0 | 0.0372 | 0 | 0 | 5.6704 | 179200 | 0 | 0.11498 | 0.01152 | 0.0008 | 0.0008 | 0.036042 | 0.0008 | 0.0008 | 0.0070672 | 6.4516e-06 | 6.4516e-06 | 0.14 | 6 | 0.11844 | 0.0025693 | 0.26424 | 0 | 0.0288 | 0.0008 | 0.0016 | 1.28 | 0.27307 | 0.3249 | 9.9442 | 259.9226 | 4.1125 | 0 | 1 | 0 | 0 | 0 | 0 | 0.0008 | 1.451 | 0.19 | 0.14025 | 0.4708 | 0.2052 | 0.2448 | 0.040935 | 0.29802 | 0.40917 | 0.12197 | 0.2 | 0 | 8 | 0.1 | 8454.0258 | 12 | 0.036652 | 0.004 | 0.003 | 12 | 4 | 0.00824 | 0.00618 | 23.3304 | 1.8721 | 0 | 4.4654 | 6.1399 | 0 | 2.7284 | 0.8385 | 1 | 1 | 1 | Lipo Battery Pack 5500mAh/22.2V 30/60C 177.6Wh | 22.2 | 5500 | 0.821 | 0.163 | 0.046 | 0.051 | 109.89 | 34.1544 | 1.5811 | TRUE | 4 | GEPRC EM2812 900Kv | 9 | 5 | 900 | 0.065 | 0.02 | 0.26 | 0.08 | 0.34 | 25 | 1.4565 | 1010 | 62.7402 | TRUE | TRUE | 2.8261 | Pixhawk4 | 0.016 | 0.025 | 0.022 | 0.01 | 0.02 | 0.04 | 0.048 | 0.15255 | 0.02 | 0.35355 | 0
1.2 | 0.29333 | 251.1111 | 0.31333 | OK | 5.5387 | W0_mass_kg | 5.5387 | 4.4287 | 190.7764 | 14.4981 | 19.8321 | 5.5387 | 54.3349 | 55.5682 | 0.27868 | 4.4287 | 124.0047 | 190.7764 | 0.29749 | 0.094059 | 9.4059 | 0.2491 | 1.2455 | 6.2275 | 0.2 | 0.2 | 0.2 | 0.31138 | 0.05 | 0.26333 | 0.47382 | 0.94448 | 0.01143 | 0.032682 | 0.0078489 | -0.052401 | -0.0014 | 3.8053 | 14.4981 | 19.8321 | 373333.3333 | 23.017 | -0.036911 | 0.02 | 0.0008 | 0.0008 | 0.14678 | 0.0013523 | 0.0008 | 0.032437 | 1.8562e-05 | 6.4516e-06 | 0.16 | 8 | 0.18092 | 0.01239 | 0.83985 | -0.37809 | 0 | 0.06 | 0.0008 | 0.0016 | 1.28 | 0.27307 | 0.028837 | 2.2911 | 23.0692 | 3.0153 | 0 | 1 | 0.057705 | 57.7047 | 0.21264 | 12.1832 | 0.060992 | 0.63533 | 6.6181 | 0.096 | 0.096 | 0.096 | 0.15883 | 0.024 | 0.586 | -1.2333 | -0.050447 | 0.85248 | 0.0102 | 0.010589 | 0.0012211 | 0.0372 | 3.8053 | -0.6338 | -4.7643 | 6.2798 | 179200 | 19.1946 | 0.49481 | 0.01152 | 0.00096869 | 0.0008 | 0.039941 | 0.0008 | 0.0008 | 0.0070848 | 1.6445e-05 | 6.4516e-06 | 0.14 | 6 | 0.11883 | 0.0028402 | 0.26489 | -0.050447 | 0.15144 | -0.20189 | 0.3 | 0.204 | -12.4335 | 0 | -12.4335 | 0.0058407 | 0.014638 | 0.0288 | 0.0065708 | 0.013142 | 0 | 0.0288 | 0.00096869 | 0.0019374 | 1.8767 | 0.58701 | 1.1547 | 14.58 | 1118.544 | 4.1262 | 0 | 1 | 0.011755 | 11.7554 | 0.098923 | 5.6679 | 0.061568 | 0.64133 | 6.6806 | 0.096 | 0.096 | 0.096 | 0.16033 | 0.024 | 0.601 | 0 | 0.85433 | 0.0102 | 0.0102 | 0 | 0.0372 | 0 | 0 | 5.629 | 179200 | 0 | 0.11636 | 0.01152 | 0.0008 | 0.0008 | 0.036473 | 0.0008 | 0.0008 | 0.0071517 | 6.4516e-06 | 6.4516e-06 | 0.14 | 8 | 0.080222 | 0.0034257 | 0.26735 | 0 | 0.0288 | 0.0008 | 0.0016 | 1.28 | 0.27307 | 0.32879 | 9.9442 | 263.03 | 2.7855 | 0 | 1 | 0 | 0 | 0 | 0 | 0.0008 | 1.451 | 0.19 | 0.14025 | 0.4708 | 0.2052 | 0.2448 | 0.040935 | 0.29802 | 0.40917 | 0.12197 | 0.2 | 0 | 8 | 0.1 | 8454.0258 | 12 | 0.036652 | 0.004 | 0.003 | 12 | 4 | 0.00824 | 0.00618 | 23.3304 | 1.869 | 0 | 4.4654 | 6.1399 | 0 | 2.7284 | 0.83711 | 1 | 1 | 1 | Lipo Battery Pack 5500mAh/22.2V 30/60C 177.6Wh | 22.2 | 5500 | 0.821 | 0.163 | 0.046 | 0.051 | 109.89 | 34.5609 | 1.5625 | TRUE | 4 | GEPRC EM2812 900Kv | 9 | 5 | 900 | 0.065 | 0.02 | 0.26 | 0.08 | 0.34 | 25 | 1.4393 | 1010 | 62.0023 | TRUE | TRUE | 2.7929 | Pixhawk4 | 0.016 | 0.025 | 0.022 | 0.01 | 0.02 | 0.04 | 0.048 | 0.15359 | 0.02 | 0.35459 | 0
1.2 | 0.26 | 255.5556 | 0.32 | OK | 5.5135 | W0_mass_kg | 5.5135 | 4.4952 | 193.6379 | 14.4788 | 20.0077 | 5.5135 | 54.0876 | 56.4954 | 0.27858 | 4.4952 | 125.8646 | 193.6379 | 0.29969 | 0.10556 | 10.5562 | 0.24893 | 1.2447 | 6.2233 | 0.2 | 0.2 | 0.2 | 0.31117 | 0.05 | 0.27 | 0.48217 | 0.94432 | 0.01143 | 0.033302 | 0.0078542 | -0.052013 | -0.0014 | 3.9131 | 14.4788 | 20.0077 | 373333.3333 | 23.3888 | -0.036886 | 0.02 | 0.0008 | 0.0008 | 0.14668 | 0.0013752 | 0.0008 | 0.03276 | 1.8761e-05 | 6.4516e-06 | 0.16 | 8 | 0.18078 | 0.01239 | 0.83927 | -0.73491 | 0 | 0.06 | 0.0008 | 0.0016 | 1.28 | 0.27307 | 0.028817 | 2.2911 | 23.0537 | 3.013 | 0 | 1 | 0.057309 | 57.3086 | 0.21134 | 12.109 | 0.055547 | 0.57861 | 6.0272 | 0.096 | 0.096 | 0.096 | 0.14465 | 0.024 | 0.586 | -2.4078 | -0.10764 | 0.83352 | 0.0102 | 0.011504 | 0.0063982 | 0.0372 | 3.9131 | -1.3886 | -9.3563 | 9.2766 | 179200 | 16.9965 | 0.48452 | 0.01152 | 0.00094854 | 0.0008 | 0.035961 | 0.0008 | 0.0008 | 0.0064523 | 1.5164e-05 | 6.4516e-06 | 0.14 | 6 | 0.10465 | 0.0028078 | 0.24163 | -0.10764 | 0.15165 | -0.25929 | 0.3 | 0.204 | -16.398 | 0 | -16.398 | 0.0053193 | 0.013331 | 0.0288 | 0.0059842 | 0.011968 | 0 | 0.0288 | 0.00094854 | 0.0018971 | 1.7995 | 0.53967 | 1.1547 | 13.9798 | 1095.2802 | 3.6338 | 0 | 1 | 0.0094944 | 9.4944 | 0.090723 | 5.198 | 0.061489 | 0.64051 | 6.6719 | 0.096 | 0.096 | 0.096 | 0.16013 | 0.024 | 0.601 | 0 | 0.85408 | 0.0102 | 0.0102 | 0 | 0.0372 | 0 | 0 | 5.6335 | 179200 | 0 | 0.11621 | 0.01152 | 0.0008 | 0.0008 | 0.036426 | 0.0008 | 0.0008 | 0.0071425 | 6.4516e-06 | 6.4516e-06 | 0.14 | 8 | 0.080084 | 0.0034257 | 0.26701 | 0 | 0.0288 | 0.0008 | 0.0016 | 1.28 | 0.27307 | 0.32836 | 9.9442 | 262.691 | 2.7807 | 0 | 1 | 0 | 0 | 0 | 0 | 0.0008 | 1.451 | 0.19 | 0.14025 | 0.4708 | 0.2052 | 0.2448 | 0.040935 | 0.29802 | 0.40917 | 0.12197 | 0.2 | 0 | 8 | 0.1 | 8454.0258 | 12 | 0.036652 | 0.004 | 0.003 | 12 | 4 | 0.00824 | 0.00618 | 23.3304 | 1.8992 | 0 | 4.4654 | 6.1399 | 0 | 2.7284 | 0.85064 | 1 | 1 | 1 | Lipo Battery Pack 5500mAh/22.2V 30/60C 177.6Wh | 22.2 | 5500 | 0.821 | 0.163 | 0.046 | 0.051 | 109.89 | 34.0502 | 1.5859 | TRUE | 4 | GEPRC EM2812 900Kv | 9 | 5 | 900 | 0.065 | 0.02 | 0.26 | 0.08 | 0.34 | 25 | 1.4609 | 1010 | 62.9323 | TRUE | TRUE | 2.8348 | Pixhawk4 | 0.016 | 0.025 | 0.022 | 0.01 | 0.02 | 0.04 | 0.048 | 0.15256 | 0.02 | 0.35356 | 0
1.2 | 0.28 | 251.1111 | 0.31556 | OK | 5.5388 | W0_mass_kg | 5.5388 | 4.438 | 191.174 | 14.5628 | 19.825 | 5.5388 | 54.3358 | 55.9576 | 0.2788 | 4.438 | 124.2631 | 191.174 | 0.2979 | 0.095507 | 9.5507 | 0.25065 | 1.2532 | 6.2662 | 0.2 | 0.2 | 0.2 | 0.31331 | 0.05 | 0.26556 | 0.47419 | 0.94589 | 0.01143 | 0.032562 | 0.0078005 | -0.052423 | -0.0014 | 3.7993 | 14.5628 | 19.825 | 373333.3333 | 23.3399 | -0.03714 | 0.02 | 0.0008 | 0.0008 | 0.14769 | 0.0013618 | 0.0008 | 0.032781 | 1.8735e-05 | 6.4516e-06 | 0.16 | 8 | 0.18221 | 0.01239 | 0.84526 | -0.4974 | 0 | 0.06 | 0.0008 | 0.0016 | 1.28 | 0.27307 | 0.029015 | 2.2911 | 23.2124 | 3.0368 | 0 | 1 | 0.058258 | 58.2581 | 0.21316 | 12.2131 | 0.059131 | 0.61594 | 6.4161 | 0.096 | 0.096 | 0.096 | 0.15399 | 0.024 | 0.586 | -1.6218 | -0.068484 | 0.8463 | 0.0102 | 0.010801 | 0.0023484 | 0.0372 | 3.7993 | -0.86783 | -6.3405 | 7.3435 | 179200 | 18.4432 | 0.49129 | 0.01152 | 0.0009618 | 0.0008 | 0.038571 | 0.0008 | 0.0008 | 0.0068686 | 1.6013e-05 | 6.4516e-06 | 0.14 | 6 | 0.11399 | 0.0028291 | 0.25694 | -0.068484 | 0.14991 | -0.21839 | 0.3 | 0.204 | -13.566 | 0 | -13.566 | 0.0056624 | 0.014191 | 0.0288 | 0.0063702 | 0.01274 | 0 | 0.0288 | 0.0009618 | 0.0019236 | 1.8501 | 0.57049 | 1.1547 | 14.3734 | 1110.5908 | 3.9578 | 0 | 1 | 0.010961 | 10.9607 | 0.096159 | 5.5095 | 0.062186 | 0.64777 | 6.7476 | 0.096 | 0.096 | 0.096 | 0.16194 | 0.024 | 0.601 | 0 | 0.85629 | 0.0102 | 0.0102 | 0 | 0.0372 | 0 | 0 | 5.5946 | 179200 | 0 | 0.11752 | 0.01152 | 0.0008 | 0.0008 | 0.036839 | 0.0008 | 0.0008 | 0.0072235 | 6.4516e-06 | 6.4516e-06 | 0.14 | 8 | 0.081294 | 0.0034257 | 0.26998 | 0 | 0.0288 | 0.0008 | 0.0016 | 1.28 | 0.27307 | 0.33209 | 9.9442 | 265.6685 | 2.8227 | 0 | 1 | 0 | 0 | 0 | 0 | 0.0008 | 1.451 | 0.19 | 0.14025 | 0.4708 | 0.2052 | 0.2448 | 0.040935 | 0.29802 | 0.40917 | 0.12197 | 0.2 | 0 | 8 | 0.1 | 8454.0258 | 12 | 0.036652 | 0.004 | 0.003 | 12 | 4 | 0.00824 | 0.00618 | 23.3304 | 1.8952 | 0 | 4.4654 | 6.1399 | 0 | 2.7284 | 0.84886 | 1 | 1 | 1 | Lipo Battery Pack 5500mAh/22.2V 30/60C 177.6Wh | 22.2 | 5500 | 0.821 | 0.163 | 0.046 | 0.051 | 109.89 | 34.489 | 1.5657 | TRUE | 4 | GEPRC EM2812 900Kv | 9 | 5 | 900 | 0.065 | 0.02 | 0.26 | 0.08 | 0.34 | 25 | 1.4423 | 1010 | 62.1315 | TRUE | TRUE | 2.7987 | Pixhawk4 | 0.016 | 0.025 | 0.022 | 0.01 | 0.02 | 0.04 | 0.048 | 0.15359 | 0.02 | 0.35459 | 0
1.2 | 0.28667 | 248.8889 | 0.31111 | OK | 5.5391 | W0_mass_kg | 5.5391 | 4.3935 | 189.2602 | 14.5429 | 19.7398 | 5.5391 | 54.3386 | 55.3146 | 0.27812 | 4.3935 | 123.0191 | 189.2602 | 0.29463 | 0.082526 | 8.2526 | 0.25006 | 1.2503 | 6.2514 | 0.2 | 0.2 | 0.2 | 0.31257 | 0.05 | 0.26111 | 0.46985 | 0.94536 | 0.01143 | 0.032308 | 0.0078189 | -0.052607 | -0.0014 | 3.748 | 14.5429 | 19.7398 | 373333.3333 | 23.0111 | -0.037053 | 0.02 | 0.0008 | 0.0008 | 0.14734 | 0.0013462 | 0.0008 | 0.032468 | 1.8558e-05 | 6.4516e-06 | 0.16 | 8 | 0.18171 | 0.01239 | 0.8432 | -0.29946 | 0 | 0.06 | 0.0008 | 0.0016 | 1.28 | 0.27307 | 0.028947 | 2.2911 | 23.1578 | 3.0286 | 0 | 1 | 0.058219 | 58.2193 | 0.21359 | 12.238 | 0.060006 | 0.62506 | 6.5111 | 0.096 | 0.096 | 0.096 | 0.15627 | 0.024 | 0.586 | -0.97593 | -0.040539 | 0.84924 | 0.0102 | 0.010502 | 0.00092788 | 0.0372 | 3.748 | -0.51162 | -3.8602 | 5.6402 | 179200 | 18.7965 | 0.49294 | 0.01152 | 0.00096504 | 0.0008 | 0.039214 | 0.0008 | 0.0008 | 0.0069703 | 1.6217e-05 | 6.4516e-06 | 0.14 | 6 | 0.11627 | 0.0028343 | 0.26068 | -0.040539 | 0.14849 | -0.18903 | 0.3 | 0.204 | -11.6942 | 0 | -11.6942 | 0.0057463 | 0.014401 | 0.0288 | 0.0064646 | 0.012929 | 0 | 0.0288 | 0.00096504 | 0.0019301 | 1.8626 | 0.57821 | 1.1547 | 14.4703 | 1114.331 | 4.037 | 0 | 1 | 0.011332 | 11.3317 | 0.097464 | 5.5843 | 0.061855 | 0.64432 | 6.7117 | 0.096 | 0.096 | 0.096 | 0.16108 | 0.024 | 0.601 | 0 | 0.85525 | 0.0102 | 0.0102 | 0 | 0.0372 | 0 | 0 | 5.6129 | 179200 | 0 | 0.1169 | 0.01152 | 0.0008 | 0.0008 | 0.036643 | 0.0008 | 0.0008 | 0.0071851 | 6.4516e-06 | 6.4516e-06 | 0.14 | 8 | 0.080721 | 0.0034257 | 0.26857 | 0 | 0.0288 | 0.0008 | 0.0016 | 1.28 | 0.27307 | 0.33032 | 9.9442 | 264.257 | 2.8028 | 0 | 1 | 0 | 0 | 0 | 0 | 0.0008 | 1.451 | 0.19 | 0.14025 | 0.4708 | 0.2052 | 0.2448 | 0.040935 | 0.29802 | 0.40917 | 0.12197 | 0.2 | 0 | 8 | 0.1 | 8454.0258 | 12 | 0.036652 | 0.004 | 0.003 | 12 | 4 | 0.00824 | 0.00618 | 23.3304 | 1.8685 | 0 | 4.4654 | 6.1399 | 0 | 2.7284 | 0.8369 | 1 | 1 | 1 | Lipo Battery Pack 5500mAh/22.2V 30/60C 177.6Wh | 22.2 | 5500 | 0.821 | 0.163 | 0.046 | 0.051 | 109.89 | 34.8378 | 1.55 | TRUE | 4 | GEPRC EM2812 900Kv | 9 | 5 | 900 | 0.065 | 0.02 | 0.26 | 0.08 | 0.34 | 25 | 1.4279 | 1010 | 61.5096 | TRUE | TRUE | 2.7707 | Pixhawk4 | 0.016 | 0.025 | 0.022 | 0.01 | 0.02 | 0.04 | 0.048 | 0.15361 | 0.02 | 0.35461 | 0
1.2 | 0.27333 | 248.8889 | 0.31333 | OK | 5.5391 | W0_mass_kg | 5.5391 | 4.4015 | 189.6037 | 14.6072 | 19.7327 | 5.5391 | 54.3389 | 55.6997 | 0.27824 | 4.4015 | 123.2424 | 189.6037 | 0.29504 | 0.084011 | 8.4011 | 0.2516 | 1.258 | 6.29 | 0.2 | 0.2 | 0.2 | 0.3145 | 0.05 | 0.26333 | 0.47022 | 0.94676 | 0.01143 | 0.032191 | 0.007771 | -0.052628 | -0.0014 | 3.7421 | 14.6072 | 19.7327 | 373333.3333 | 23.3319 | -0.037281 | 0.02 | 0.0008 | 0.0008 | 0.14825 | 0.0013555 | 0.0008 | 0.032811 | 1.873e-05 | 6.4516e-06 | 0.16 | 8 | 0.183 | 0.01239 | 0.8486 | -0.41791 | 0 | 0.06 | 0.0008 | 0.0016 | 1.28 | 0.27307 | 0.029126 | 2.2911 | 23.3007 | 3.05 | 0 | 1 | 0.058774 | 58.774 | 0.21411 | 12.2678 | 0.058131 | 0.60553 | 6.3076 | 0.096 | 0.096 | 0.096 | 0.15138 | 0.024 | 0.586 | -1.3608 | -0.058422 | 0.84285 | 0.0102 | 0.010675 | 0.0014853 | 0.0372 | 3.7421 | -0.7439 | -5.4729 | 6.7964 | 179200 | 18.0397 | 0.4894 | 0.01152 | 0.0009581 | 0.0008 | 0.03784 | 0.0008 | 0.0008 | 0.0067525 | 1.5779e-05 | 6.4516e-06 | 0.14 | 6 | 0.11138 | 0.0028232 | 0.25267 | -0.058422 | 0.14694 | -0.20537 | 0.3 | 0.204 | -12.8184 | 0 | -12.8184 | 0.0055667 | 0.013951 | 0.0288 | 0.0062626 | 0.012525 | 0 | 0.0288 | 0.0009581 | 0.0019162 | 1.8359 | 0.56177 | 1.1547 | 14.2631 | 1106.3213 | 3.8675 | 0 | 1 | 0.010543 | 10.5434 | 0.094659 | 5.4235 | 0.062472 | 0.65075 | 6.7787 | 0.096 | 0.096 | 0.096 | 0.16269 | 0.024 | 0.601 | 0 | 0.85719 | 0.0102 | 0.0102 | 0 | 0.0372 | 0 | 0 | 5.5788 | 179200 | 0 | 0.11806 | 0.01152 | 0.0008 | 0.0008 | 0.037009 | 0.0008 | 0.0008 | 0.0072568 | 6.4516e-06 | 6.4516e-06 | 0.14 | 8 | 0.081792 | 0.0034257 | 0.27121 | 0 | 0.0288 | 0.0008 | 0.0016 | 1.28 | 0.27307 | 0.33362 | 9.9442 | 266.8931 | 2.84 | 0 | 1 | 0 | 0 | 0 | 0 | 0.0008 | 1.451 | 0.19 | 0.14025 | 0.4708 | 0.2052 | 0.2448 | 0.040935 | 0.29802 | 0.40917 | 0.12197 | 0.2 | 0 | 8 | 0.1 | 8454.0258 | 12 | 0.036652 | 0.004 | 0.003 | 12 | 4 | 0.00824 | 0.00618 | 23.3304 | 1.8946 | 0 | 4.4654 | 6.1399 | 0 | 2.7284 | 0.84857 | 1 | 1 | 1 | Lipo Battery Pack 5500mAh/22.2V 30/60C 177.6Wh | 22.2 | 5500 | 0.821 | 0.163 | 0.046 | 0.051 | 109.89 | 34.7746 | 1.5529 | TRUE | 4 | GEPRC EM2812 900Kv | 9 | 5 | 900 | 0.065 | 0.02 | 0.26 | 0.08 | 0.34 | 25 | 1.4305 | 1010 | 61.6212 | TRUE | TRUE | 2.7757 | Pixhawk4 | 0.016 | 0.025 | 0.022 | 0.01 | 0.02 | 0.04 | 0.048 | 0.1536 | 0.02 | 0.3546 | 0
1.2 | 0.26 | 248.8889 | 0.31556 | OK | 5.5392 | W0_mass_kg | 5.5392 | 4.412 | 190.0537 | 14.6722 | 19.7256 | 5.5392 | 54.3394 | 56.0904 | 0.27836 | 4.412 | 123.5349 | 190.0537 | 0.29549 | 0.085643 | 8.5643 | 0.25316 | 1.2658 | 6.3291 | 0.2 | 0.2 | 0.2 | 0.31646 | 0.05 | 0.26556 | 0.47058 | 0.94818 | 0.01143 | 0.032073 | 0.0077229 | -0.05265 | -0.0014 | 3.7362 | 14.6722 | 19.7256 | 373333.3333 | 23.6595 | -0.037513 | 0.02 | 0.0008 | 0.0008 | 0.14917 | 0.001365 | 0.0008 | 0.03316 | 1.8905e-05 | 6.4516e-06 | 0.16 | 8 | 0.1843 | 0.01239 | 0.85408 | -0.5379 | 0 | 0.06 | 0.0008 | 0.0016 | 1.28 | 0.27307 | 0.029307 | 2.2911 | 23.4456 | 3.0717 | 0 | 1 | 0.059338 | 59.338 | 0.21464 | 12.2979 | 0.056232 | 0.58575 | 6.1016 | 0.096 | 0.096 | 0.096 | 0.14644 | 0.024 | 0.586 | -1.751 | -0.077766 | 0.83605 | 0.0102 | 0.010951 | 0.0032979 | 0.0372 | 3.7362 | -0.9997 | -7.1013 | 7.8731 | 179200 | 17.2732 | 0.48581 | 0.01152 | 0.00095108 | 0.0008 | 0.036458 | 0.0008 | 0.0008 | 0.0065319 | 1.5328e-05 | 6.4516e-06 | 0.14 | 6 | 0.10644 | 0.0028119 | 0.24456 | -0.077766 | 0.14532 | -0.22309 | 0.3 | 0.204 | -14.0579 | 0 | -14.0579 | 0.0053849 | 0.013496 | 0.0288 | 0.006058 | 0.012116 | 0 | 0.0288 | 0.00095108 | 0.0019022 | 1.8091 | 0.54547 | 1.1547 | 14.0546 | 1098.2085 | 3.6958 | 0 | 1 | 0.0097683 | 9.7683 | 0.091775 | 5.2583 | 0.063102 | 0.65732 | 6.8471 | 0.096 | 0.096 | 0.096 | 0.16433 | 0.024 | 0.601 | 0 | 0.85915 | 0.0102 | 0.0102 | 0 | 0.0372 | 0 | 0 | 5.5446 | 179200 | 0 | 0.11926 | 0.01152 | 0.0008 | 0.0008 | 0.037382 | 0.0008 | 0.0008 | 0.00733 | 6.4516e-06 | 6.4516e-06 | 0.14 | 8 | 0.082886 | 0.0034257 | 0.2739 | 0 | 0.0288 | 0.0008 | 0.0016 | 1.28 | 0.27307 | 0.33698 | 9.9442 | 269.5854 | 2.878 | 0 | 1 | 0 | 0 | 0 | 0 | 0.0008 | 1.451 | 0.19 | 0.14025 | 0.4708 | 0.2052 | 0.2448 | 0.040935 | 0.29802 | 0.40917 | 0.12197 | 0.2 | 0 | 8 | 0.1 | 8454.0258 | 12 | 0.036652 | 0.004 | 0.003 | 12 | 4 | 0.00824 | 0.00618 | 23.3304 | 1.9212 | 0 | 4.4654 | 6.1399 | 0 | 2.7284 | 0.86048 | 1 | 1 | 1 | Lipo Battery Pack 5500mAh/22.2V 30/60C 177.6Wh | 22.2 | 5500 | 0.821 | 0.163 | 0.046 | 0.051 | 109.89 | 34.6923 | 1.5565 | TRUE | 4 | GEPRC EM2812 900Kv | 9 | 5 | 900 | 0.065 | 0.02 | 0.26 | 0.08 | 0.34 | 25 | 1.4339 | 1010 | 61.7674 | TRUE | TRUE | 2.7823 | Pixhawk4 | 0.016 | 0.025 | 0.022 | 0.01 | 0.02 | 0.04 | 0.048 | 0.1536 | 0.02 | 0.3546 | 0
1.2 | 0.3 | 248.8889 | 0.30889 | OK | 5.5396 | W0_mass_kg | 5.5396 | 4.3873 | 188.9931 | 14.4808 | 19.7466 | 5.5396 | 54.3432 | 54.9259 | 0.27816 | 4.3873 | 122.8455 | 188.9931 | 0.29426 | 0.080509 | 8.0509 | 0.24857 | 1.2429 | 6.2144 | 0.2 | 0.2 | 0.2 | 0.31072 | 0.05 | 0.25889 | 0.4695 | 0.94399 | 0.01143 | 0.032422 | 0.0078656 | -0.052587 | -0.0014 | 3.7537 | 14.4808 | 19.7466 | 373333.3333 | 22.7047 | -0.036833 | 0.02 | 0.0008 | 0.0008 | 0.14647 | 0.0013372 | 0.0008 | 0.03214 | 1.8393e-05 | 6.4516e-06 | 0.16 | 8 | 0.18048 | 0.01239 | 0.83801 | -0.17428 | 0 | 0.06 | 0.0008 | 0.0016 | 1.28 | 0.27307 | 0.028776 | 2.2911 | 23.0205 | 3.008 | 0 | 1 | 0.057687 | 57.6872 | 0.21309 | 12.2091 | 0.061888 | 0.64467 | 6.7153 | 0.096 | 0.096 | 0.096 | 0.16117 | 0.024 | 0.586 | -0.58265 | -0.022878 | 0.85535 | 0.0102 | 0.010379 | 0.00047258 | 0.0372 | 3.7537 | -0.28629 | -2.2043 | 4.2219 | 179200 | 19.5563 | 0.4965 | 0.01152 | 0.000972 | 0.0008 | 0.040604 | 0.0008 | 0.0008 | 0.0071889 | 1.6651e-05 | 6.4516e-06 | 0.14 | 8 | 0.080778 | 0.003794 | 0.26871 | -0.022878 | 0.14998 | -0.17286 | 0.3 | 0.204 | -10.6036 | 0 | -10.6036 | 0.0059265 | 0.014853 | 0.0288 | 0.0066673 | 0.013335 | 0 | 0.0288 | 0.000972 | 0.001944 | 1.8896 | 0.59508 | 1.1547 | 14.6799 | 1122.3723 | 2.8048 | 0 | 1 | 0.012146 | 12.1458 | 0.10024 | 5.7433 | 0.061288 | 0.63841 | 6.6501 | 0.096 | 0.096 | 0.096 | 0.1596 | 0.024 | 0.601 | 0 | 0.85343 | 0.0102 | 0.0102 | 0 | 0.0372 | 0 | 0 | 5.6449 | 179200 | 0 | 0.11583 | 0.01152 | 0.0008 | 0.0008 | 0.036307 | 0.0008 | 0.0008 | 0.0071192 | 6.4516e-06 | 6.4516e-06 | 0.14 | 6 | 0.1196 | 0.0025693 | 0.26615 | 0 | 0.0288 | 0.0008 | 0.0016 | 1.28 | 0.27307 | 0.32729 | 9.9442 | 261.8324 | 4.1529 | 0 | 1 | 0 | 0 | 0 | 0 | 0.0008 | 1.451 | 0.19 | 0.14025 | 0.4708 | 0.2052 | 0.2448 | 0.040935 | 0.29802 | 0.40917 | 0.12197 | 0.2 | 0 | 8 | 0.1 | 8454.0258 | 12 | 0.036652 | 0.004 | 0.003 | 12 | 4 | 0.00824 | 0.00618 | 23.3304 | 1.8437 | 0 | 4.4654 | 6.1399 | 0 | 2.7284 | 0.82576 | 1 | 1 | 1 | Lipo Battery Pack 5500mAh/22.2V 30/60C 177.6Wh | 22.2 | 5500 | 0.821 | 0.163 | 0.046 | 0.051 | 109.89 | 34.887 | 1.5479 | TRUE | 4 | GEPRC EM2812 900Kv | 9 | 5 | 900 | 0.065 | 0.02 | 0.26 | 0.08 | 0.34 | 25 | 1.4259 | 1010 | 61.4228 | TRUE | TRUE | 2.7668 | Pixhawk4 | 0.016 | 0.025 | 0.022 | 0.01 | 0.02 | 0.04 | 0.048 | 0.15365 | 0.02 | 0.35465 | 0
1.2 | 0.25333 | 246.6667 | 0.31333 | OK | 5.5397 | W0_mass_kg | 5.5397 | 4.3756 | 188.488 | 14.7161 | 19.6329 | 5.5397 | 54.344 | 55.834 | 0.2778 | 4.3756 | 122.5172 | 188.488 | 0.29263 | 0.07414 | 7.414 | 0.25416 | 1.2708 | 6.3539 | 0.2 | 0.2 | 0.2 | 0.31769 | 0.05 | 0.26333 | 0.46661 | 0.94906 | 0.01143 | 0.031707 | 0.0076928 | -0.052855 | -0.0014 | 3.6791 | 14.7161 | 19.6329 | 373333.3333 | 23.6551 | -0.03766 | 0.02 | 0.0008 | 0.0008 | 0.14975 | 0.0013588 | 0.0008 | 0.033194 | 1.8903e-05 | 6.4516e-06 | 0.16 | 8 | 0.18513 | 0.01239 | 0.85754 | -0.45837 | 0 | 0.06 | 0.0008 | 0.0016 | 1.28 | 0.27307 | 0.029422 | 2.2911 | 23.5373 | 3.0855 | 0 | 1 | 0.059875 | 59.8746 | 0.21561 | 12.3537 | 0.055222 | 0.57523 | 5.992 | 0.096 | 0.096 | 0.096 | 0.14381 | 0.024 | 0.586 | -1.49 | -0.067357 | 0.8323 | 0.0102 | 0.010804 | 0.0023675 | 0.0372 | 3.6791 | -0.87049 | -6.2346 | 7.3438 | 179200 | 16.8655 | 0.4839 | 0.01152 | 0.00094734 | 0.0008 | 0.035726 | 0.0008 | 0.0008 | 0.0064146 | 1.5086e-05 | 6.4516e-06 | 0.14 | 6 | 0.10381 | 0.0028059 | 0.24024 | -0.067357 | 0.14234 | -0.2097 | 0.3 | 0.204 | -13.2845 | 0 | -13.2845 | 0.0052882 | 0.013253 | 0.0288 | 0.0059492 | 0.011898 | 0 | 0.0288 | 0.00094734 | 0.0018947 | 1.7949 | 0.53695 | 1.1547 | 13.9444 | 1093.8937 | 3.6044 | 0 | 1 | 0.0093658 | 9.3658 | 0.090222 | 5.1694 | 0.063405 | 0.66047 | 6.8799 | 0.096 | 0.096 | 0.096 | 0.16512 | 0.024 | 0.601 | 0 | 0.86008 | 0.0102 | 0.0102 | 0 | 0.0372 | 0 | 0 | 5.5283 | 179200 | 0 | 0.11983 | 0.01152 | 0.0008 | 0.0008 | 0.037562 | 0.0008 | 0.0008 | 0.0073652 | 6.4516e-06 | 6.4516e-06 | 0.14 | 8 | 0.083412 | 0.0034257 | 0.27519 | 0 | 0.0288 | 0.0008 | 0.0016 | 1.28 | 0.27307 | 0.3386 | 9.9442 | 270.8797 | 2.8963 | 0 | 1 | 0 | 0 | 0 | 0 | 0.0008 | 1.451 | 0.19 | 0.14025 | 0.4708 | 0.2052 | 0.2448 | 0.040935 | 0.29802 | 0.40917 | 0.12197 | 0.2 | 0 | 8 | 0.1 | 8454.0258 | 12 | 0.036652 | 0.004 | 0.003 | 12 | 4 | 0.00824 | 0.00618 | 23.3304 | 1.9208 | 0 | 4.4654 | 6.1399 | 0 | 2.7284 | 0.86032 | 1 | 1 | 1 | Lipo Battery Pack 5500mAh/22.2V 30/60C 177.6Wh | 22.2 | 5500 | 0.821 | 0.163 | 0.046 | 0.051 | 109.89 | 34.9805 | 1.5437 | TRUE | 4 | GEPRC EM2812 900Kv | 9 | 5 | 900 | 0.065 | 0.02 | 0.26 | 0.08 | 0.34 | 25 | 1.4221 | 1010 | 61.2586 | TRUE | TRUE | 2.7594 | Pixhawk4 | 0.016 | 0.025 | 0.022 | 0.01 | 0.02 | 0.04 | 0.048 | 0.15362 | 0.02 | 0.35462 | 0
1.2 | 0.24 | 246.6667 | 0.31556 | OK | 5.5397 | W0_mass_kg | 5.5397 | 4.3871 | 188.9836 | 14.7815 | 19.6259 | 5.5397 | 54.3441 | 56.2261 | 0.27792 | 4.3871 | 122.8393 | 188.9836 | 0.29311 | 0.075962 | 7.5962 | 0.25574 | 1.2787 | 6.3935 | 0.2 | 0.2 | 0.2 | 0.31967 | 0.05 | 0.26556 | 0.46696 | 0.95047 | 0.01143 | 0.031591 | 0.0076452 | -0.052876 | -0.0014 | 3.6733 | 14.7815 | 19.6259 | 373333.3333 | 23.9876 | -0.037894 | 0.02 | 0.0008 | 0.0008 | 0.15069 | 0.0013683 | 0.0008 | 0.033548 | 1.908e-05 | 6.4516e-06 | 0.16 | 8 | 0.18645 | 0.01239 | 0.86309 | -0.57907 | 0 | 0.06 | 0.0008 | 0.0016 | 1.28 | 0.27307 | 0.029605 | 2.2911 | 23.684 | 3.1075 | 0 | 1 | 0.060449 | 60.4494 | 0.21614 | 12.3841 | 0.053285 | 0.55505 | 5.7818 | 0.096 | 0.096 | 0.096 | 0.13876 | 0.024 | 0.586 | -1.882 | -0.088222 | 0.82479 | 0.0102 | 0.011148 | 0.0045796 | 0.0372 | 3.6733 | -1.1523 | -7.914 | 8.4427 | 179200 | 16.0836 | 0.48024 | 0.01152 | 0.00094017 | 0.0008 | 0.034332 | 0.0008 | 0.0008 | 0.0061896 | 1.4616e-05 | 6.4516e-06 | 0.14 | 6 | 0.098763 | 0.0027944 | 0.23197 | -0.088222 | 0.14061 | -0.22883 | 0.3 | 0.204 | -14.6518 | 0 | -14.6518 | 0.0051027 | 0.012788 | 0.0288 | 0.0057405 | 0.011481 | 0 | 0.0288 | 0.00094017 | 0.0018803 | 1.7678 | 0.52088 | 1.1547 | 13.7342 | 1085.6178 | 3.4293 | 0 | 1 | 0.0086128 | 8.6128 | 0.087207 | 4.9966 | 0.064048 | 0.66717 | 6.9497 | 0.096 | 0.096 | 0.096 | 0.16679 | 0.024 | 0.601 | 0 | 0.86202 | 0.0102 | 0.0102 | 0 | 0.0372 | 0 | 0 | 5.4943 | 179200 | 0 | 0.12104 | 0.01152 | 0.0008 | 0.0008 | 0.037943 | 0.0008 | 0.0008 | 0.0074399 | 6.4516e-06 | 6.4516e-06 | 0.14 | 8 | 0.084529 | 0.0034257 | 0.27794 | 0 | 0.0288 | 0.0008 | 0.0016 | 1.28 | 0.27307 | 0.34203 | 9.9442 | 273.627 | 2.935 | 0 | 1 | 0 | 0 | 0 | 0 | 0.0008 | 1.451 | 0.19 | 0.14025 | 0.4708 | 0.2052 | 0.2448 | 0.040935 | 0.29802 | 0.40917 | 0.12197 | 0.2 | 0 | 8 | 0.1 | 8454.0258 | 12 | 0.036652 | 0.004 | 0.003 | 12 | 4 | 0.00824 | 0.00618 | 23.3304 | 1.9478 | 0 | 4.4654 | 6.1399 | 0 | 2.7284 | 0.87241 | 1 | 1 | 1 | Lipo Battery Pack 5500mAh/22.2V 30/60C 177.6Wh | 22.2 | 5500 | 0.821 | 0.163 | 0.046 | 0.051 | 109.89 | 34.8887 | 1.5478 | TRUE | 4 | GEPRC EM2812 900Kv | 9 | 5 | 900 | 0.065 | 0.02 | 0.26 | 0.08 | 0.34 | 25 | 1.4258 | 1010 | 61.4197 | TRUE | TRUE | 2.7667 | Pixhawk4 | 0.016 | 0.025 | 0.022 | 0.01 | 0.02 | 0.04 | 0.048 | 0.15362 | 0.02 | 0.35462 | 0
1.2 | 0.26667 | 246.6667 | 0.31111 | OK | 5.5397 | W0_mass_kg | 5.5397 | 4.3666 | 188.0976 | 14.6514 | 19.6399 | 5.5397 | 54.3442 | 55.4476 | 0.27769 | 4.3666 | 122.2634 | 188.0976 | 0.29218 | 0.072467 | 7.2467 | 0.25259 | 1.263 | 6.3149 | 0.2 | 0.2 | 0.2 | 0.31574 | 0.05 | 0.26111 | 0.46625 | 0.94766 | 0.01143 | 0.031823 | 0.0077404 | -0.052834 | -0.0014 | 3.6849 | 14.6514 | 19.6399 | 373333.3333 | 23.3297 | -0.037428 | 0.02 | 0.0008 | 0.0008 | 0.14883 | 0.0013494 | 0.0008 | 0.032847 | 1.8729e-05 | 6.4516e-06 | 0.16 | 8 | 0.18383 | 0.01239 | 0.85208 | -0.33922 | 0 | 0.06 | 0.0008 | 0.0016 | 1.28 | 0.27307 | 0.029241 | 2.2911 | 23.3927 | 3.0638 | 0 | 1 | 0.059309 | 59.3093 | 0.21509 | 12.3237 | 0.057135 | 0.59515 | 6.1995 | 0.096 | 0.096 | 0.096 | 0.14879 | 0.024 | 0.586 | -1.1034 | -0.048161 | 0.83933 | 0.0102 | 0.010572 | 0.0011791 | 0.0372 | 3.6849 | -0.61628 | -4.5555 | 6.1837 | 179200 | 17.6375 | 0.48752 | 0.01152 | 0.00095442 | 0.0008 | 0.037113 | 0.0008 | 0.0008 | 0.0066368 | 1.5543e-05 | 6.4516e-06 | 0.14 | 6 | 0.10879 | 0.0028172 | 0.24841 | -0.048161 | 0.14398 | -0.19215 | 0.3 | 0.204 | -12.0526 | 0 | -12.0526 | 0.0054713 | 0.013712 | 0.0288 | 0.0061552 | 0.01231 | 0 | 0.0288 | 0.00095442 | 0.0019088 | 1.8218 | 0.55317 | 1.1547 | 14.1535 | 1102.0642 | 3.7774 | 0 | 1 | 0.010134 | 10.1337 | 0.093151 | 5.3372 | 0.062776 | 0.65391 | 6.8116 | 0.096 | 0.096 | 0.096 | 0.16348 | 0.024 | 0.601 | 0 | 0.85814 | 0.0102 | 0.0102 | 0 | 0.0372 | 0 | 0 | 5.5622 | 179200 | 0 | 0.11864 | 0.01152 | 0.0008 | 0.0008 | 0.037189 | 0.0008 | 0.0008 | 0.007292 | 6.4516e-06 | 6.4516e-06 | 0.14 | 8 | 0.082319 | 0.0034257 | 0.2725 | 0 | 0.0288 | 0.0008 | 0.0016 | 1.28 | 0.27307 | 0.33524 | 9.9442 | 268.1898 | 2.8583 | 0 | 1 | 0 | 0 | 0 | 0 | 0.0008 | 1.451 | 0.19 | 0.14025 | 0.4708 | 0.2052 | 0.2448 | 0.040935 | 0.29802 | 0.40917 | 0.12197 | 0.2 | 0 | 8 | 0.1 | 8454.0258 | 12 | 0.036652 | 0.004 | 0.003 | 12 | 4 | 0.00824 | 0.00618 | 23.3304 | 1.8944 | 0 | 4.4654 | 6.1399 | 0 | 2.7284 | 0.84849 | 1 | 1 | 1 | Lipo Battery Pack 5500mAh/22.2V 30/60C 177.6Wh | 22.2 | 5500 | 0.821 | 0.163 | 0.046 | 0.051 | 109.89 | 35.0531 | 1.5405 | TRUE | 4 | GEPRC EM2812 900Kv | 9 | 5 | 900 | 0.065 | 0.02 | 0.26 | 0.08 | 0.34 | 25 | 1.4191 | 1010 | 61.1317 | TRUE | TRUE | 2.7537 | Pixhawk4 | 0.016 | 0.025 | 0.022 | 0.01 | 0.02 | 0.04 | 0.048 | 0.15363 | 0.02 | 0.35463 | 0
1.2 | 0.28 | 246.6667 | 0.30889 | OK | 5.5397 | W0_mass_kg | 5.5397 | 4.3595 | 187.7929 | 14.5874 | 19.6469 | 5.5397 | 54.3448 | 55.0666 | 0.27757 | 4.3595 | 122.0654 | 187.7929 | 0.29176 | 0.070935 | 7.0935 | 0.25106 | 1.2553 | 6.2764 | 0.2 | 0.2 | 0.2 | 0.31382 | 0.05 | 0.25889 | 0.46589 | 0.94627 | 0.01143 | 0.031938 | 0.0077878 | -0.052814 | -0.0014 | 3.6907 | 14.5874 | 19.6469 | 373333.3333 | 23.0112 | -0.0372 | 0.02 | 0.0008 | 0.0008 | 0.14793 | 0.0013401 | 0.0008 | 0.032506 | 1.8558e-05 | 6.4516e-06 | 0.16 | 8 | 0.18255 | 0.01239 | 0.8467 | -0.22154 | 0 | 0.06 | 0.0008 | 0.0016 | 1.28 | 0.27307 | 0.029063 | 2.2911 | 23.2503 | 3.0424 | 0 | 1 | 0.058754 | 58.7536 | 0.21457 | 12.294 | 0.059023 | 0.61483 | 6.4044 | 0.096 | 0.096 | 0.096 | 0.15371 | 0.024 | 0.586 | -0.7218 | -0.030436 | 0.84593 | 0.0102 | 0.010425 | 0.00067175 | 0.0372 | 3.6907 | -0.38588 | -2.9195 | 4.8966 | 179200 | 18.3999 | 0.49109 | 0.01152 | 0.0009614 | 0.0008 | 0.038493 | 0.0008 | 0.0008 | 0.0068562 | 1.5988e-05 | 6.4516e-06 | 0.14 | 6 | 0.11371 | 0.0028285 | 0.25648 | -0.030436 | 0.14555 | -0.17598 | 0.3 | 0.204 | -10.9373 | 0 | -10.9373 | 0.0056522 | 0.014166 | 0.0288 | 0.0063587 | 0.012717 | 0 | 0.0288 | 0.0009614 | 0.0019228 | 1.8486 | 0.56955 | 1.1547 | 14.3615 | 1110.133 | 3.9481 | 0 | 1 | 0.010916 | 10.9157 | 0.095999 | 5.5003 | 0.06216 | 0.6475 | 6.7448 | 0.096 | 0.096 | 0.096 | 0.16187 | 0.024 | 0.601 | 0 | 0.85621 | 0.0102 | 0.0102 | 0 | 0.0372 | 0 | 0 | 5.596 | 179200 | 0 | 0.11747 | 0.01152 | 0.0008 | 0.0008 | 0.036824 | 0.0008 | 0.0008 | 0.0072205 | 6.4516e-06 | 6.4516e-06 | 0.14 | 8 | 0.081249 | 0.0034257 | 0.26987 | 0 | 0.0288 | 0.0008 | 0.0016 | 1.28 | 0.27307 | 0.33195 | 9.9442 | 265.5579 | 2.8212 | 0 | 1 | 0 | 0 | 0 | 0 | 0.0008 | 1.451 | 0.19 | 0.14025 | 0.4708 | 0.2052 | 0.2448 | 0.040935 | 0.29802 | 0.40917 | 0.12197 | 0.2 | 0 | 8 | 0.1 | 8454.0258 | 12 | 0.036652 | 0.004 | 0.003 | 12 | 4 | 0.00824 | 0.00618 | 23.3304 | 1.8685 | 0 | 4.4654 | 6.1399 | 0 | 2.7284 | 0.8369 | 1 | 1 | 1 | Lipo Battery Pack 5500mAh/22.2V 30/60C 177.6Wh | 22.2 | 5500 | 0.821 | 0.163 | 0.046 | 0.051 | 109.89 | 35.11 | 1.538 | TRUE | 4 | GEPRC EM2812 900Kv | 9 | 5 | 900 | 0.065 | 0.02 | 0.26 | 0.08 | 0.34 | 25 | 1.4168 | 1010 | 61.0327 | TRUE | TRUE | 2.7492 | Pixhawk4 | 0.016 | 0.025 | 0.022 | 0.01 | 0.02 | 0.04 | 0.048 | 0.15363 | 0.02 | 0.35463 | 0
1.2 | 0.29333 | 246.6667 | 0.30667 | OK | 5.5398 | W0_mass_kg | 5.5398 | 4.3538 | 187.5473 | 14.524 | 19.6538 | 5.5398 | 54.3455 | 54.6912 | 0.27746 | 4.3538 | 121.9058 | 187.5473 | 0.29137 | 0.06956 | 6.956 | 0.24954 | 1.2477 | 6.2384 | 0.2 | 0.2 | 0.2 | 0.31192 | 0.05 | 0.25667 | 0.46554 | 0.94488 | 0.01143 | 0.032053 | 0.0078352 | -0.052793 | -0.0014 | 3.6964 | 14.524 | 19.6538 | 373333.3333 | 22.6989 | -0.036975 | 0.02 | 0.0008 | 0.0008 | 0.14703 | 0.001331 | 0.0008 | 0.032172 | 1.839e-05 | 6.4516e-06 | 0.16 | 8 | 0.18128 | 0.01239 | 0.84138 | -0.10546 | 0 | 0.06 | 0.0008 | 0.0016 | 1.28 | 0.27307 | 0.028887 | 2.2911 | 23.1097 | 3.0214 | 0 | 1 | 0.058206 | 58.2063 | 0.21406 | 12.2645 | 0.060888 | 0.63425 | 6.6067 | 0.096 | 0.096 | 0.096 | 0.15856 | 0.024 | 0.586 | -0.34569 | -0.01404 | 0.85214 | 0.0102 | 0.010334 | 0.00028237 | 0.0372 | 3.6964 | -0.17648 | -1.3586 | 3.3136 | 179200 | 19.1525 | 0.49461 | 0.01152 | 0.0009683 | 0.0008 | 0.039864 | 0.0008 | 0.0008 | 0.0070727 | 1.6421e-05 | 6.4516e-06 | 0.14 | 6 | 0.11856 | 0.0028395 | 0.26444 | -0.01404 | 0.14704 | -0.16108 | 0.3 | 0.204 | -9.9249 | 0 | -9.9249 | 0.0058307 | 0.014613 | 0.0288 | 0.0065596 | 0.013119 | 0 | 0.0288 | 0.0009683 | 0.0019366 | 1.8752 | 0.58607 | 1.1547 | 14.5683 | 1118.0983 | 4.1167 | 0 | 1 | 0.01171 | 11.7103 | 0.098769 | 5.6591 | 0.061555 | 0.6412 | 6.6792 | 0.096 | 0.096 | 0.096 | 0.1603 | 0.024 | 0.601 | 0 | 0.85429 | 0.0102 | 0.0102 | 0 | 0.0372 | 0 | 0 | 5.6297 | 179200 | 0 | 0.11633 | 0.01152 | 0.0008 | 0.0008 | 0.036466 | 0.0008 | 0.0008 | 0.0071503 | 6.4516e-06 | 6.4516e-06 | 0.14 | 8 | 0.0802 | 0.0034257 | 0.26729 | 0 | 0.0288 | 0.0008 | 0.0016 | 1.28 | 0.27307 | 0.32872 | 9.9442 | 262.976 | 2.7847 | 0 | 1 | 0 | 0 | 0 | 0 | 0.0008 | 1.451 | 0.19 | 0.14025 | 0.4708 | 0.2052 | 0.2448 | 0.040935 | 0.29802 | 0.40917 | 0.12197 | 0.2 | 0 | 8 | 0.1 | 8454.0258 | 12 | 0.036652 | 0.004 | 0.003 | 12 | 4 | 0.00824 | 0.00618 | 23.3304 | 1.8432 | 0 | 4.4654 | 6.1399 | 0 | 2.7284 | 0.82555 | 1 | 1 | 1 | Lipo Battery Pack 5500mAh/22.2V 30/60C 177.6Wh | 22.2 | 5500 | 0.821 | 0.163 | 0.046 | 0.051 | 109.89 | 35.1559 | 1.536 | TRUE | 4 | GEPRC EM2812 900Kv | 9 | 5 | 900 | 0.065 | 0.02 | 0.26 | 0.08 | 0.34 | 25 | 1.415 | 1010 | 60.9529 | TRUE | TRUE | 2.7456 | Pixhawk4 | 0.016 | 0.025 | 0.022 | 0.01 | 0.02 | 0.04 | 0.048 | 0.15364 | 0.02 | 0.35464 | 0
1.2 | 0.29333 | 255.5556 | 0.32 | OK | 5.5403 | W0_mass_kg | 5.5403 | 4.5148 | 194.4843 | 14.4827 | 20.0072 | 5.5403 | 54.3506 | 56.4877 | 0.28006 | 4.5148 | 126.4148 | 194.4843 | 0.3036 | 0.11771 | 11.7706 | 0.24903 | 1.2451 | 6.2257 | 0.2 | 0.2 | 0.2 | 0.31128 | 0.05 | 0.27 | 0.48219 | 0.94441 | 0.01143 | 0.033294 | 0.0078513 | -0.052014 | -0.0014 | 3.9127 | 14.4827 | 20.0072 | 373333.3333 | 23.4087 | -0.0369 | 0.02 | 0.0008 | 0.0008 | 0.14673 | 0.0013758 | 0.0008 | 0.032781 | 1.8772e-05 | 6.4516e-06 | 0.16 | 8 | 0.18086 | 0.01239 | 0.83959 | -0.65166 | 0 | 0.06 | 0.0008 | 0.0016 | 1.28 | 0.27307 | 0.028828 | 2.2911 | 23.0624 | 3.0143 | 0 | 1 | 0.057342 | 57.342 | 0.21137 | 12.1108 | 0.061193 | 0.63743 | 6.6399 | 0.096 | 0.096 | 0.096 | 0.15936 | 0.024 | 0.586 | -2.1371 | -0.087055 | 0.85313 | 0.0102 | 0.011061 | 0.004079 | 0.0372 | 3.9127 | -1.0927 | -7.8702 | 8.2463 | 179200 | 19.2758 | 0.49519 | 0.01152 | 0.00096943 | 0.0008 | 0.04009 | 0.0008 | 0.0008 | 0.0071082 | 1.6491e-05 | 6.4516e-06 | 0.14 | 6 | 0.11936 | 0.0028413 | 0.26575 | -0.087055 | 0.15586 | -0.24291 | 0.3 | 0.204 | -14.9466 | 0 | -14.9466 | 0.00586 | 0.014686 | 0.0288 | 0.0065925 | 0.013185 | 0 | 0.0288 | 0.00096943 | 0.0019389 | 1.8796 | 0.58881 | 1.1547 | 14.6024 | 1119.4031 | 4.1444 | 0 | 1 | 0.011843 | 11.8425 | 0.099219 | 5.6848 | 0.061747 | 0.6432 | 6.7 | 0.096 | 0.096 | 0.096 | 0.1608 | 0.024 | 0.601 | 0 | 0.8549 | 0.0102 | 0.0102 | 0 | 0.0372 | 0 | 0 | 5.619 | 179200 | 0 | 0.11669 | 0.01152 | 0.0008 | 0.0008 | 0.036579 | 0.0008 | 0.0008 | 0.0071725 | 6.4516e-06 | 6.4516e-06 | 0.14 | 8 | 0.080533 | 0.0034257 | 0.26811 | 0 | 0.0288 | 0.0008 | 0.0016 | 1.28 | 0.27307 | 0.32974 | 9.9442 | 263.7947 | 2.7963 | 0 | 1 | 0 | 0 | 0 | 0 | 0.0008 | 1.451 | 0.19 | 0.14025 | 0.4708 | 0.2052 | 0.2448 | 0.040935 | 0.29802 | 0.40917 | 0.12197 | 0.2 | 0 | 8 | 0.1 | 8454.0258 | 12 | 0.036652 | 0.004 | 0.003 | 12 | 4 | 0.00824 | 0.00618 | 23.3304 | 1.9008 | 0 | 4.4654 | 6.1399 | 0 | 2.7284 | 0.85136 | 1 | 1 | 1 | Lipo Battery Pack 5500mAh/22.2V 30/60C 177.6Wh | 22.2 | 5500 | 0.821 | 0.163 | 0.046 | 0.051 | 109.89 | 33.902 | 1.5928 | TRUE | 4 | GEPRC EM2812 900Kv | 9 | 5 | 900 | 0.065 | 0.02 | 0.26 | 0.08 | 0.34 | 25 | 1.4673 | 1010 | 63.2074 | TRUE | TRUE | 2.8472 | Pixhawk4 | 0.016 | 0.025 | 0.022 | 0.01 | 0.02 | 0.04 | 0.048 | 0.15382 | 0.02 | 0.35482 | 0
1.2 | 0.24667 | 244.4444 | 0.31111 | OK | 5.5404 | W0_mass_kg | 5.5404 | 4.3402 | 186.9622 | 14.7605 | 19.5397 | 5.5404 | 54.351 | 55.5836 | 0.27725 | 4.3402 | 121.5255 | 186.9622 | 0.28976 | 0.062589 | 6.2589 | 0.25519 | 1.2759 | 6.3797 | 0.2 | 0.2 | 0.2 | 0.31899 | 0.05 | 0.26111 | 0.46263 | 0.94999 | 0.01143 | 0.031343 | 0.0076617 | -0.053061 | -0.0014 | 3.6219 | 14.7605 | 19.5397 | 373333.3333 | 23.6567 | -0.037813 | 0.02 | 0.0008 | 0.0008 | 0.15036 | 0.0013527 | 0.0008 | 0.033235 | 1.8904e-05 | 6.4516e-06 | 0.16 | 8 | 0.18599 | 0.01239 | 0.86116 | -0.37963 | 0 | 0.06 | 0.0008 | 0.0016 | 1.28 | 0.27307 | 0.029541 | 2.2911 | 23.633 | 3.0998 | 0 | 1 | 0.060431 | 60.4314 | 0.21661 | 12.4109 | 0.054215 | 0.56473 | 5.8827 | 0.096 | 0.096 | 0.096 | 0.14118 | 0.024 | 0.586 | -1.2326 | -0.056721 | 0.82844 | 0.0102 | 0.010667 | 0.0014689 | 0.0372 | 3.6219 | -0.73704 | -5.3173 | 6.7547 | 179200 | 16.4588 | 0.482 | 0.01152 | 0.00094361 | 0.0008 | 0.035 | 0.0008 | 0.0008 | 0.0062976 | 1.4843e-05 | 6.4516e-06 | 0.14 | 6 | 0.10118 | 0.0027999 | 0.23594 | -0.056721 | 0.13937 | -0.19609 | 0.3 | 0.204 | -12.4902 | 0 | -12.4902 | 0.0051917 | 0.013011 | 0.0288 | 0.0058406 | 0.011681 | 0 | 0.0288 | 0.00094361 | 0.0018872 | 1.7808 | 0.52854 | 1.1547 | 13.8349 | 1089.5889 | 3.5133 | 0 | 1 | 0.008971 | 8.971 | 0.08866 | 5.0799 | 0.063726 | 0.66381 | 6.9147 | 0.096 | 0.096 | 0.096 | 0.16595 | 0.024 | 0.601 | 0 | 0.86105 | 0.0102 | 0.0102 | 0 | 0.0372 | 0 | 0 | 5.5113 | 179200 | 0 | 0.12043 | 0.01152 | 0.0008 | 0.0008 | 0.037751 | 0.0008 | 0.0008 | 0.0074024 | 6.4516e-06 | 6.4516e-06 | 0.14 | 8 | 0.083969 | 0.0034257 | 0.27656 | 0 | 0.0288 | 0.0008 | 0.0016 | 1.28 | 0.27307 | 0.34031 | 9.9442 | 272.2493 | 2.9156 | 0 | 1 | 0 | 0 | 0 | 0 | 0.0008 | 1.451 | 0.19 | 0.14025 | 0.4708 | 0.2052 | 0.2448 | 0.040935 | 0.29802 | 0.40917 | 0.12197 | 0.2 | 0 | 8 | 0.1 | 8454.0258 | 12 | 0.036652 | 0.004 | 0.003 | 12 | 4 | 0.00824 | 0.00618 | 23.3304 | 1.921 | 0 | 4.4654 | 6.1399 | 0 | 2.7284 | 0.86038 | 1 | 1 | 1 | Lipo Battery Pack 5500mAh/22.2V 30/60C 177.6Wh | 22.2 | 5500 | 0.821 | 0.163 | 0.046 | 0.051 | 109.89 | 35.2659 | 1.5312 | TRUE | 4 | GEPRC EM2812 900Kv | 9 | 5 | 900 | 0.065 | 0.02 | 0.26 | 0.08 | 0.34 | 25 | 1.4106 | 1010 | 60.7627 | TRUE | TRUE | 2.7371 | Pixhawk4 | 0.016 | 0.025 | 0.022 | 0.01 | 0.02 | 0.04 | 0.048 | 0.15365 | 0.02 | 0.35465 | 0
1.2 | 0.26667 | 251.1111 | 0.31778 | OK | 5.5404 | W0_mass_kg | 5.5404 | 4.4506 | 191.7199 | 14.6354 | 19.817 | 5.5404 | 54.3511 | 56.3491 | 0.27906 | 4.4506 | 124.618 | 191.7199 | 0.29835 | 0.096458 | 9.6458 | 0.25239 | 1.2619 | 6.3097 | 0.2 | 0.2 | 0.2 | 0.31548 | 0.05 | 0.26778 | 0.4746 | 0.94747 | 0.01143 | 0.032428 | 0.0077467 | -0.052447 | -0.0014 | 3.7926 | 14.6354 | 19.817 | 373333.3333 | 23.7061 | -0.037398 | 0.02 | 0.0008 | 0.0008 | 0.14871 | 0.0013724 | 0.0008 | 0.033171 | 1.893e-05 | 6.4516e-06 | 0.16 | 8 | 0.18366 | 0.01239 | 0.85135 | -0.6111 | 0 | 0.06 | 0.0008 | 0.0016 | 1.28 | 0.27307 | 0.029217 | 2.2911 | 23.3735 | 3.0609 | 0 | 1 | 0.058883 | 58.8827 | 0.21374 | 12.2466 | 0.057294 | 0.59681 | 6.2168 | 0.096 | 0.096 | 0.096 | 0.1492 | 0.024 | 0.586 | -1.9981 | -0.086908 | 0.8399 | 0.0102 | 0.011088 | 0.0042341 | 0.0372 | 3.7926 | -1.1112 | -7.8377 | 8.3039 | 179200 | 17.7018 | 0.48782 | 0.01152 | 0.00095501 | 0.0008 | 0.037229 | 0.0008 | 0.0008 | 0.0066553 | 1.5581e-05 | 6.4516e-06 | 0.14 | 6 | 0.1092 | 0.0028182 | 0.24909 | -0.086908 | 0.14831 | -0.23522 | 0.3 | 0.204 | -14.7427 | 0 | -14.7427 | 0.0054866 | 0.013751 | 0.0288 | 0.0061724 | 0.012345 | 0 | 0.0288 | 0.00095501 | 0.00191 | 1.8241 | 0.55454 | 1.1547 | 14.171 | 1102.7448 | 3.7918 | 0 | 1 | 0.010199 | 10.1988 | 0.093393 | 5.351 | 0.062905 | 0.65526 | 6.8256 | 0.096 | 0.096 | 0.096 | 0.16381 | 0.024 | 0.601 | 0 | 0.85854 | 0.0102 | 0.0102 | 0 | 0.0372 | 0 | 0 | 5.5552 | 179200 | 0 | 0.11888 | 0.01152 | 0.0008 | 0.0008 | 0.037265 | 0.0008 | 0.0008 | 0.007307 | 6.4516e-06 | 6.4516e-06 | 0.14 | 8 | 0.082543 | 0.0034257 | 0.27306 | 0 | 0.0288 | 0.0008 | 0.0016 | 1.28 | 0.27307 | 0.33593 | 9.9442 | 268.7406 | 2.8661 | 0 | 1 | 0 | 0 | 0 | 0 | 0.0008 | 1.451 | 0.19 | 0.14025 | 0.4708 | 0.2052 | 0.2448 | 0.040935 | 0.29802 | 0.40917 | 0.12197 | 0.2 | 0 | 8 | 0.1 | 8454.0258 | 12 | 0.036652 | 0.004 | 0.003 | 12 | 4 | 0.00824 | 0.00618 | 23.3304 | 1.925 | 0 | 4.4654 | 6.1399 | 0 | 2.7284 | 0.86218 | 1 | 1 | 1 | Lipo Battery Pack 5500mAh/22.2V 30/60C 177.6Wh | 22.2 | 5500 | 0.821 | 0.163 | 0.046 | 0.051 | 109.89 | 34.3908 | 1.5702 | TRUE | 4 | GEPRC EM2812 900Kv | 9 | 5 | 900 | 0.065 | 0.02 | 0.26 | 0.08 | 0.34 | 25 | 1.4465 | 1010 | 62.309 | TRUE | TRUE | 2.8067 | Pixhawk4 | 0.016 | 0.025 | 0.022 | 0.01 | 0.02 | 0.04 | 0.048 | 0.15382 | 0.02 | 0.35482 | 0
1.2 | 0.29333 | 255.5556 | 0.31556 | OK | 5.5181 | W0_mass_kg | 5.5181 | 4.4743 | 192.738 | 14.3473 | 20.0224 | 5.5181 | 54.1322 | 55.7082 | 0.27848 | 4.4743 | 125.2797 | 192.738 | 0.29959 | 0.10551 | 10.5513 | 0.24581 | 1.2291 | 6.1453 | 0.2 | 0.2 | 0.2 | 0.30726 | 0.05 | 0.26556 | 0.48139 | 0.94141 | 0.01143 | 0.033553 | 0.007954 | -0.051968 | -0.0014 | 3.9256 | 14.3473 | 20.0224 | 373333.3333 | 22.7324 | -0.036423 | 0.02 | 0.0008 | 0.0008 | 0.14484 | 0.0013558 | 0.0008 | 0.03206 | 1.8408e-05 | 6.4516e-06 | 0.16 | 8 | 0.17818 | 0.01239 | 0.82834 | -0.48384 | 0 | 0.06 | 0.0008 | 0.0016 | 1.28 | 0.27307 | 0.028456 | 2.2911 | 22.7645 | 2.9696 | 0 | 1 | 0.056202 | 56.2015 | 0.21029 | 12.0485 | 0.060335 | 0.62849 | 6.5467 | 0.096 | 0.096 | 0.096 | 0.15712 | 0.024 | 0.586 | -1.576 | -0.06522 | 0.85033 | 0.0102 | 0.01076 | 0.0020172 | 0.0372 | 3.9256 | -0.82184 | -6.0612 | 7.1493 | 179200 | 18.9293 | 0.49357 | 0.01152 | 0.00096626 | 0.0008 | 0.039457 | 0.0008 | 0.0008 | 0.0070085 | 1.6293e-05 | 6.4516e-06 | 0.14 | 6 | 0.11712 | 0.0028362 | 0.26208 | -0.06522 | 0.15576 | -0.22098 | 0.3 | 0.204 | -13.6501 | 0 | -13.6501 | 0.0057778 | 0.01448 | 0.0288 | 0.0065 | 0.013 | 0 | 0.0288 | 0.00096626 | 0.0019325 | 1.8673 | 0.58113 | 1.1547 | 14.5069 | 1115.7359 | 4.0667 | 0 | 1 | 0.011472 | 11.4723 | 0.097952 | 5.6122 | 0.060277 | 0.62789 | 6.5405 | 0.096 | 0.096 | 0.096 | 0.15697 | 0.024 | 0.601 | 0 | 0.85014 | 0.0102 | 0.0102 | 0 | 0.0372 | 0 | 0 | 5.703 | 179200 | 0 | 0.11392 | 0.01152 | 0.0008 | 0.0008 | 0.035708 | 0.0008 | 0.0008 | 0.0070018 | 6.4516e-06 | 6.4516e-06 | 0.14 | 6 | 0.11697 | 0.0025693 | 0.26183 | 0 | 0.0288 | 0.0008 | 0.0016 | 1.28 | 0.27307 | 0.32189 | 9.9442 | 257.5154 | 4.0615 | 0 | 1 | 0 | 0 | 0 | 0 | 0.0008 | 1.451 | 0.19 | 0.14025 | 0.4708 | 0.2052 | 0.2448 | 0.040935 | 0.29802 | 0.40917 | 0.12197 | 0.2 | 0 | 8 | 0.1 | 8454.0258 | 12 | 0.036652 | 0.004 | 0.003 | 12 | 4 | 0.00824 | 0.00618 | 23.3304 | 1.8459 | 0 | 4.4654 | 6.1399 | 0 | 2.7284 | 0.82676 | 1 | 1 | 1 | Lipo Battery Pack 5500mAh/22.2V 30/60C 177.6Wh | 22.2 | 5500 | 0.821 | 0.163 | 0.046 | 0.051 | 109.89 | 34.2091 | 1.5785 | TRUE | 4 | GEPRC EM2812 900Kv | 9 | 5 | 900 | 0.065 | 0.02 | 0.26 | 0.08 | 0.34 | 25 | 1.4541 | 1010 | 62.6398 | TRUE | TRUE | 2.8216 | Pixhawk4 | 0.016 | 0.025 | 0.022 | 0.01 | 0.02 | 0.04 | 0.048 | 0.15276 | 0.02 | 0.35376 | 0
1.2 | 0.26 | 244.4444 | 0.30889 | OK | 5.5405 | W0_mass_kg | 5.5405 | 4.3325 | 186.6296 | 14.6961 | 19.5466 | 5.5405 | 54.3519 | 55.2014 | 0.27713 | 4.3325 | 121.3093 | 186.6296 | 0.28931 | 0.060875 | 6.0875 | 0.25363 | 1.2681 | 6.3407 | 0.2 | 0.2 | 0.2 | 0.31704 | 0.05 | 0.25889 | 0.46228 | 0.94859 | 0.01143 | 0.031456 | 0.0077088 | -0.053041 | -0.0014 | 3.6276 | 14.6961 | 19.5466 | 373333.3333 | 23.3332 | -0.037582 | 0.02 | 0.0008 | 0.0008 | 0.14945 | 0.0013434 | 0.0008 | 0.032889 | 1.8731e-05 | 6.4516e-06 | 0.16 | 8 | 0.18469 | 0.01239 | 0.8557 | -0.26132 | 0 | 0.06 | 0.0008 | 0.0016 | 1.28 | 0.27307 | 0.029361 | 2.2911 | 23.4887 | 3.0782 | 0 | 1 | 0.059864 | 59.8645 | 0.21609 | 12.3809 | 0.056141 | 0.5848 | 6.0917 | 0.096 | 0.096 | 0.096 | 0.1462 | 0.024 | 0.586 | -0.84953 | -0.037692 | 0.83572 | 0.0102 | 0.01048 | 0.00086952 | 0.0372 | 3.6276 | -0.48476 | -3.5965 | 5.4823 | 179200 | 17.2363 | 0.48564 | 0.01152 | 0.00095074 | 0.0008 | 0.036391 | 0.0008 | 0.0008 | 0.0065213 | 1.5307e-05 | 6.4516e-06 | 0.14 | 6 | 0.1062 | 0.0028113 | 0.24417 | -0.037692 | 0.14103 | -0.17872 | 0.3 | 0.204 | -11.2675 | 0 | -11.2675 | 0.0053761 | 0.013474 | 0.0288 | 0.0060481 | 0.012096 | 0 | 0.0288 | 0.00095074 | 0.0019015 | 1.8078 | 0.54469 | 1.1547 | 14.0446 | 1097.8176 | 3.6875 | 0 | 1 | 0.0097316 | 9.7316 | 0.091635 | 5.2503 | 0.063097 | 0.65726 | 6.8464 | 0.096 | 0.096 | 0.096 | 0.16431 | 0.024 | 0.601 | 0 | 0.85913 | 0.0102 | 0.0102 | 0 | 0.0372 | 0 | 0 | 5.5449 | 179200 | 0 | 0.11924 | 0.01152 | 0.0008 | 0.0008 | 0.037379 | 0.0008 | 0.0008 | 0.0073293 | 6.4516e-06 | 6.4516e-06 | 0.14 | 8 | 0.082876 | 0.0034257 | 0.27387 | 0 | 0.0288 | 0.0008 | 0.0016 | 1.28 | 0.27307 | 0.33695 | 9.9442 | 269.5602 | 2.8776 | 0 | 1 | 0 | 0 | 0 | 0 | 0.0008 | 1.451 | 0.19 | 0.14025 | 0.4708 | 0.2052 | 0.2448 | 0.040935 | 0.29802 | 0.40917 | 0.12197 | 0.2 | 0 | 8 | 0.1 | 8454.0258 | 12 | 0.036652 | 0.004 | 0.003 | 12 | 4 | 0.00824 | 0.00618 | 23.3304 | 1.8947 | 0 | 4.4654 | 6.1399 | 0 | 2.7284 | 0.84861 | 1 | 1 | 1 | Lipo Battery Pack 5500mAh/22.2V 30/60C 177.6Wh | 22.2 | 5500 | 0.821 | 0.163 | 0.046 | 0.051 | 109.89 | 35.3288 | 1.5285 | TRUE | 4 | GEPRC EM2812 900Kv | 9 | 5 | 900 | 0.065 | 0.02 | 0.26 | 0.08 | 0.34 | 25 | 1.4081 | 1010 | 60.6546 | TRUE | TRUE | 2.7322 | Pixhawk4 | 0.016 | 0.025 | 0.022 | 0.01 | 0.02 | 0.04 | 0.048 | 0.15366 | 0.02 | 0.35466 | 0
1.2 | 0.25333 | 251.1111 | 0.32 | OK | 5.5406 | W0_mass_kg | 5.5406 | 4.4645 | 192.315 | 14.7019 | 19.8098 | 5.5406 | 54.353 | 56.7507 | 0.27919 | 4.4645 | 125.0047 | 192.315 | 0.29882 | 0.098182 | 9.8182 | 0.25398 | 1.2699 | 6.3496 | 0.2 | 0.2 | 0.2 | 0.31748 | 0.05 | 0.27 | 0.47497 | 0.94891 | 0.01143 | 0.032307 | 0.007698 | -0.052468 | -0.0014 | 3.7866 | 14.7019 | 19.8098 | 373333.3333 | 24.0448 | -0.037634 | 0.02 | 0.0008 | 0.0008 | 0.14965 | 0.0013822 | 0.0008 | 0.033532 | 1.911e-05 | 6.4516e-06 | 0.16 | 8 | 0.18499 | 0.01239 | 0.85694 | -0.7335 | 0 | 0.06 | 0.0008 | 0.0016 | 1.28 | 0.27307 | 0.029402 | 2.2911 | 23.5214 | 3.0831 | 0 | 1 | 0.059457 | 59.4574 | 0.21428 | 12.2771 | 0.055383 | 0.5769 | 6.0094 | 0.096 | 0.096 | 0.096 | 0.14423 | 0.024 | 0.586 | -2.3977 | -0.10796 | 0.8329 | 0.0102 | 0.011503 | 0.0064372 | 0.0372 | 3.7866 | -1.3941 | -9.3858 | 9.2941 | 179200 | 16.9303 | 0.48421 | 0.01152 | 0.00094793 | 0.0008 | 0.035842 | 0.0008 | 0.0008 | 0.0064332 | 1.5125e-05 | 6.4516e-06 | 0.14 | 6 | 0.10423 | 0.0028068 | 0.24093 | -0.10796 | 0.14662 | -0.25459 | 0.3 | 0.204 | -16.1144 | 0 | -16.1144 | 0.0053035 | 0.013292 | 0.0288 | 0.0059665 | 0.011933 | 0 | 0.0288 | 0.00094793 | 0.0018959 | 1.7972 | 0.53829 | 1.1547 | 13.9619 | 1094.579 | 3.6189 | 0 | 1 | 0.0094293 | 9.4293 | 0.09047 | 5.1835 | 0.063553 | 0.66201 | 6.8959 | 0.096 | 0.096 | 0.096 | 0.1655 | 0.024 | 0.601 | 0 | 0.86053 | 0.0102 | 0.0102 | 0 | 0.0372 | 0 | 0 | 5.5205 | 179200 | 0 | 0.12011 | 0.01152 | 0.0008 | 0.0008 | 0.037649 | 0.0008 | 0.0008 | 0.0073823 | 6.4516e-06 | 6.4516e-06 | 0.14 | 8 | 0.083668 | 0.0034257 | 0.27582 | 0 | 0.0288 | 0.0008 | 0.0016 | 1.28 | 0.27307 | 0.33939 | 9.9442 | 271.5097 | 2.9051 | 0 | 1 | 0 | 0 | 0 | 0 | 0.0008 | 1.451 | 0.19 | 0.14025 | 0.4708 | 0.2052 | 0.2448 | 0.040935 | 0.29802 | 0.40917 | 0.12197 | 0.2 | 0 | 8 | 0.1 | 8454.0258 | 12 | 0.036652 | 0.004 | 0.003 | 12 | 4 | 0.00824 | 0.00618 | 23.3304 | 1.9525 | 0 | 4.4654 | 6.1399 | 0 | 2.7284 | 0.8745 | 1 | 1 | 1 | Lipo Battery Pack 5500mAh/22.2V 30/60C 177.6Wh | 22.2 | 5500 | 0.821 | 0.163 | 0.046 | 0.051 | 109.89 | 34.2844 | 1.5751 | TRUE | 4 | GEPRC EM2812 900Kv | 9 | 5 | 900 | 0.065 | 0.02 | 0.26 | 0.08 | 0.34 | 25 | 1.4509 | 1010 | 62.5024 | TRUE | TRUE | 2.8154 | Pixhawk4 | 0.016 | 0.025 | 0.022 | 0.01 | 0.02 | 0.04 | 0.048 | 0.15383 | 0.02 | 0.35483 | 0
1.2 | 0.27333 | 244.4444 | 0.30667 | OK | 5.5406 | W0_mass_kg | 5.5406 | 4.3263 | 186.3628 | 14.6324 | 19.5535 | 5.5406 | 54.3531 | 54.8246 | 0.27703 | 4.3263 | 121.1358 | 186.3628 | 0.28889 | 0.059308 | 5.9308 | 0.25209 | 1.2605 | 6.3023 | 0.2 | 0.2 | 0.2 | 0.31512 | 0.05 | 0.25667 | 0.46193 | 0.94721 | 0.01143 | 0.031569 | 0.0077557 | -0.05302 | -0.0014 | 3.6333 | 14.6324 | 19.5535 | 373333.3333 | 23.0165 | -0.037354 | 0.02 | 0.0008 | 0.0008 | 0.14854 | 0.0013342 | 0.0008 | 0.032551 | 1.8561e-05 | 6.4516e-06 | 0.16 | 8 | 0.18341 | 0.01239 | 0.85033 | -0.14451 | 0 | 0.06 | 0.0008 | 0.0016 | 1.28 | 0.27307 | 0.029183 | 2.2911 | 23.3464 | 3.0569 | 0 | 1 | 0.059307 | 59.3069 | 0.21557 | 12.3512 | 0.058043 | 0.60461 | 6.298 | 0.096 | 0.096 | 0.096 | 0.15115 | 0.024 | 0.586 | -0.47151 | -0.020153 | 0.84254 | 0.0102 | 0.01036 | 0.00041345 | 0.0372 | 3.6333 | -0.25672 | -1.9453 | 3.9925 | 179200 | 18.0041 | 0.48923 | 0.01152 | 0.00095778 | 0.0008 | 0.037775 | 0.0008 | 0.0008 | 0.0067422 | 1.5758e-05 | 6.4516e-06 | 0.14 | 6 | 0.11115 | 0.0028226 | 0.25229 | -0.020153 | 0.14261 | -0.16276 | 0.3 | 0.204 | -10.1636 | 0 | -10.1636 | 0.0055583 | 0.01393 | 0.0288 | 0.0062531 | 0.012506 | 0 | 0.0288 | 0.00095778 | 0.0019156 | 1.8347 | 0.561 | 1.1547 | 14.2533 | 1105.9435 | 3.8595 | 0 | 1 | 0.010507 | 10.5068 | 0.094525 | 5.4159 | 0.06248 | 0.65084 | 6.7795 | 0.096 | 0.096 | 0.096 | 0.16271 | 0.024 | 0.601 | 0 | 0.85722 | 0.0102 | 0.0102 | 0 | 0.0372 | 0 | 0 | 5.5784 | 179200 | 0 | 0.11808 | 0.01152 | 0.0008 | 0.0008 | 0.037013 | 0.0008 | 0.0008 | 0.0072577 | 6.4516e-06 | 6.4516e-06 | 0.14 | 8 | 0.081806 | 0.0034257 | 0.27124 | 0 | 0.0288 | 0.0008 | 0.0016 | 1.28 | 0.27307 | 0.33366 | 9.9442 | 266.927 | 2.8405 | 0 | 1 | 0 | 0 | 0 | 0 | 0.0008 | 1.451 | 0.19 | 0.14025 | 0.4708 | 0.2052 | 0.2448 | 0.040935 | 0.29802 | 0.40917 | 0.12197 | 0.2 | 0 | 8 | 0.1 | 8454.0258 | 12 | 0.036652 | 0.004 | 0.003 | 12 | 4 | 0.00824 | 0.00618 | 23.3304 | 1.869 | 0 | 4.4654 | 6.1399 | 0 | 2.7284 | 0.8371 | 1 | 1 | 1 | Lipo Battery Pack 5500mAh/22.2V 30/60C 177.6Wh | 22.2 | 5500 | 0.821 | 0.163 | 0.046 | 0.051 | 109.89 | 35.3794 | 1.5263 | TRUE | 4 | GEPRC EM2812 900Kv | 9 | 5 | 900 | 0.065 | 0.02 | 0.26 | 0.08 | 0.34 | 25 | 1.406 | 1010 | 60.5679 | TRUE | TRUE | 2.7283 | Pixhawk4 | 0.016 | 0.025 | 0.022 | 0.01 | 0.02 | 0.04 | 0.048 | 0.15367 | 0.02 | 0.35467 | 0
1.2 | 0.24667 | 248.8889 | 0.31778 | OK | 5.5407 | W0_mass_kg | 5.5407 | 4.4258 | 190.6488 | 14.7453 | 19.7177 | 5.5407 | 54.3544 | 56.4835 | 0.27862 | 4.4258 | 123.9217 | 190.6488 | 0.29597 | 0.086774 | 8.6774 | 0.25493 | 1.2746 | 6.3732 | 0.2 | 0.2 | 0.2 | 0.31866 | 0.05 | 0.26778 | 0.47099 | 0.94975 | 0.01143 | 0.031941 | 0.0076695 | -0.052673 | -0.0014 | 3.7296 | 14.7453 | 19.7177 | 373333.3333 | 24.0318 | -0.037774 | 0.02 | 0.0008 | 0.0008 | 0.15021 | 0.0013757 | 0.0008 | 0.033556 | 1.9103e-05 | 6.4516e-06 | 0.16 | 8 | 0.18577 | 0.01239 | 0.86025 | -0.65228 | 0 | 0.06 | 0.0008 | 0.0016 | 1.28 | 0.27307 | 0.029511 | 2.2911 | 23.6089 | 3.0962 | 0 | 1 | 0.059976 | 59.9756 | 0.21523 | 12.3316 | 0.054355 | 0.5662 | 5.8979 | 0.096 | 0.096 | 0.096 | 0.14155 | 0.024 | 0.586 | -2.1291 | -0.097641 | 0.82899 | 0.0102 | 0.011307 | 0.0055281 | 0.0372 | 3.7296 | -1.2678 | -8.6351 | 8.8595 | 179200 | 16.5155 | 0.48226 | 0.01152 | 0.00094413 | 0.0008 | 0.035101 | 0.0008 | 0.0008 | 0.0063139 | 1.4877e-05 | 6.4516e-06 | 0.14 | 6 | 0.10155 | 0.0028007 | 0.23654 | -0.097641 | 0.14362 | -0.24126 | 0.3 | 0.204 | -15.3559 | 0 | -15.3559 | 0.0052051 | 0.013045 | 0.0288 | 0.0058558 | 0.011712 | 0 | 0.0288 | 0.00094413 | 0.0018883 | 1.7828 | 0.52971 | 1.1547 | 13.8501 | 1090.1889 | 3.526 | 0 | 1 | 0.0090256 | 9.0256 | 0.088879 | 5.0924 | 0.063837 | 0.66497 | 6.9268 | 0.096 | 0.096 | 0.096 | 0.16624 | 0.024 | 0.601 | 0 | 0.86139 | 0.0102 | 0.0102 | 0 | 0.0372 | 0 | 0 | 5.5054 | 179200 | 0 | 0.12064 | 0.01152 | 0.0008 | 0.0008 | 0.037818 | 0.0008 | 0.0008 | 0.0074154 | 6.4516e-06 | 6.4516e-06 | 0.14 | 8 | 0.084162 | 0.0034257 | 0.27704 | 0 | 0.0288 | 0.0008 | 0.0016 | 1.28 | 0.27307 | 0.34091 | 9.9442 | 272.7254 | 2.9223 | 0 | 1 | 0 | 0 | 0 | 0 | 0.0008 | 1.451 | 0.19 | 0.14025 | 0.4708 | 0.2052 | 0.2448 | 0.040935 | 0.29802 | 0.40917 | 0.12197 | 0.2 | 0 | 8 | 0.1 | 8454.0258 | 12 | 0.036652 | 0.004 | 0.003 | 12 | 4 | 0.00824 | 0.00618 | 23.3304 | 1.9514 | 0 | 4.4654 | 6.1399 | 0 | 2.7284 | 0.87402 | 1 | 1 | 1 | Lipo Battery Pack 5500mAh/22.2V 30/60C 177.6Wh | 22.2 | 5500 | 0.821 | 0.163 | 0.046 | 0.051 | 109.89 | 34.584 | 1.5614 | TRUE | 4 | GEPRC EM2812 900Kv | 9 | 5 | 900 | 0.065 | 0.02 | 0.26 | 0.08 | 0.34 | 25 | 1.4384 | 1010 | 61.9609 | TRUE | TRUE | 2.791 | Pixhawk4 | 0.016 | 0.025 | 0.022 | 0.01 | 0.02 | 0.04 | 0.048 | 0.15384 | 0.02 | 0.35484 | 0
1.2 | 0.28667 | 244.4444 | 0.30444 | OK | 5.5407 | W0_mass_kg | 5.5407 | 4.3215 | 186.1589 | 14.5694 | 19.5604 | 5.5407 | 54.3545 | 54.453 | 0.27692 | 4.3215 | 121.0033 | 186.1589 | 0.2885 | 0.057887 | 5.7887 | 0.25058 | 1.2529 | 6.2645 | 0.2 | 0.2 | 0.2 | 0.31322 | 0.05 | 0.25444 | 0.46159 | 0.94583 | 0.01143 | 0.031682 | 0.0078026 | -0.053 | -0.0014 | 3.6389 | 14.5694 | 19.5604 | 373333.3333 | 22.7064 | -0.03713 | 0.02 | 0.0008 | 0.0008 | 0.14765 | 0.0013252 | 0.0008 | 0.032218 | 1.8394e-05 | 6.4516e-06 | 0.16 | 8 | 0.18215 | 0.01239 | 0.84503 | -0.029171 | 0 | 0.06 | 0.0008 | 0.0016 | 1.28 | 0.27307 | 0.029008 | 2.2911 | 23.2061 | 3.0358 | 0 | 1 | 0.058758 | 58.7584 | 0.21506 | 12.3218 | 0.059921 | 0.62418 | 6.5019 | 0.096 | 0.096 | 0.096 | 0.15604 | 0.024 | 0.586 | -0.098502 | -0.0039392 | 0.84896 | 0.0102 | 0.010297 | 7.9573e-05 | 0.0372 | 3.6389 | -0.049733 | -0.38256 | 1.7584 | 179200 | 18.7623 | 0.49278 | 0.01152 | 0.00096473 | 0.0008 | 0.039152 | 0.0008 | 0.0008 | 0.0069604 | 1.6197e-05 | 6.4516e-06 | 0.14 | 6 | 0.11604 | 0.0028338 | 0.26031 | -0.0039392 | 0.14411 | -0.14805 | 0.3 | 0.204 | -9.1627 | 0 | -9.1627 | 0.0057382 | 0.014381 | 0.0288 | 0.0064554 | 0.012911 | 0 | 0.0288 | 0.00096473 | 0.0019295 | 1.8614 | 0.57746 | 1.1547 | 14.4609 | 1113.9687 | 4.0293 | 0 | 1 | 0.011296 | 11.2955 | 0.097338 | 5.577 | 0.061877 | 0.64455 | 6.714 | 0.096 | 0.096 | 0.096 | 0.16114 | 0.024 | 0.601 | 0 | 0.85532 | 0.0102 | 0.0102 | 0 | 0.0372 | 0 | 0 | 5.6118 | 179200 | 0 | 0.11694 | 0.01152 | 0.0008 | 0.0008 | 0.036656 | 0.0008 | 0.0008 | 0.0071876 | 6.4516e-06 | 6.4516e-06 | 0.14 | 8 | 0.080758 | 0.0034257 | 0.26866 | 0 | 0.0288 | 0.0008 | 0.0016 | 1.28 | 0.27307 | 0.33044 | 9.9442 | 264.348 | 2.8041 | 0 | 1 | 0 | 0 | 0 | 0 | 0.0008 | 1.451 | 0.19 | 0.14025 | 0.4708 | 0.2052 | 0.2448 | 0.040935 | 0.29802 | 0.40917 | 0.12197 | 0.2 | 0 | 8 | 0.1 | 8454.0258 | 12 | 0.036652 | 0.004 | 0.003 | 12 | 4 | 0.00824 | 0.00618 | 23.3304 | 1.8438 | 0 | 4.4654 | 6.1399 | 0 | 2.7284 | 0.82582 | 1 | 1 | 1 | Lipo Battery Pack 5500mAh/22.2V 30/60C 177.6Wh | 22.2 | 5500 | 0.821 | 0.163 | 0.046 | 0.051 | 109.89 | 35.4181 | 1.5246 | TRUE | 4 | GEPRC EM2812 900Kv | 9 | 5 | 900 | 0.065 | 0.02 | 0.26 | 0.08 | 0.34 | 25 | 1.4045 | 1010 | 60.5016 | TRUE | TRUE | 2.7253 | Pixhawk4 | 0.016 | 0.025 | 0.022 | 0.01 | 0.02 | 0.04 | 0.048 | 0.15368 | 0.02 | 0.35468 | 0
1.2 | 0.3 | 244.4444 | 0.30222 | OK | 5.5413 | W0_mass_kg | 5.5413 | 4.3189 | 186.0469 | 14.5081 | 19.5671 | 5.5413 | 54.3598 | 54.0791 | 0.27697 | 4.3189 | 120.9305 | 186.0469 | 0.28815 | 0.05593 | 5.593 | 0.24911 | 1.2455 | 6.2277 | 0.2 | 0.2 | 0.2 | 0.31139 | 0.05 | 0.25222 | 0.46124 | 0.94448 | 0.01143 | 0.031792 | 0.0078487 | -0.05298 | -0.0014 | 3.6445 | 14.5081 | 19.5671 | 373333.3333 | 22.4077 | -0.036912 | 0.02 | 0.0008 | 0.0008 | 0.14678 | 0.0013165 | 0.0008 | 0.031898 | 1.8232e-05 | 6.4516e-06 | 0.16 | 8 | 0.18092 | 0.01239 | 0.83988 | 0.093006 | 0 | 0.06 | 0.0008 | 0.0016 | 1.28 | 0.27307 | 0.028838 | 2.2911 | 23.07 | 3.0154 | 0 | 1 | 0.058228 | 58.2277 | 0.21456 | 12.2932 | 0.061805 | 0.64381 | 6.7063 | 0.096 | 0.096 | 0.096 | 0.16095 | 0.024 | 0.586 | 0.28063 | 0.012178 | 0.85509 | 0.0102 | 0.010294 | -0.00024392 | 0.0372 | 3.6445 | 0.15245 | 1.183 | 3.0808 | 179200 | 19.5229 | 0.49635 | 0.01152 | 0.0009717 | 0.0008 | 0.040543 | 0.0008 | 0.0008 | 0.0071793 | 1.6632e-05 | 6.4516e-06 | 0.14 | 8 | 0.080634 | 0.0037933 | 0.26836 | 0.012178 | 0.14557 | -0.13339 | 0.3 | 0.204 | -8.1852 | 0 | -8.1852 | 0.0059186 | 0.014833 | 0.0288 | 0.0066584 | 0.013317 | 0 | 0.0288 | 0.0009717 | 0.0019434 | 1.8884 | 0.59434 | 1.1547 | 14.6707 | 1122.0185 | 2.7998 | 0 | 1 | 0.012109 | 12.1095 | 0.10012 | 5.7364 | 0.061317 | 0.63872 | 6.6534 | 0.096 | 0.096 | 0.096 | 0.15968 | 0.024 | 0.601 | 0 | 0.85353 | 0.0102 | 0.0102 | 0 | 0.0372 | 0 | 0 | 5.6432 | 179200 | 0 | 0.11588 | 0.01152 | 0.0008 | 0.0008 | 0.036325 | 0.0008 | 0.0008 | 0.0071226 | 6.4516e-06 | 6.4516e-06 | 0.14 | 6 | 0.11968 | 0.0025693 | 0.26628 | 0 | 0.0288 | 0.0008 | 0.0016 | 1.28 | 0.27307 | 0.32745 | 9.9442 | 261.959 | 4.1556 | 0 | 1 | 0 | 0 | 0 | 0 | 0.0008 | 1.451 | 0.19 | 0.14025 | 0.4708 | 0.2052 | 0.2448 | 0.040935 | 0.29802 | 0.40917 | 0.12197 | 0.2 | 0 | 8 | 0.1 | 8454.0258 | 12 | 0.036652 | 0.004 | 0.003 | 12 | 4 | 0.00824 | 0.00618 | 23.3304 | 1.8195 | 0 | 4.4654 | 6.1399 | 0 | 2.7284 | 0.81495 | 1 | 1 | 1 | Lipo Battery Pack 5500mAh/22.2V 30/60C 177.6Wh | 22.2 | 5500 | 0.821 | 0.163 | 0.046 | 0.051 | 109.89 | 35.4395 | 1.5237 | TRUE | 4 | GEPRC EM2812 900Kv | 9 | 5 | 900 | 0.065 | 0.02 | 0.26 | 0.08 | 0.34 | 25 | 1.4037 | 1010 | 60.4652 | TRUE | TRUE | 2.7237 | Pixhawk4 | 0.016 | 0.025 | 0.022 | 0.01 | 0.02 | 0.04 | 0.048 | 0.15369 | 0.02 | 0.35469 | 0
1.2 | 0.24 | 242.2222 | 0.30889 | OK | 5.5413 | W0_mass_kg | 5.5413 | 4.3061 | 185.4917 | 14.8056 | 19.446 | 5.5413 | 54.3604 | 55.339 | 0.27669 | 4.3061 | 120.5696 | 185.4917 | 0.28689 | 0.050991 | 5.0991 | 0.25626 | 1.2813 | 6.4066 | 0.2 | 0.2 | 0.2 | 0.32033 | 0.05 | 0.25889 | 0.45867 | 0.95094 | 0.01143 | 0.030979 | 0.0076295 | -0.053267 | -0.0014 | 3.5646 | 14.8056 | 19.446 | 373333.3333 | 23.6642 | -0.037972 | 0.02 | 0.0008 | 0.0008 | 0.151 | 0.0013467 | 0.0008 | 0.033283 | 1.8908e-05 | 6.4516e-06 | 0.16 | 8 | 0.18689 | 0.01239 | 0.86493 | -0.30168 | 0 | 0.06 | 0.0008 | 0.0016 | 1.28 | 0.27307 | 0.029666 | 2.2911 | 23.7327 | 3.1148 | 0 | 1 | 0.061009 | 61.0091 | 0.21763 | 12.4694 | 0.053209 | 0.55426 | 5.7735 | 0.096 | 0.096 | 0.096 | 0.13856 | 0.024 | 0.586 | -0.9787 | -0.045845 | 0.82449 | 0.0102 | 0.010556 | 0.0011378 | 0.0372 | 3.5646 | -0.59907 | -4.3429 | 6.0872 | 179200 | 16.0528 | 0.4801 | 0.01152 | 0.00093989 | 0.0008 | 0.034277 | 0.0008 | 0.0008 | 0.0061807 | 1.4598e-05 | 6.4516e-06 | 0.14 | 6 | 0.098564 | 0.0027939 | 0.23165 | -0.045845 | 0.13639 | -0.18224 | 0.3 | 0.204 | -11.6735 | 0 | -11.6735 | 0.0050954 | 0.01277 | 0.0288 | 0.0057323 | 0.011465 | 0 | 0.0288 | 0.00093989 | 0.0018798 | 1.7668 | 0.52026 | 1.1547 | 13.726 | 1085.2918 | 3.4224 | 0 | 1 | 0.0085837 | 8.5837 | 0.087087 | 4.9897 | 0.064065 | 0.66734 | 6.9515 | 0.096 | 0.096 | 0.096 | 0.16684 | 0.024 | 0.601 | 0 | 0.86207 | 0.0102 | 0.0102 | 0 | 0.0372 | 0 | 0 | 5.4934 | 179200 | 0 | 0.12107 | 0.01152 | 0.0008 | 0.0008 | 0.037952 | 0.0008 | 0.0008 | 0.0074418 | 6.4516e-06 | 6.4516e-06 | 0.14 | 8 | 0.084557 | 0.0034257 | 0.27801 | 0 | 0.0288 | 0.0008 | 0.0016 | 1.28 | 0.27307 | 0.34212 | 9.9442 | 273.6964 | 2.936 | 0 | 1 | 0 | 0 | 0 | 0 | 0.0008 | 1.451 | 0.19 | 0.14025 | 0.4708 | 0.2052 | 0.2448 | 0.040935 | 0.29802 | 0.40917 | 0.12197 | 0.2 | 0 | 8 | 0.1 | 8454.0258 | 12 | 0.036652 | 0.004 | 0.003 | 12 | 4 | 0.00824 | 0.00618 | 23.3304 | 1.9216 | 0 | 4.4654 | 6.1399 | 0 | 2.7284 | 0.86065 | 1 | 1 | 1 | Lipo Battery Pack 5500mAh/22.2V 30/60C 177.6Wh | 22.2 | 5500 | 0.821 | 0.163 | 0.046 | 0.051 | 109.89 | 35.5455 | 1.5192 | TRUE | 4 | GEPRC EM2812 900Kv | 9 | 5 | 900 | 0.065 | 0.02 | 0.26 | 0.08 | 0.34 | 25 | 1.3995 | 1010 | 60.2848 | TRUE | TRUE | 2.7155 | Pixhawk4 | 0.016 | 0.025 | 0.022 | 0.01 | 0.02 | 0.04 | 0.048 | 0.15369 | 0.02 | 0.35469 | 0
1.2 | 0.25333 | 242.2222 | 0.30667 | OK | 5.5415 | W0_mass_kg | 5.5415 | 4.2993 | 185.2013 | 14.7415 | 19.4528 | 5.5415 | 54.3621 | 54.9608 | 0.27659 | 4.2993 | 120.3809 | 185.2013 | 0.28643 | 0.049228 | 4.9228 | 0.25471 | 1.2735 | 6.3677 | 0.2 | 0.2 | 0.2 | 0.31839 | 0.05 | 0.25667 | 0.45832 | 0.94956 | 0.01143 | 0.031091 | 0.0076761 | -0.053247 | -0.0014 | 3.5702 | 14.7415 | 19.4528 | 373333.3333 | 23.343 | -0.037742 | 0.02 | 0.0008 | 0.0008 | 0.15008 | 0.0013375 | 0.0008 | 0.032939 | 1.8736e-05 | 6.4516e-06 | 0.16 | 8 | 0.18559 | 0.01239 | 0.85948 | -0.18411 | 0 | 0.06 | 0.0008 | 0.0016 | 1.28 | 0.27307 | 0.029486 | 2.2911 | 23.5887 | 3.0932 | 0 | 1 | 0.060441 | 60.4409 | 0.21711 | 12.4395 | 0.055149 | 0.57447 | 5.9841 | 0.096 | 0.096 | 0.096 | 0.14362 | 0.024 | 0.586 | -0.59873 | -0.026985 | 0.83202 | 0.0102 | 0.0104 | 0.00059775 | 0.0372 | 3.5702 | -0.34888 | -2.5946 | 4.649 | 179200 | 16.8361 | 0.48377 | 0.01152 | 0.00094707 | 0.0008 | 0.035674 | 0.0008 | 0.0008 | 0.0064061 | 1.5069e-05 | 6.4516e-06 | 0.14 | 6 | 0.10362 | 0.0028054 | 0.23993 | -0.026985 | 0.13808 | -0.16506 | 0.3 | 0.204 | -10.4608 | 0 | -10.4608 | 0.0052812 | 0.013236 | 0.0288 | 0.0059413 | 0.011883 | 0 | 0.0288 | 0.00094707 | 0.0018941 | 1.7939 | 0.53634 | 1.1547 | 13.9365 | 1093.5817 | 3.5978 | 0 | 1 | 0.0093369 | 9.3369 | 0.09011 | 5.1629 | 0.063436 | 0.66079 | 6.8832 | 0.096 | 0.096 | 0.096 | 0.1652 | 0.024 | 0.601 | 0 | 0.86017 | 0.0102 | 0.0102 | 0 | 0.0372 | 0 | 0 | 5.5267 | 179200 | 0 | 0.11989 | 0.01152 | 0.0008 | 0.0008 | 0.03758 | 0.0008 | 0.0008 | 0.0073687 | 6.4516e-06 | 6.4516e-06 | 0.14 | 8 | 0.083465 | 0.0034257 | 0.27532 | 0 | 0.0288 | 0.0008 | 0.0016 | 1.28 | 0.27307 | 0.33876 | 9.9442 | 271.0104 | 2.8981 | 0 | 1 | 0 | 0 | 0 | 0 | 0.0008 | 1.451 | 0.19 | 0.14025 | 0.4708 | 0.2052 | 0.2448 | 0.040935 | 0.29802 | 0.40917 | 0.12197 | 0.2 | 0 | 8 | 0.1 | 8454.0258 | 12 | 0.036652 | 0.004 | 0.003 | 12 | 4 | 0.00824 | 0.00618 | 23.3304 | 1.8955 | 0 | 4.4654 | 6.1399 | 0 | 2.7284 | 0.84897 | 1 | 1 | 1 | Lipo Battery Pack 5500mAh/22.2V 30/60C 177.6Wh | 22.2 | 5500 | 0.821 | 0.163 | 0.046 | 0.051 | 109.89 | 35.6013 | 1.5168 | TRUE | 4 | GEPRC EM2812 900Kv | 9 | 5 | 900 | 0.065 | 0.02 | 0.26 | 0.08 | 0.34 | 25 | 1.3973 | 1010 | 60.1904 | TRUE | TRUE | 2.7113 | Pixhawk4 | 0.016 | 0.025 | 0.022 | 0.01 | 0.02 | 0.04 | 0.048 | 0.1537 | 0.02 | 0.3547 | 0
1.2 | 0.26667 | 242.2222 | 0.30444 | OK | 5.5417 | W0_mass_kg | 5.5417 | 4.2941 | 184.9781 | 14.678 | 19.4596 | 5.5417 | 54.3638 | 54.5881 | 0.27648 | 4.2941 | 120.2358 | 184.9781 | 0.28601 | 0.047626 | 4.7626 | 0.25317 | 1.2659 | 6.3294 | 0.2 | 0.2 | 0.2 | 0.31647 | 0.05 | 0.25444 | 0.45798 | 0.94819 | 0.01143 | 0.031202 | 0.0077226 | -0.053227 | -0.0014 | 3.5758 | 14.678 | 19.4596 | 373333.3333 | 23.0279 | -0.037514 | 0.02 | 0.0008 | 0.0008 | 0.14918 | 0.0013285 | 0.0008 | 0.032602 | 1.8567e-05 | 6.4516e-06 | 0.16 | 8 | 0.18431 | 0.01239 | 0.85411 | -0.068176 | 0 | 0.06 | 0.0008 | 0.0016 | 1.28 | 0.27307 | 0.029308 | 2.2911 | 23.4465 | 3.0719 | 0 | 1 | 0.059881 | 59.8811 | 0.21659 | 12.4099 | 0.057065 | 0.59442 | 6.1919 | 0.096 | 0.096 | 0.096 | 0.14861 | 0.024 | 0.586 | -0.22432 | -0.0096536 | 0.83908 | 0.0102 | 0.010312 | 0.00019772 | 0.0372 | 3.5758 | -0.12357 | -0.93614 | 2.7689 | 179200 | 17.6093 | 0.48739 | 0.01152 | 0.00095416 | 0.0008 | 0.037062 | 0.0008 | 0.0008 | 0.0066286 | 1.5527e-05 | 6.4516e-06 | 0.14 | 6 | 0.10861 | 0.0028168 | 0.24811 | -0.0096536 | 0.13967 | -0.14933 | 0.3 | 0.204 | -9.37 | 0 | -9.37 | 0.0054646 | 0.013696 | 0.0288 | 0.0061477 | 0.012295 | 0 | 0.0288 | 0.00095416 | 0.0019083 | 1.8208 | 0.55257 | 1.1547 | 14.1458 | 1101.7653 | 3.771 | 0 | 1 | 0.010105 | 10.1052 | 0.093045 | 5.3311 | 0.062819 | 0.65436 | 6.8163 | 0.096 | 0.096 | 0.096 | 0.16359 | 0.024 | 0.601 | 0 | 0.85827 | 0.0102 | 0.0102 | 0 | 0.0372 | 0 | 0 | 5.5599 | 179200 | 0 | 0.11872 | 0.01152 | 0.0008 | 0.0008 | 0.037214 | 0.0008 | 0.0008 | 0.007297 | 6.4516e-06 | 6.4516e-06 | 0.14 | 8 | 0.082394 | 0.0034257 | 0.27269 | 0 | 0.0288 | 0.0008 | 0.0016 | 1.28 | 0.27307 | 0.33547 | 9.9442 | 268.3739 | 2.8609 | 0 | 1 | 0 | 0 | 0 | 0 | 0.0008 | 1.451 | 0.19 | 0.14025 | 0.4708 | 0.2052 | 0.2448 | 0.040935 | 0.29802 | 0.40917 | 0.12197 | 0.2 | 0 | 8 | 0.1 | 8454.0258 | 12 | 0.036652 | 0.004 | 0.003 | 12 | 4 | 0.00824 | 0.00618 | 23.3304 | 1.8699 | 0 | 4.4654 | 6.1399 | 0 | 2.7284 | 0.83751 | 1 | 1 | 1 | Lipo Battery Pack 5500mAh/22.2V 30/60C 177.6Wh | 22.2 | 5500 | 0.821 | 0.163 | 0.046 | 0.051 | 109.89 | 35.6442 | 1.515 | TRUE | 4 | GEPRC EM2812 900Kv | 9 | 5 | 900 | 0.065 | 0.02 | 0.26 | 0.08 | 0.34 | 25 | 1.3956 | 1010 | 60.1179 | TRUE | TRUE | 2.708 | Pixhawk4 | 0.016 | 0.025 | 0.022 | 0.01 | 0.02 | 0.04 | 0.048 | 0.15371 | 0.02 | 0.35471 | 0
1.2 | 0.28 | 242.2222 | 0.30222 | OK | 5.5422 | W0_mass_kg | 5.5422 | 4.291 | 184.8446 | 14.6163 | 19.4663 | 5.5422 | 54.3694 | 54.2129 | 0.27653 | 4.291 | 120.149 | 184.8446 | 0.28563 | 0.045475 | 4.5475 | 0.25169 | 1.2584 | 6.2922 | 0.2 | 0.2 | 0.2 | 0.31461 | 0.05 | 0.25222 | 0.45764 | 0.94684 | 0.01143 | 0.03131 | 0.0077683 | -0.053207 | -0.0014 | 3.5813 | 14.6163 | 19.4663 | 373333.3333 | 22.7246 | -0.037294 | 0.02 | 0.0008 | 0.0008 | 0.1483 | 0.0013197 | 0.0008 | 0.032277 | 1.8404e-05 | 6.4516e-06 | 0.16 | 8 | 0.18307 | 0.01239 | 0.8489 | 0.054702 | 0 | 0.06 | 0.0008 | 0.0016 | 1.28 | 0.27307 | 0.029136 | 2.2911 | 23.3087 | 3.0512 | 0 | 1 | 0.05934 | 59.3399 | 0.21609 | 12.381 | 0.058984 | 0.61442 | 6.4002 | 0.096 | 0.096 | 0.096 | 0.1536 | 0.024 | 0.586 | 0.15651 | 0.0074949 | 0.8458 | 0.0102 | 0.010287 | -0.00015207 | 0.0372 | 3.5813 | 0.095042 | 0.72859 | 2.4301 | 179200 | 18.3841 | 0.49101 | 0.01152 | 0.00096126 | 0.0008 | 0.038464 | 0.0008 | 0.0008 | 0.0068516 | 1.5979e-05 | 6.4516e-06 | 0.14 | 6 | 0.1136 | 0.0028282 | 0.25631 | 0.0074949 | 0.14121 | -0.13371 | 0.3 | 0.204 | -8.3118 | 0 | -8.3118 | 0.0056484 | 0.014156 | 0.0288 | 0.0063545 | 0.012709 | 0 | 0.0288 | 0.00096126 | 0.0019225 | 1.848 | 0.56921 | 1.1547 | 14.3572 | 1109.9656 | 3.9446 | 0 | 1 | 0.010899 | 10.8992 | 0.09594 | 5.497 | 0.062248 | 0.64841 | 6.7543 | 0.096 | 0.096 | 0.096 | 0.1621 | 0.024 | 0.601 | 0 | 0.85649 | 0.0102 | 0.0102 | 0 | 0.0372 | 0 | 0 | 5.5912 | 179200 | 0 | 0.11764 | 0.01152 | 0.0008 | 0.0008 | 0.036876 | 0.0008 | 0.0008 | 0.0072307 | 6.4516e-06 | 6.4516e-06 | 0.14 | 8 | 0.081402 | 0.0034257 | 0.27025 | 0 | 0.0288 | 0.0008 | 0.0016 | 1.28 | 0.27307 | 0.33242 | 9.9442 | 265.9342 | 2.8265 | 0 | 1 | 0 | 0 | 0 | 0 | 0.0008 | 1.451 | 0.19 | 0.14025 | 0.4708 | 0.2052 | 0.2448 | 0.040935 | 0.29802 | 0.40917 | 0.12197 | 0.2 | 0 | 8 | 0.1 | 8454.0258 | 12 | 0.036652 | 0.004 | 0.003 | 12 | 4 | 0.00824 | 0.00618 | 23.3304 | 1.8453 | 0 | 4.4654 | 6.1399 | 0 | 2.7284 | 0.82648 | 1 | 1 | 1 | Lipo Battery Pack 5500mAh/22.2V 30/60C 177.6Wh | 22.2 | 5500 | 0.821 | 0.163 | 0.046 | 0.051 | 109.89 | 35.67 | 1.5139 | TRUE | 4 | GEPRC EM2812 900Kv | 9 | 5 | 900 | 0.065 | 0.02 | 0.26 | 0.08 | 0.34 | 25 | 1.3946 | 1010 | 60.0745 | TRUE | TRUE | 2.7061 | Pixhawk4 | 0.016 | 0.025 | 0.022 | 0.01 | 0.02 | 0.04 | 0.048 | 0.15373 | 0.02 | 0.35473 | 0
1.2 | 0.29333 | 242.2222 | 0.3 | OK | 5.5425 | W0_mass_kg | 5.5425 | 4.289 | 184.7567 | 14.5542 | 19.473 | 5.5425 | 54.3719 | 53.8504 | 0.27643 | 4.289 | 120.0919 | 184.7567 | 0.28526 | 0.044168 | 4.4168 | 0.25019 | 1.251 | 6.2549 | 0.2 | 0.2 | 0.2 | 0.31274 | 0.05 | 0.25 | 0.4573 | 0.94548 | 0.01143 | 0.03142 | 0.0078146 | -0.053187 | -0.0014 | 3.5868 | 14.5542 | 19.473 | 373333.3333 | 22.4224 | -0.037073 | 0.02 | 0.0008 | 0.0008 | 0.14742 | 0.0013109 | 0.0008 | 0.031952 | 1.824e-05 | 6.4516e-06 | 0.16 | 8 | 0.18183 | 0.01239 | 0.84368 | 0.16778 | 0 | 0.06 | 0.0008 | 0.0016 | 1.28 | 0.27307 | 0.028963 | 2.2911 | 23.1705 | 3.0305 | 0 | 1 | 0.058798 | 58.7983 | 0.21558 | 12.3519 | 0.060855 | 0.6339 | 6.6031 | 0.096 | 0.096 | 0.096 | 0.15848 | 0.024 | 0.586 | 0.52151 | 0.022275 | 0.85203 | 0.0102 | 0.010314 | -0.00046005 | 0.0372 | 3.5868 | 0.28002 | 2.1597 | 4.1739 | 179200 | 19.1391 | 0.49455 | 0.01152 | 0.00096818 | 0.0008 | 0.03984 | 0.0008 | 0.0008 | 0.0070689 | 1.6413e-05 | 6.4516e-06 | 0.14 | 6 | 0.11848 | 0.0028393 | 0.2643 | 0.022275 | 0.14266 | -0.12038 | 0.3 | 0.204 | -7.4186 | 0 | -7.4186 | 0.0058275 | 0.014605 | 0.0288 | 0.006556 | 0.013112 | 0 | 0.0288 | 0.00096818 | 0.0019364 | 1.8747 | 0.58577 | 1.1547 | 14.5646 | 1117.9562 | 4.1137 | 0 | 1 | 0.011696 | 11.6959 | 0.09872 | 5.6562 | 0.061656 | 0.64225 | 6.6901 | 0.096 | 0.096 | 0.096 | 0.16056 | 0.024 | 0.601 | 0 | 0.85461 | 0.0102 | 0.0102 | 0 | 0.0372 | 0 | 0 | 5.6241 | 179200 | 0 | 0.11652 | 0.01152 | 0.0008 | 0.0008 | 0.036525 | 0.0008 | 0.0008 | 0.0071619 | 6.4516e-06 | 6.4516e-06 | 0.14 | 8 | 0.080374 | 0.0034257 | 0.26772 | 0 | 0.0288 | 0.0008 | 0.0016 | 1.28 | 0.27307 | 0.32926 | 9.9442 | 263.4047 | 2.7908 | 0 | 1 | 0 | 0 | 0 | 0 | 0.0008 | 1.451 | 0.19 | 0.14025 | 0.4708 | 0.2052 | 0.2448 | 0.040935 | 0.29802 | 0.40917 | 0.12197 | 0.2 | 0 | 8 | 0.1 | 8454.0258 | 12 | 0.036652 | 0.004 | 0.003 | 12 | 4 | 0.00824 | 0.00618 | 23.3304 | 1.8207 | 0 | 4.4654 | 6.1399 | 0 | 2.7284 | 0.81549 | 1 | 1 | 1 | Lipo Battery Pack 5500mAh/22.2V 30/60C 177.6Wh | 22.2 | 5500 | 0.821 | 0.163 | 0.046 | 0.051 | 109.89 | 35.6869 | 1.5132 | TRUE | 4 | GEPRC EM2812 900Kv | 9 | 5 | 900 | 0.065 | 0.02 | 0.26 | 0.08 | 0.34 | 25 | 1.3939 | 1010 | 60.0459 | TRUE | TRUE | 2.7048 | Pixhawk4 | 0.016 | 0.025 | 0.022 | 0.01 | 0.02 | 0.04 | 0.048 | 0.15374 | 0.02 | 0.35474 | 0
1.2 | 0.24667 | 240 | 0.30444 | OK | 5.5428 | W0_mass_kg | 5.5428 | 4.2671 | 183.8141 | 14.7874 | 19.3585 | 5.5428 | 54.3745 | 54.7263 | 0.27604 | 4.2671 | 119.4792 | 183.8141 | 0.28355 | 0.037549 | 3.7549 | 0.25583 | 1.2792 | 6.3958 | 0.2 | 0.2 | 0.2 | 0.31979 | 0.05 | 0.25444 | 0.45436 | 0.95056 | 0.01143 | 0.030726 | 0.0076424 | -0.053454 | -0.0014 | 3.5128 | 14.7874 | 19.3585 | 373333.3333 | 23.3582 | -0.037908 | 0.02 | 0.0008 | 0.0008 | 0.15074 | 0.0013318 | 0.0008 | 0.032996 | 1.8744e-05 | 6.4516e-06 | 0.16 | 8 | 0.18653 | 0.01239 | 0.86341 | -0.10782 | 0 | 0.06 | 0.0008 | 0.0016 | 1.28 | 0.27307 | 0.029616 | 2.2911 | 23.6925 | 3.1088 | 0 | 1 | 0.061038 | 61.0378 | 0.21816 | 12.4995 | 0.054158 | 0.56415 | 5.8766 | 0.096 | 0.096 | 0.096 | 0.14104 | 0.024 | 0.586 | -0.35183 | -0.016063 | 0.82823 | 0.0102 | 0.010336 | 0.00033407 | 0.0372 | 3.5128 | -0.2088 | -1.5541 | 3.5951 | 179200 | 16.4362 | 0.48189 | 0.01152 | 0.0009434 | 0.0008 | 0.034959 | 0.0008 | 0.0008 | 0.006291 | 1.4829e-05 | 6.4516e-06 | 0.14 | 6 | 0.10104 | 0.0027996 | 0.2357 | -0.016063 | 0.13513 | -0.15119 | 0.3 | 0.204 | -9.6334 | 0 | -9.6334 | 0.0051863 | 0.012998 | 0.0288 | 0.0058346 | 0.011669 | 0 | 0.0288 | 0.0009434 | 0.0018868 | 1.78 | 0.52808 | 1.1547 | 13.8288 | 1089.3493 | 3.5083 | 0 | 1 | 0.0089492 | 8.9492 | 0.088573 | 5.0749 | 0.063792 | 0.6645 | 6.9219 | 0.096 | 0.096 | 0.096 | 0.16613 | 0.024 | 0.601 | 0 | 0.86125 | 0.0102 | 0.0102 | 0 | 0.0372 | 0 | 0 | 5.5078 | 179200 | 0 | 0.12056 | 0.01152 | 0.0008 | 0.0008 | 0.037791 | 0.0008 | 0.0008 | 0.0074101 | 6.4516e-06 | 6.4516e-06 | 0.14 | 8 | 0.084084 | 0.0034257 | 0.27685 | 0 | 0.0288 | 0.0008 | 0.0016 | 1.28 | 0.27307 | 0.34067 | 9.9442 | 272.5331 | 2.9196 | 0 | 1 | 0 | 0 | 0 | 0 | 0.0008 | 1.451 | 0.19 | 0.14025 | 0.4708 | 0.2052 | 0.2448 | 0.040935 | 0.29802 | 0.40917 | 0.12197 | 0.2 | 0 | 8 | 0.1 | 8454.0258 | 12 | 0.036652 | 0.004 | 0.003 | 12 | 4 | 0.00824 | 0.00618 | 23.3304 | 1.8967 | 0 | 4.4654 | 6.1399 | 0 | 2.7284 | 0.84952 | 1 | 1 | 1 | Lipo Battery Pack 5500mAh/22.2V 30/60C 177.6Wh | 22.2 | 5500 | 0.821 | 0.163 | 0.046 | 0.051 | 109.89 | 35.8699 | 1.5054 | TRUE | 4 | GEPRC EM2812 900Kv | 9 | 5 | 900 | 0.065 | 0.02 | 0.26 | 0.08 | 0.34 | 25 | 1.3868 | 1010 | 59.7396 | TRUE | TRUE | 2.691 | Pixhawk4 | 0.016 | 0.025 | 0.022 | 0.01 | 0.02 | 0.04 | 0.048 | 0.15375 | 0.02 | 0.35475 | 0
1.2 | 0.26 | 240 | 0.30222 | OK | 5.5434 | W0_mass_kg | 5.5434 | 4.2634 | 183.6549 | 14.7253 | 19.3651 | 5.5434 | 54.3804 | 54.3497 | 0.2761 | 4.2634 | 119.3757 | 183.6549 | 0.28314 | 0.035199 | 3.5199 | 0.25432 | 1.2716 | 6.3581 | 0.2 | 0.2 | 0.2 | 0.31791 | 0.05 | 0.25222 | 0.45403 | 0.94922 | 0.01143 | 0.030834 | 0.0076877 | -0.053434 | -0.0014 | 3.5182 | 14.7253 | 19.3651 | 373333.3333 | 23.0502 | -0.037685 | 0.02 | 0.0008 | 0.0008 | 0.14985 | 0.001323 | 0.0008 | 0.032666 | 1.8579e-05 | 6.4516e-06 | 0.16 | 8 | 0.18527 | 0.01239 | 0.85813 | 0.015776 | 0 | 0.06 | 0.0008 | 0.0016 | 1.28 | 0.27307 | 0.029441 | 2.2911 | 23.553 | 3.0878 | 0 | 1 | 0.060486 | 60.4857 | 0.21765 | 12.4704 | 0.056114 | 0.58452 | 6.0888 | 0.096 | 0.096 | 0.096 | 0.14613 | 0.024 | 0.586 | 0.03072 | 0.0022689 | 0.83562 | 0.0102 | 0.010282 | -4.6695e-05 | 0.0372 | 3.5182 | 0.029184 | 0.22067 | 1.3451 | 179200 | 17.2255 | 0.48559 | 0.01152 | 0.00095064 | 0.0008 | 0.036372 | 0.0008 | 0.0008 | 0.0065182 | 1.53e-05 | 6.4516e-06 | 0.14 | 6 | 0.10613 | 0.0028112 | 0.24405 | 0.0022689 | 0.13676 | -0.13449 | 0.3 | 0.204 | -8.4801 | 0 | -8.4801 | 0.0053736 | 0.013467 | 0.0288 | 0.0060453 | 0.012091 | 0 | 0.0288 | 0.00095064 | 0.0019013 | 1.8074 | 0.54447 | 1.1547 | 14.0417 | 1097.7035 | 3.6851 | 0 | 1 | 0.0097208 | 9.7208 | 0.091594 | 5.2479 | 0.063209 | 0.65843 | 6.8586 | 0.096 | 0.096 | 0.096 | 0.16461 | 0.024 | 0.601 | 0 | 0.85947 | 0.0102 | 0.0102 | 0 | 0.0372 | 0 | 0 | 5.5388 | 179200 | 0 | 0.11946 | 0.01152 | 0.0008 | 0.0008 | 0.037445 | 0.0008 | 0.0008 | 0.0073424 | 6.4516e-06 | 6.4516e-06 | 0.14 | 8 | 0.083071 | 0.0034257 | 0.27436 | 0 | 0.0288 | 0.0008 | 0.0016 | 1.28 | 0.27307 | 0.33755 | 9.9442 | 270.0408 | 2.8844 | 0 | 1 | 0 | 0 | 0 | 0 | 0.0008 | 1.451 | 0.19 | 0.14025 | 0.4708 | 0.2052 | 0.2448 | 0.040935 | 0.29802 | 0.40917 | 0.12197 | 0.2 | 0 | 8 | 0.1 | 8454.0258 | 12 | 0.036652 | 0.004 | 0.003 | 12 | 4 | 0.00824 | 0.00618 | 23.3304 | 1.8717 | 0 | 4.4654 | 6.1399 | 0 | 2.7284 | 0.83832 | 1 | 1 | 1 | Lipo Battery Pack 5500mAh/22.2V 30/60C 177.6Wh | 22.2 | 5500 | 0.821 | 0.163 | 0.046 | 0.051 | 109.89 | 35.901 | 1.5041 | TRUE | 4 | GEPRC EM2812 900Kv | 9 | 5 | 900 | 0.065 | 0.02 | 0.26 | 0.08 | 0.34 | 25 | 1.3856 | 1010 | 59.6878 | TRUE | TRUE | 2.6886 | Pixhawk4 | 0.016 | 0.025 | 0.022 | 0.01 | 0.02 | 0.04 | 0.048 | 0.15377 | 0.02 | 0.35477 | 0
1.2 | 0.27333 | 240 | 0.3 | OK | 5.5437 | W0_mass_kg | 5.5437 | 4.2612 | 183.5614 | 14.6628 | 19.3718 | 5.5437 | 54.3832 | 53.9859 | 0.276 | 4.2612 | 119.3149 | 183.5614 | 0.28274 | 0.033704 | 3.3704 | 0.25281 | 1.2641 | 6.3203 | 0.2 | 0.2 | 0.2 | 0.31602 | 0.05 | 0.25 | 0.4537 | 0.94786 | 0.01143 | 0.030942 | 0.0077337 | -0.053415 | -0.0014 | 3.5237 | 14.6628 | 19.3718 | 373333.3333 | 22.7434 | -0.037461 | 0.02 | 0.0008 | 0.0008 | 0.14896 | 0.0013142 | 0.0008 | 0.032337 | 1.8414e-05 | 6.4516e-06 | 0.16 | 8 | 0.18401 | 0.01239 | 0.85285 | 0.12952 | 0 | 0.06 | 0.0008 | 0.0016 | 1.28 | 0.27307 | 0.029266 | 2.2911 | 23.413 | 3.0668 | 0 | 1 | 0.059933 | 59.9333 | 0.21714 | 12.441 | 0.058022 | 0.60439 | 6.2957 | 0.096 | 0.096 | 0.096 | 0.1511 | 0.024 | 0.586 | 0.39739 | 0.01801 | 0.84247 | 0.0102 | 0.010301 | -0.00036711 | 0.0372 | 3.5237 | 0.22944 | 1.7484 | 3.7744 | 179200 | 17.9955 | 0.48919 | 0.01152 | 0.0009577 | 0.0008 | 0.03776 | 0.0008 | 0.0008 | 0.0067398 | 1.5753e-05 | 6.4516e-06 | 0.14 | 6 | 0.1111 | 0.0028225 | 0.2522 | 0.01801 | 0.13829 | -0.12028 | 0.3 | 0.204 | -7.5118 | 0 | -7.5118 | 0.0055562 | 0.013925 | 0.0288 | 0.0062508 | 0.012502 | 0 | 0.0288 | 0.0009577 | 0.0019154 | 1.8344 | 0.56082 | 1.1547 | 14.251 | 1105.853 | 3.8576 | 0 | 1 | 0.010498 | 10.498 | 0.094493 | 5.4141 | 0.062604 | 0.65213 | 6.793 | 0.096 | 0.096 | 0.096 | 0.16303 | 0.024 | 0.601 | 0 | 0.8576 | 0.0102 | 0.0102 | 0 | 0.0372 | 0 | 0 | 5.5716 | 179200 | 0 | 0.11831 | 0.01152 | 0.0008 | 0.0008 | 0.037087 | 0.0008 | 0.0008 | 0.0072721 | 6.4516e-06 | 6.4516e-06 | 0.14 | 8 | 0.082021 | 0.0034257 | 0.27177 | 0 | 0.0288 | 0.0008 | 0.0016 | 1.28 | 0.27307 | 0.33432 | 9.9442 | 267.4574 | 2.848 | 0 | 1 | 0 | 0 | 0 | 0 | 0.0008 | 1.451 | 0.19 | 0.14025 | 0.4708 | 0.2052 | 0.2448 | 0.040935 | 0.29802 | 0.40917 | 0.12197 | 0.2 | 0 | 8 | 0.1 | 8454.0258 | 12 | 0.036652 | 0.004 | 0.003 | 12 | 4 | 0.00824 | 0.00618 | 23.3304 | 1.8468 | 0 | 4.4654 | 6.1399 | 0 | 2.7284 | 0.82716 | 1 | 1 | 1 | Lipo Battery Pack 5500mAh/22.2V 30/60C 177.6Wh | 22.2 | 5500 | 0.821 | 0.163 | 0.046 | 0.051 | 109.89 | 35.9193 | 1.5034 | TRUE | 4 | GEPRC EM2812 900Kv | 9 | 5 | 900 | 0.065 | 0.02 | 0.26 | 0.08 | 0.34 | 25 | 1.3849 | 1010 | 59.6574 | TRUE | TRUE | 2.6873 | Pixhawk4 | 0.016 | 0.025 | 0.022 | 0.01 | 0.02 | 0.04 | 0.048 | 0.15379 | 0.02 | 0.35479 | 0
1.2 | 0.3 | 251.1111 | 0.31333 | OK | 5.5439 | W0_mass_kg | 5.5439 | 4.4336 | 190.9853 | 14.4977 | 19.8322 | 5.5439 | 54.3855 | 55.5662 | 0.27897 | 4.4336 | 124.1405 | 190.9853 | 0.29829 | 0.0966 | 9.66 | 0.24909 | 1.2455 | 6.2273 | 0.2 | 0.2 | 0.2 | 0.31136 | 0.05 | 0.26333 | 0.47382 | 0.94447 | 0.01143 | 0.032682 | 0.0078492 | -0.052401 | -0.0014 | 3.8053 | 14.4977 | 19.8322 | 373333.3333 | 23.015 | -0.036909 | 0.02 | 0.0008 | 0.0008 | 0.14677 | 0.0013523 | 0.0008 | 0.032435 | 1.856e-05 | 6.4516e-06 | 0.16 | 8 | 0.18091 | 0.01239 | 0.83982 | -0.36158 | 0 | 0.06 | 0.0008 | 0.0016 | 1.28 | 0.27307 | 0.028835 | 2.2911 | 23.0684 | 3.0152 | 0 | 1 | 0.057701 | 57.7013 | 0.21263 | 12.183 | 0.062118 | 0.64706 | 6.7403 | 0.096 | 0.096 | 0.096 | 0.16177 | 0.024 | 0.586 | -1.1807 | -0.047416 | 0.85608 | 0.0102 | 0.010558 | 0.0011226 | 0.0372 | 3.8053 | -0.59275 | -4.491 | 6.0753 | 179200 | 19.6491 | 0.49694 | 0.01152 | 0.00097285 | 0.0008 | 0.040775 | 0.0008 | 0.0008 | 0.0072156 | 1.6704e-05 | 6.4516e-06 | 0.14 | 8 | 0.081177 | 0.0037958 | 0.2697 | -0.047416 | 0.1522 | -0.19961 | 0.3 | 0.204 | -12.2323 | 0 | -12.2323 | 0.0059485 | 0.014908 | 0.0288 | 0.0066921 | 0.013384 | 0 | 0.0288 | 0.00097285 | 0.0019457 | 1.8929 | 0.59717 | 1.1547 | 14.7056 | 1123.3547 | 2.8187 | 0 | 1 | 0.012247 | 12.2468 | 0.10058 | 5.7626 | 0.061609 | 0.64176 | 6.685 | 0.096 | 0.096 | 0.096 | 0.16044 | 0.024 | 0.601 | 0 | 0.85446 | 0.0102 | 0.0102 | 0 | 0.0372 | 0 | 0 | 5.6267 | 179200 | 0 | 0.11643 | 0.01152 | 0.0008 | 0.0008 | 0.036497 | 0.0008 | 0.0008 | 0.0071565 | 6.4516e-06 | 6.4516e-06 | 0.14 | 8 | 0.080293 | 0.0034257 | 0.26752 | 0 | 0.0288 | 0.0008 | 0.0016 | 1.28 | 0.27307 | 0.32901 | 9.9442 | 263.2044 | 2.788 | 0 | 1 | 0 | 0 | 0 | 0 | 0.0008 | 1.451 | 0.19 | 0.14025 | 0.4708 | 0.2052 | 0.2448 | 0.040935 | 0.29802 | 0.40917 | 0.12197 | 0.2 | 0 | 8 | 0.1 | 8454.0258 | 12 | 0.036652 | 0.004 | 0.003 | 12 | 4 | 0.00824 | 0.00618 | 23.3304 | 1.8689 | 0 | 4.4654 | 6.1399 | 0 | 2.7284 | 0.83704 | 1 | 1 | 1 | Lipo Battery Pack 5500mAh/22.2V 30/60C 177.6Wh | 22.2 | 5500 | 0.821 | 0.163 | 0.046 | 0.051 | 109.89 | 34.5231 | 1.5642 | TRUE | 4 | GEPRC EM2812 900Kv | 9 | 5 | 900 | 0.065 | 0.02 | 0.26 | 0.08 | 0.34 | 25 | 1.4409 | 1010 | 62.0702 | TRUE | TRUE | 2.796 | Pixhawk4 | 0.016 | 0.025 | 0.022 | 0.01 | 0.02 | 0.04 | 0.048 | 0.1538 | 0.02 | 0.3548 | 0
1.2 | 0.28 | 255.5556 | 0.31778 | OK | 5.5182 | W0_mass_kg | 5.5182 | 4.4854 | 193.2158 | 14.4119 | 20.0151 | 5.5182 | 54.1332 | 56.1009 | 0.27861 | 4.4854 | 125.5903 | 193.2158 | 0.30001 | 0.10699 | 10.6988 | 0.24734 | 1.2367 | 6.1836 | 0.2 | 0.2 | 0.2 | 0.30918 | 0.05 | 0.26778 | 0.48177 | 0.94285 | 0.01143 | 0.033429 | 0.0079047 | -0.05199 | -0.0014 | 3.9194 | 14.4119 | 20.0151 | 373333.3333 | 23.0532 | -0.03665 | 0.02 | 0.0008 | 0.0008 | 0.14574 | 0.0013653 | 0.0008 | 0.032402 | 1.8581e-05 | 6.4516e-06 | 0.16 | 8 | 0.17945 | 0.01239 | 0.8337 | -0.60418 | 0 | 0.06 | 0.0008 | 0.0016 | 1.28 | 0.27307 | 0.028633 | 2.2911 | 22.9064 | 2.9909 | 0 | 1 | 0.056744 | 56.7439 | 0.2108 | 12.0782 | 0.0585 | 0.60938 | 6.3477 | 0.096 | 0.096 | 0.096 | 0.15234 | 0.024 | 0.586 | -1.9677 | -0.08403 | 0.84413 | 0.0102 | 0.01104 | 0.0038716 | 0.0372 | 3.9194 | -1.068 | -7.611 | 8.1448 | 179200 | 18.1887 | 0.4901 | 0.01152 | 0.00095947 | 0.0008 | 0.03811 | 0.0008 | 0.0008 | 0.0067954 | 1.5865e-05 | 6.4516e-06 | 0.14 | 6 | 0.11234 | 0.0028253 | 0.25424 | -0.08403 | 0.15418 | -0.23821 | 0.3 | 0.204 | -14.8419 | 0 | -14.8419 | 0.0056021 | 0.01404 | 0.0288 | 0.0063023 | 0.012605 | 0 | 0.0288 | 0.00095947 | 0.0019189 | 1.8412 | 0.56498 | 1.1547 | 14.3037 | 1107.8979 | 3.9008 | 0 | 1 | 0.010697 | 10.6967 | 0.095214 | 5.4554 | 0.060881 | 0.63417 | 6.606 | 0.096 | 0.096 | 0.096 | 0.15854 | 0.024 | 0.601 | 0 | 0.85212 | 0.0102 | 0.0102 | 0 | 0.0372 | 0 | 0 | 5.6681 | 179200 | 0 | 0.11506 | 0.01152 | 0.0008 | 0.0008 | 0.036066 | 0.0008 | 0.0008 | 0.0070719 | 6.4516e-06 | 6.4516e-06 | 0.14 | 6 | 0.11854 | 0.0025693 | 0.26441 | 0 | 0.0288 | 0.0008 | 0.0016 | 1.28 | 0.27307 | 0.32512 | 9.9442 | 260.0939 | 4.1161 | 0 | 1 | 0 | 0 | 0 | 0 | 0.0008 | 1.451 | 0.19 | 0.14025 | 0.4708 | 0.2052 | 0.2448 | 0.040935 | 0.29802 | 0.40917 | 0.12197 | 0.2 | 0 | 8 | 0.1 | 8454.0258 | 12 | 0.036652 | 0.004 | 0.003 | 12 | 4 | 0.00824 | 0.00618 | 23.3304 | 1.872 | 0 | 4.4654 | 6.1399 | 0 | 2.7284 | 0.83843 | 1 | 1 | 1 | Lipo Battery Pack 5500mAh/22.2V 30/60C 177.6Wh | 22.2 | 5500 | 0.821 | 0.163 | 0.046 | 0.051 | 109.89 | 34.1245 | 1.5824 | TRUE | 4 | GEPRC EM2812 900Kv | 9 | 5 | 900 | 0.065 | 0.02 | 0.26 | 0.08 | 0.34 | 25 | 1.4577 | 1010 | 62.7951 | TRUE | TRUE | 2.8286 | Pixhawk4 | 0.016 | 0.025 | 0.022 | 0.01 | 0.02 | 0.04 | 0.048 | 0.15276 | 0.02 | 0.35376 | 0
1.2 | 0.28667 | 251.1111 | 0.31556 | OK | 5.544 | W0_mass_kg | 5.544 | 4.4424 | 191.3637 | 14.5624 | 19.825 | 5.544 | 54.3867 | 55.9556 | 0.2791 | 4.4424 | 124.3864 | 191.3637 | 0.29869 | 0.097985 | 9.7985 | 0.25064 | 1.2532 | 6.2659 | 0.2 | 0.2 | 0.2 | 0.3133 | 0.05 | 0.26556 | 0.47419 | 0.94589 | 0.01143 | 0.032563 | 0.0078008 | -0.052422 | -0.0014 | 3.7993 | 14.5624 | 19.825 | 373333.3333 | 23.3379 | -0.037138 | 0.02 | 0.0008 | 0.0008 | 0.14768 | 0.0013617 | 0.0008 | 0.032779 | 1.8734e-05 | 6.4516e-06 | 0.16 | 8 | 0.1822 | 0.01239 | 0.84523 | -0.48067 | 0 | 0.06 | 0.0008 | 0.0016 | 1.28 | 0.27307 | 0.029014 | 2.2911 | 23.2115 | 3.0366 | 0 | 1 | 0.058255 | 58.2547 | 0.21316 | 12.2129 | 0.060262 | 0.62773 | 6.5389 | 0.096 | 0.096 | 0.096 | 0.15693 | 0.024 | 0.586 | -1.5689 | -0.065001 | 0.85009 | 0.0102 | 0.010749 | 0.0019994 | 0.0372 | 3.7993 | -0.81936 | -6.0474 | 7.1383 | 179200 | 18.9 | 0.49343 | 0.01152 | 0.00096599 | 0.0008 | 0.039403 | 0.0008 | 0.0008 | 0.0070001 | 1.6276e-05 | 6.4516e-06 | 0.14 | 6 | 0.11693 | 0.0028358 | 0.26177 | -0.065001 | 0.1507 | -0.2157 | 0.3 | 0.204 | -13.3285 | 0 | -13.3285 | 0.0057708 | 0.014463 | 0.0288 | 0.0064922 | 0.012984 | 0 | 0.0288 | 0.00096599 | 0.001932 | 1.8663 | 0.58049 | 1.1547 | 14.4988 | 1115.4259 | 4.0602 | 0 | 1 | 0.011441 | 11.4412 | 0.097844 | 5.606 | 0.062227 | 0.6482 | 6.7521 | 0.096 | 0.096 | 0.096 | 0.16205 | 0.024 | 0.601 | 0 | 0.85642 | 0.0102 | 0.0102 | 0 | 0.0372 | 0 | 0 | 5.5923 | 179200 | 0 | 0.1176 | 0.01152 | 0.0008 | 0.0008 | 0.036864 | 0.0008 | 0.0008 | 0.0072283 | 6.4516e-06 | 6.4516e-06 | 0.14 | 8 | 0.081367 | 0.0034257 | 0.27016 | 0 | 0.0288 | 0.0008 | 0.0016 | 1.28 | 0.27307 | 0.33231 | 9.9442 | 265.8464 | 2.8252 | 0 | 1 | 0 | 0 | 0 | 0 | 0.0008 | 1.451 | 0.19 | 0.14025 | 0.4708 | 0.2052 | 0.2448 | 0.040935 | 0.29802 | 0.40917 | 0.12197 | 0.2 | 0 | 8 | 0.1 | 8454.0258 | 12 | 0.036652 | 0.004 | 0.003 | 12 | 4 | 0.00824 | 0.00618 | 23.3304 | 1.8951 | 0 | 4.4654 | 6.1399 | 0 | 2.7284 | 0.84878 | 1 | 1 | 1 | Lipo Battery Pack 5500mAh/22.2V 30/60C 177.6Wh | 22.2 | 5500 | 0.821 | 0.163 | 0.046 | 0.051 | 109.89 | 34.4548 | 1.5673 | TRUE | 4 | GEPRC EM2812 900Kv | 9 | 5 | 900 | 0.065 | 0.02 | 0.26 | 0.08 | 0.34 | 25 | 1.4438 | 1010 | 62.1932 | TRUE | TRUE | 2.8015 | Pixhawk4 | 0.016 | 0.025 | 0.022 | 0.01 | 0.02 | 0.04 | 0.048 | 0.1538 | 0.02 | 0.3548 | 0
1.2 | 0.27333 | 251.1111 | 0.31778 | OK | 5.5442 | W0_mass_kg | 5.5442 | 4.4534 | 191.8381 | 14.6278 | 19.8179 | 5.5442 | 54.3883 | 56.3507 | 0.27922 | 4.4534 | 124.6948 | 191.8381 | 0.29913 | 0.099514 | 9.9514 | 0.2522 | 1.261 | 6.3051 | 0.2 | 0.2 | 0.2 | 0.31526 | 0.05 | 0.26778 | 0.47456 | 0.94731 | 0.01143 | 0.032442 | 0.0077523 | -0.052444 | -0.0014 | 3.7933 | 14.6278 | 19.8179 | 373333.3333 | 23.6677 | -0.037371 | 0.02 | 0.0008 | 0.0008 | 0.14861 | 0.0013713 | 0.0008 | 0.033131 | 1.891e-05 | 6.4516e-06 | 0.16 | 8 | 0.1835 | 0.01239 | 0.85072 | -0.60134 | 0 | 0.06 | 0.0008 | 0.0016 | 1.28 | 0.27307 | 0.029196 | 2.2911 | 23.3567 | 3.0584 | 0 | 1 | 0.058817 | 58.8173 | 0.21368 | 12.2431 | 0.058382 | 0.60815 | 6.3349 | 0.096 | 0.096 | 0.096 | 0.15204 | 0.024 | 0.586 | -1.9624 | -0.083971 | 0.84373 | 0.0102 | 0.011031 | 0.0038705 | 0.0372 | 3.7933 | -1.0679 | -7.6125 | 8.1439 | 179200 | 18.1411 | 0.48988 | 0.01152 | 0.00095903 | 0.0008 | 0.038023 | 0.0008 | 0.0008 | 0.0067817 | 1.5838e-05 | 6.4516e-06 | 0.14 | 6 | 0.11204 | 0.0028246 | 0.25374 | -0.083971 | 0.14914 | -0.23311 | 0.3 | 0.204 | -14.5322 | 0 | -14.5322 | 0.0055908 | 0.014012 | 0.0288 | 0.0062896 | 0.012579 | 0 | 0.0288 | 0.00095903 | 0.0019181 | 1.8395 | 0.56395 | 1.1547 | 14.2907 | 1107.394 | 3.8902 | 0 | 1 | 0.010648 | 10.6476 | 0.095037 | 5.4452 | 0.062859 | 0.65478 | 6.8206 | 0.096 | 0.096 | 0.096 | 0.16369 | 0.024 | 0.601 | 0 | 0.85839 | 0.0102 | 0.0102 | 0 | 0.0372 | 0 | 0 | 5.5577 | 179200 | 0 | 0.1188 | 0.01152 | 0.0008 | 0.0008 | 0.037238 | 0.0008 | 0.0008 | 0.0073017 | 6.4516e-06 | 6.4516e-06 | 0.14 | 8 | 0.082463 | 0.0034257 | 0.27286 | 0 | 0.0288 | 0.0008 | 0.0016 | 1.28 | 0.27307 | 0.33568 | 9.9442 | 268.5448 | 2.8633 | 0 | 1 | 0 | 0 | 0 | 0 | 0.0008 | 1.451 | 0.19 | 0.14025 | 0.4708 | 0.2052 | 0.2448 | 0.040935 | 0.29802 | 0.40917 | 0.12197 | 0.2 | 0 | 8 | 0.1 | 8454.0258 | 12 | 0.036652 | 0.004 | 0.003 | 12 | 4 | 0.00824 | 0.00618 | 23.3304 | 1.9219 | 0 | 4.4654 | 6.1399 | 0 | 2.7284 | 0.86078 | 1 | 1 | 1 | Lipo Battery Pack 5500mAh/22.2V 30/60C 177.6Wh | 22.2 | 5500 | 0.821 | 0.163 | 0.046 | 0.051 | 109.89 | 34.3696 | 1.5712 | TRUE | 4 | GEPRC EM2812 900Kv | 9 | 5 | 900 | 0.065 | 0.02 | 0.26 | 0.08 | 0.34 | 25 | 1.4474 | 1010 | 62.3474 | TRUE | TRUE | 2.8084 | Pixhawk4 | 0.016 | 0.025 | 0.022 | 0.01 | 0.02 | 0.04 | 0.048 | 0.1538 | 0.02 | 0.3548 | 0
1.2 | 0.29333 | 248.8889 | 0.31111 | OK | 5.5443 | W0_mass_kg | 5.5443 | 4.3985 | 189.4751 | 14.5425 | 19.7398 | 5.5443 | 54.3893 | 55.3126 | 0.27842 | 4.3985 | 123.1588 | 189.4751 | 0.29543 | 0.085066 | 8.5066 | 0.25005 | 1.2502 | 6.2512 | 0.2 | 0.2 | 0.2 | 0.31256 | 0.05 | 0.26111 | 0.46985 | 0.94535 | 0.01143 | 0.032309 | 0.0078192 | -0.052607 | -0.0014 | 3.748 | 14.5425 | 19.7398 | 373333.3333 | 23.0092 | -0.037051 | 0.02 | 0.0008 | 0.0008 | 0.14733 | 0.0013461 | 0.0008 | 0.032466 | 1.8557e-05 | 6.4516e-06 | 0.16 | 8 | 0.18171 | 0.01239 | 0.84317 | -0.28297 | 0 | 0.06 | 0.0008 | 0.0016 | 1.28 | 0.27307 | 0.028946 | 2.2911 | 23.157 | 3.0284 | 0 | 1 | 0.058216 | 58.2159 | 0.21359 | 12.2378 | 0.061133 | 0.63681 | 6.6334 | 0.096 | 0.096 | 0.096 | 0.1592 | 0.024 | 0.586 | -0.9233 | -0.037637 | 0.85294 | 0.0102 | 0.010477 | 0.00084511 | 0.0372 | 3.748 | -0.47256 | -3.5924 | 5.4227 | 179200 | 19.2516 | 0.49508 | 0.01152 | 0.00096921 | 0.0008 | 0.040046 | 0.0008 | 0.0008 | 0.0071013 | 1.6478e-05 | 6.4516e-06 | 0.14 | 6 | 0.1192 | 0.002841 | 0.26549 | -0.037637 | 0.14926 | -0.18689 | 0.3 | 0.204 | -11.5028 | 0 | -11.5028 | 0.0058542 | 0.014672 | 0.0288 | 0.006586 | 0.013172 | 0 | 0.0288 | 0.00096921 | 0.0019384 | 1.8787 | 0.58828 | 1.1547 | 14.5957 | 1119.1476 | 4.1389 | 0 | 1 | 0.011817 | 11.8166 | 0.099131 | 5.6798 | 0.061896 | 0.64475 | 6.7162 | 0.096 | 0.096 | 0.096 | 0.16119 | 0.024 | 0.601 | 0 | 0.85538 | 0.0102 | 0.0102 | 0 | 0.0372 | 0 | 0 | 5.6106 | 179200 | 0 | 0.11698 | 0.01152 | 0.0008 | 0.0008 | 0.036668 | 0.0008 | 0.0008 | 0.0071899 | 6.4516e-06 | 6.4516e-06 | 0.14 | 8 | 0.080792 | 0.0034257 | 0.26875 | 0 | 0.0288 | 0.0008 | 0.0016 | 1.28 | 0.27307 | 0.33054 | 9.9442 | 264.433 | 2.8053 | 0 | 1 | 0 | 0 | 0 | 0 | 0.0008 | 1.451 | 0.19 | 0.14025 | 0.4708 | 0.2052 | 0.2448 | 0.040935 | 0.29802 | 0.40917 | 0.12197 | 0.2 | 0 | 8 | 0.1 | 8454.0258 | 12 | 0.036652 | 0.004 | 0.003 | 12 | 4 | 0.00824 | 0.00618 | 23.3304 | 1.8684 | 0 | 4.4654 | 6.1399 | 0 | 2.7284 | 0.83683 | 1 | 1 | 1 | Lipo Battery Pack 5500mAh/22.2V 30/60C 177.6Wh | 22.2 | 5500 | 0.821 | 0.163 | 0.046 | 0.051 | 109.89 | 34.7982 | 1.5518 | TRUE | 4 | GEPRC EM2812 900Kv | 9 | 5 | 900 | 0.065 | 0.02 | 0.26 | 0.08 | 0.34 | 25 | 1.4295 | 1010 | 61.5794 | TRUE | TRUE | 2.7738 | Pixhawk4 | 0.016 | 0.025 | 0.022 | 0.01 | 0.02 | 0.04 | 0.048 | 0.15381 | 0.02 | 0.35481 | 0
1.2 | 0.28 | 248.8889 | 0.31333 | OK | 5.5443 | W0_mass_kg | 5.5443 | 4.4062 | 189.8073 | 14.6068 | 19.7328 | 5.5443 | 54.3898 | 55.6977 | 0.27854 | 4.4062 | 123.3748 | 189.8073 | 0.29584 | 0.086489 | 8.6489 | 0.25159 | 1.258 | 6.2898 | 0.2 | 0.2 | 0.2 | 0.31449 | 0.05 | 0.26333 | 0.47022 | 0.94675 | 0.01143 | 0.032192 | 0.0077713 | -0.052628 | -0.0014 | 3.7422 | 14.6068 | 19.7328 | 373333.3333 | 23.3299 | -0.03728 | 0.02 | 0.0008 | 0.0008 | 0.14824 | 0.0013554 | 0.0008 | 0.032808 | 1.8729e-05 | 6.4516e-06 | 0.16 | 8 | 0.18299 | 0.01239 | 0.84857 | -0.40121 | 0 | 0.06 | 0.0008 | 0.0016 | 1.28 | 0.27307 | 0.029125 | 2.2911 | 23.2998 | 3.0499 | 0 | 1 | 0.058771 | 58.7705 | 0.21411 | 12.2676 | 0.059264 | 0.61733 | 6.4306 | 0.096 | 0.096 | 0.096 | 0.15433 | 0.024 | 0.586 | -1.3079 | -0.055069 | 0.84675 | 0.0102 | 0.010635 | 0.0013738 | 0.0372 | 3.7422 | -0.6974 | -5.178 | 6.5833 | 179200 | 18.4971 | 0.49154 | 0.01152 | 0.00096229 | 0.0008 | 0.038669 | 0.0008 | 0.0008 | 0.0068841 | 1.6044e-05 | 6.4516e-06 | 0.14 | 6 | 0.11433 | 0.0028299 | 0.25751 | -0.055069 | 0.14775 | -0.20282 | 0.3 | 0.204 | -12.5906 | 0 | -12.5906 | 0.0056752 | 0.014223 | 0.0288 | 0.0063846 | 0.012769 | 0 | 0.0288 | 0.00096229 | 0.0019246 | 1.852 | 0.57166 | 1.1547 | 14.3881 | 1111.1618 | 3.9699 | 0 | 1 | 0.011017 | 11.017 | 0.096359 | 5.5209 | 0.062514 | 0.65119 | 6.7832 | 0.096 | 0.096 | 0.096 | 0.1628 | 0.024 | 0.601 | 0 | 0.85732 | 0.0102 | 0.0102 | 0 | 0.0372 | 0 | 0 | 5.5765 | 179200 | 0 | 0.11814 | 0.01152 | 0.0008 | 0.0008 | 0.037034 | 0.0008 | 0.0008 | 0.0072616 | 6.4516e-06 | 6.4516e-06 | 0.14 | 8 | 0.081865 | 0.0034257 | 0.27139 | 0 | 0.0288 | 0.0008 | 0.0016 | 1.28 | 0.27307 | 0.33384 | 9.9442 | 267.0723 | 2.8425 | 0 | 1 | 0 | 0 | 0 | 0 | 0.0008 | 1.451 | 0.19 | 0.14025 | 0.4708 | 0.2052 | 0.2448 | 0.040935 | 0.29802 | 0.40917 | 0.12197 | 0.2 | 0 | 8 | 0.1 | 8454.0258 | 12 | 0.036652 | 0.004 | 0.003 | 12 | 4 | 0.00824 | 0.00618 | 23.3304 | 1.8944 | 0 | 4.4654 | 6.1399 | 0 | 2.7284 | 0.84849 | 1 | 1 | 1 | Lipo Battery Pack 5500mAh/22.2V 30/60C 177.6Wh | 22.2 | 5500 | 0.821 | 0.163 | 0.046 | 0.051 | 109.89 | 34.7373 | 1.5545 | TRUE | 4 | GEPRC EM2812 900Kv | 9 | 5 | 900 | 0.065 | 0.02 | 0.26 | 0.08 | 0.34 | 25 | 1.432 | 1010 | 61.6874 | TRUE | TRUE | 2.7787 | Pixhawk4 | 0.016 | 0.025 | 0.022 | 0.01 | 0.02 | 0.04 | 0.048 | 0.15381 | 0.02 | 0.35481 | 0
1.2 | 0.26667 | 248.8889 | 0.31556 | OK | 5.5444 | W0_mass_kg | 5.5444 | 4.4162 | 190.235 | 14.6718 | 19.7257 | 5.5444 | 54.3906 | 56.0883 | 0.27866 | 4.4162 | 123.6527 | 190.235 | 0.29627 | 0.088057 | 8.8057 | 0.25315 | 1.2658 | 6.3289 | 0.2 | 0.2 | 0.2 | 0.31644 | 0.05 | 0.26556 | 0.47058 | 0.94817 | 0.01143 | 0.032074 | 0.0077232 | -0.052649 | -0.0014 | 3.7363 | 14.6718 | 19.7257 | 373333.3333 | 23.6575 | -0.037511 | 0.02 | 0.0008 | 0.0008 | 0.14917 | 0.0013649 | 0.0008 | 0.033158 | 1.8904e-05 | 6.4516e-06 | 0.16 | 8 | 0.1843 | 0.01239 | 0.85404 | -0.52099 | 0 | 0.06 | 0.0008 | 0.0016 | 1.28 | 0.27307 | 0.029306 | 2.2911 | 23.4447 | 3.0716 | 0 | 1 | 0.059334 | 59.3345 | 0.21464 | 12.2977 | 0.057371 | 0.59761 | 6.2251 | 0.096 | 0.096 | 0.096 | 0.1494 | 0.024 | 0.586 | -1.6977 | -0.073899 | 0.84017 | 0.0102 | 0.010884 | 0.0029004 | 0.0372 | 3.7363 | -0.9445 | -6.7896 | 7.656 | 179200 | 17.7329 | 0.48796 | 0.01152 | 0.00095529 | 0.0008 | 0.037285 | 0.0008 | 0.0008 | 0.0066642 | 1.5599e-05 | 6.4516e-06 | 0.14 | 6 | 0.1094 | 0.0028186 | 0.24942 | -0.073899 | 0.14616 | -0.22006 | 0.3 | 0.204 | -13.7874 | 0 | -13.7874 | 0.0054939 | 0.013769 | 0.0288 | 0.0061807 | 0.012361 | 0 | 0.0288 | 0.00095529 | 0.0019106 | 1.8252 | 0.5552 | 1.1547 | 14.1794 | 1103.0733 | 3.7987 | 0 | 1 | 0.01023 | 10.2302 | 0.093509 | 5.3577 | 0.063145 | 0.65776 | 6.8517 | 0.096 | 0.096 | 0.096 | 0.16444 | 0.024 | 0.601 | 0 | 0.85928 | 0.0102 | 0.0102 | 0 | 0.0372 | 0 | 0 | 5.5423 | 179200 | 0 | 0.11934 | 0.01152 | 0.0008 | 0.0008 | 0.037407 | 0.0008 | 0.0008 | 0.0073349 | 6.4516e-06 | 6.4516e-06 | 0.14 | 8 | 0.08296 | 0.0034257 | 0.27408 | 0 | 0.0288 | 0.0008 | 0.0016 | 1.28 | 0.27307 | 0.33721 | 9.9442 | 269.7681 | 2.8806 | 0 | 1 | 0 | 0 | 0 | 0 | 0.0008 | 1.451 | 0.19 | 0.14025 | 0.4708 | 0.2052 | 0.2448 | 0.040935 | 0.29802 | 0.40917 | 0.12197 | 0.2 | 0 | 8 | 0.1 | 8454.0258 | 12 | 0.036652 | 0.004 | 0.003 | 12 | 4 | 0.00824 | 0.00618 | 23.3304 | 1.921 | 0 | 4.4654 | 6.1399 | 0 | 2.7284 | 0.86041 | 1 | 1 | 1 | Lipo Battery Pack 5500mAh/22.2V 30/60C 177.6Wh | 22.2 | 5500 | 0.821 | 0.163 | 0.046 | 0.051 | 109.89 | 34.6592 | 1.558 | TRUE | 4 | GEPRC EM2812 900Kv | 9 | 5 | 900 | 0.065 | 0.02 | 0.26 | 0.08 | 0.34 | 25 | 1.4353 | 1010 | 61.8264 | TRUE | TRUE | 2.785 | Pixhawk4 | 0.016 | 0.025 | 0.022 | 0.01 | 0.02 | 0.04 | 0.048 | 0.15381 | 0.02 | 0.35481 | 0
1.2 | 0.27333 | 246.6667 | 0.31111 | OK | 5.5449 | W0_mass_kg | 5.5449 | 4.3714 | 188.3081 | 14.651 | 19.64 | 5.5449 | 54.3952 | 55.4456 | 0.27799 | 4.3714 | 122.4003 | 188.3081 | 0.29298 | 0.074945 | 7.4945 | 0.25258 | 1.2629 | 6.3146 | 0.2 | 0.2 | 0.2 | 0.31573 | 0.05 | 0.26111 | 0.46625 | 0.94765 | 0.01143 | 0.031824 | 0.0077407 | -0.052834 | -0.0014 | 3.6849 | 14.651 | 19.64 | 373333.3333 | 23.3276 | -0.037427 | 0.02 | 0.0008 | 0.0008 | 0.14883 | 0.0013493 | 0.0008 | 0.032844 | 1.8728e-05 | 6.4516e-06 | 0.16 | 8 | 0.18382 | 0.01239 | 0.85205 | -0.32256 | 0 | 0.06 | 0.0008 | 0.0016 | 1.28 | 0.27307 | 0.02924 | 2.2911 | 23.3918 | 3.0637 | 0 | 1 | 0.059306 | 59.3057 | 0.21509 | 12.3235 | 0.058269 | 0.60697 | 6.3226 | 0.096 | 0.096 | 0.096 | 0.15174 | 0.024 | 0.586 | -1.0504 | -0.044948 | 0.84333 | 0.0102 | 0.010539 | 0.0010727 | 0.0372 | 3.6849 | -0.57195 | -4.2648 | 5.9597 | 179200 | 18.0954 | 0.48966 | 0.01152 | 0.00095861 | 0.0008 | 0.037941 | 0.0008 | 0.0008 | 0.0067685 | 1.5811e-05 | 6.4516e-06 | 0.14 | 6 | 0.11174 | 0.002824 | 0.25326 | -0.044948 | 0.1448 | -0.18974 | 0.3 | 0.204 | -11.8354 | 0 | -11.8354 | 0.00558 | 0.013985 | 0.0288 | 0.0062774 | 0.012555 | 0 | 0.0288 | 0.00095861 | 0.0019172 | 1.8379 | 0.56297 | 1.1547 | 14.2783 | 1106.9107 | 3.8799 | 0 | 1 | 0.010601 | 10.6006 | 0.094866 | 5.4354 | 0.062818 | 0.65435 | 6.8162 | 0.096 | 0.096 | 0.096 | 0.16359 | 0.024 | 0.601 | 0 | 0.85827 | 0.0102 | 0.0102 | 0 | 0.0372 | 0 | 0 | 5.56 | 179200 | 0 | 0.11872 | 0.01152 | 0.0008 | 0.0008 | 0.037214 | 0.0008 | 0.0008 | 0.0072969 | 6.4516e-06 | 6.4516e-06 | 0.14 | 8 | 0.082392 | 0.0034257 | 0.27268 | 0 | 0.0288 | 0.0008 | 0.0016 | 1.28 | 0.27307 | 0.33546 | 9.9442 | 268.37 | 2.8608 | 0 | 1 | 0 | 0 | 0 | 0 | 0.0008 | 1.451 | 0.19 | 0.14025 | 0.4708 | 0.2052 | 0.2448 | 0.040935 | 0.29802 | 0.40917 | 0.12197 | 0.2 | 0 | 8 | 0.1 | 8454.0258 | 12 | 0.036652 | 0.004 | 0.003 | 12 | 4 | 0.00824 | 0.00618 | 23.3304 | 1.8942 | 0 | 4.4654 | 6.1399 | 0 | 2.7284 | 0.84841 | 1 | 1 | 1 | Lipo Battery Pack 5500mAh/22.2V 30/60C 177.6Wh | 22.2 | 5500 | 0.821 | 0.163 | 0.046 | 0.051 | 109.89 | 35.0139 | 1.5422 | TRUE | 4 | GEPRC EM2812 900Kv | 9 | 5 | 900 | 0.065 | 0.02 | 0.26 | 0.08 | 0.34 | 25 | 1.4207 | 1010 | 61.2001 | TRUE | TRUE | 2.7568 | Pixhawk4 | 0.016 | 0.025 | 0.022 | 0.01 | 0.02 | 0.04 | 0.048 | 0.15383 | 0.02 | 0.35483 | 0
1.2 | 0.26 | 246.6667 | 0.31333 | OK | 5.5449 | W0_mass_kg | 5.5449 | 4.38 | 188.6776 | 14.7157 | 19.633 | 5.5449 | 54.3953 | 55.832 | 0.2781 | 4.38 | 122.6404 | 188.6776 | 0.29342 | 0.076553 | 7.6553 | 0.25415 | 1.2707 | 6.3536 | 0.2 | 0.2 | 0.2 | 0.31768 | 0.05 | 0.26333 | 0.4666 | 0.94906 | 0.01143 | 0.031708 | 0.0076931 | -0.052855 | -0.0014 | 3.6791 | 14.7157 | 19.633 | 373333.3333 | 23.6531 | -0.037658 | 0.02 | 0.0008 | 0.0008 | 0.14975 | 0.0013587 | 0.0008 | 0.033192 | 1.8902e-05 | 6.4516e-06 | 0.16 | 8 | 0.18512 | 0.01239 | 0.85751 | -0.44149 | 0 | 0.06 | 0.0008 | 0.0016 | 1.28 | 0.27307 | 0.029421 | 2.2911 | 23.5364 | 3.0854 | 0 | 1 | 0.059871 | 59.871 | 0.21561 | 12.3536 | 0.056362 | 0.58711 | 6.1157 | 0.096 | 0.096 | 0.096 | 0.14678 | 0.024 | 0.586 | -1.4367 | -0.063627 | 0.83653 | 0.0102 | 0.010746 | 0.0019852 | 0.0372 | 3.6791 | -0.81739 | -5.9212 | 7.1195 | 179200 | 17.3257 | 0.48606 | 0.01152 | 0.00095156 | 0.0008 | 0.036552 | 0.0008 | 0.0008 | 0.006547 | 1.5359e-05 | 6.4516e-06 | 0.14 | 6 | 0.10678 | 0.0028126 | 0.24511 | -0.063627 | 0.14319 | -0.20682 | 0.3 | 0.204 | -13.0243 | 0 | -13.0243 | 0.0053974 | 0.013527 | 0.0288 | 0.006072 | 0.012144 | 0 | 0.0288 | 0.00095156 | 0.0019031 | 1.8109 | 0.54657 | 1.1547 | 14.0689 | 1098.7643 | 3.7075 | 0 | 1 | 0.0098206 | 9.8206 | 0.091974 | 5.2697 | 0.063448 | 0.66092 | 6.8846 | 0.096 | 0.096 | 0.096 | 0.16523 | 0.024 | 0.601 | 0 | 0.86021 | 0.0102 | 0.0102 | 0 | 0.0372 | 0 | 0 | 5.526 | 179200 | 0 | 0.11991 | 0.01152 | 0.0008 | 0.0008 | 0.037587 | 0.0008 | 0.0008 | 0.0073702 | 6.4516e-06 | 6.4516e-06 | 0.14 | 8 | 0.083487 | 0.0034257 | 0.27538 | 0 | 0.0288 | 0.0008 | 0.0016 | 1.28 | 0.27307 | 0.33883 | 9.9442 | 271.0635 | 2.8988 | 0 | 1 | 0 | 0 | 0 | 0 | 0.0008 | 1.451 | 0.19 | 0.14025 | 0.4708 | 0.2052 | 0.2448 | 0.040935 | 0.29802 | 0.40917 | 0.12197 | 0.2 | 0 | 8 | 0.1 | 8454.0258 | 12 | 0.036652 | 0.004 | 0.003 | 12 | 4 | 0.00824 | 0.00618 | 23.3304 | 1.9207 | 0 | 4.4654 | 6.1399 | 0 | 2.7284 | 0.86025 | 1 | 1 | 1 | Lipo Battery Pack 5500mAh/22.2V 30/60C 177.6Wh | 22.2 | 5500 | 0.821 | 0.163 | 0.046 | 0.051 | 109.89 | 34.9453 | 1.5453 | TRUE | 4 | GEPRC EM2812 900Kv | 9 | 5 | 900 | 0.065 | 0.02 | 0.26 | 0.08 | 0.34 | 25 | 1.4235 | 1010 | 61.3202 | TRUE | TRUE | 2.7622 | Pixhawk4 | 0.016 | 0.025 | 0.022 | 0.01 | 0.02 | 0.04 | 0.048 | 0.15383 | 0.02 | 0.35483 | 0
1.2 | 0.28667 | 246.6667 | 0.30889 | OK | 5.5449 | W0_mass_kg | 5.5449 | 4.3646 | 188.0136 | 14.587 | 19.647 | 5.5449 | 54.3955 | 55.0646 | 0.27787 | 4.3646 | 122.2088 | 188.0136 | 0.29257 | 0.073475 | 7.3475 | 0.25105 | 1.2552 | 6.2762 | 0.2 | 0.2 | 0.2 | 0.31381 | 0.05 | 0.25889 | 0.46589 | 0.94626 | 0.01143 | 0.031939 | 0.0077881 | -0.052813 | -0.0014 | 3.6907 | 14.587 | 19.647 | 373333.3333 | 23.0093 | -0.037199 | 0.02 | 0.0008 | 0.0008 | 0.14792 | 0.0013401 | 0.0008 | 0.032504 | 1.8557e-05 | 6.4516e-06 | 0.16 | 8 | 0.18254 | 0.01239 | 0.84666 | -0.20506 | 0 | 0.06 | 0.0008 | 0.0016 | 1.28 | 0.27307 | 0.029062 | 2.2911 | 23.2494 | 3.0423 | 0 | 1 | 0.05875 | 58.7502 | 0.21457 | 12.2938 | 0.060152 | 0.62659 | 6.5269 | 0.096 | 0.096 | 0.096 | 0.15665 | 0.024 | 0.586 | -0.66907 | -0.027671 | 0.84973 | 0.0102 | 0.010405 | 0.00059794 | 0.0372 | 3.6907 | -0.34897 | -2.6592 | 4.6584 | 179200 | 18.8556 | 0.49322 | 0.01152 | 0.00096558 | 0.0008 | 0.039322 | 0.0008 | 0.0008 | 0.0069873 | 1.6251e-05 | 6.4516e-06 | 0.14 | 6 | 0.11665 | 0.0028352 | 0.2613 | -0.027671 | 0.14632 | -0.17399 | 0.3 | 0.204 | -10.7565 | 0 | -10.7565 | 0.0057603 | 0.014437 | 0.0288 | 0.0064803 | 0.012961 | 0 | 0.0288 | 0.00096558 | 0.0019312 | 1.8647 | 0.57951 | 1.1547 | 14.4866 | 1114.9564 | 4.0502 | 0 | 1 | 0.011394 | 11.3942 | 0.097681 | 5.5967 | 0.062201 | 0.64793 | 6.7493 | 0.096 | 0.096 | 0.096 | 0.16198 | 0.024 | 0.601 | 0 | 0.85634 | 0.0102 | 0.0102 | 0 | 0.0372 | 0 | 0 | 5.5937 | 179200 | 0 | 0.11755 | 0.01152 | 0.0008 | 0.0008 | 0.036848 | 0.0008 | 0.0008 | 0.0072253 | 6.4516e-06 | 6.4516e-06 | 0.14 | 8 | 0.081322 | 0.0034257 | 0.27005 | 0 | 0.0288 | 0.0008 | 0.0016 | 1.28 | 0.27307 | 0.33217 | 9.9442 | 265.7357 | 2.8237 | 0 | 1 | 0 | 0 | 0 | 0 | 0.0008 | 1.451 | 0.19 | 0.14025 | 0.4708 | 0.2052 | 0.2448 | 0.040935 | 0.29802 | 0.40917 | 0.12197 | 0.2 | 0 | 8 | 0.1 | 8454.0258 | 12 | 0.036652 | 0.004 | 0.003 | 12 | 4 | 0.00824 | 0.00618 | 23.3304 | 1.8684 | 0 | 4.4654 | 6.1399 | 0 | 2.7284 | 0.83683 | 1 | 1 | 1 | Lipo Battery Pack 5500mAh/22.2V 30/60C 177.6Wh | 22.2 | 5500 | 0.821 | 0.163 | 0.046 | 0.051 | 109.89 | 35.0687 | 1.5398 | TRUE | 4 | GEPRC EM2812 900Kv | 9 | 5 | 900 | 0.065 | 0.02 | 0.26 | 0.08 | 0.34 | 25 | 1.4185 | 1010 | 61.1044 | TRUE | TRUE | 2.7525 | Pixhawk4 | 0.016 | 0.025 | 0.022 | 0.01 | 0.02 | 0.04 | 0.048 | 0.15384 | 0.02 | 0.35484 | 0
1.2 | 0.24667 | 246.6667 | 0.31556 | OK | 5.5449 | W0_mass_kg | 5.5449 | 4.3911 | 189.1535 | 14.7811 | 19.626 | 5.5449 | 54.3957 | 56.224 | 0.27822 | 4.3911 | 122.9498 | 189.1535 | 0.29389 | 0.078309 | 7.8309 | 0.25573 | 1.2786 | 6.3932 | 0.2 | 0.2 | 0.2 | 0.31966 | 0.05 | 0.26556 | 0.46696 | 0.95047 | 0.01143 | 0.031592 | 0.0076455 | -0.052876 | -0.0014 | 3.6733 | 14.7811 | 19.626 | 373333.3333 | 23.9855 | -0.037893 | 0.02 | 0.0008 | 0.0008 | 0.15068 | 0.0013682 | 0.0008 | 0.033546 | 1.9079e-05 | 6.4516e-06 | 0.16 | 8 | 0.18644 | 0.01239 | 0.86305 | -0.56197 | 0 | 0.06 | 0.0008 | 0.0016 | 1.28 | 0.27307 | 0.029604 | 2.2911 | 23.6831 | 3.1073 | 0 | 1 | 0.060446 | 60.4458 | 0.21614 | 12.3839 | 0.054431 | 0.56699 | 5.9061 | 0.096 | 0.096 | 0.096 | 0.14175 | 0.024 | 0.586 | -1.8283 | -0.083898 | 0.82928 | 0.0102 | 0.011061 | 0.0040467 | 0.0372 | 3.6733 | -1.0889 | -7.585 | 8.2109 | 179200 | 16.5461 | 0.48241 | 0.01152 | 0.00094441 | 0.0008 | 0.035155 | 0.0008 | 0.0008 | 0.0063227 | 1.4895e-05 | 6.4516e-06 | 0.14 | 6 | 0.10175 | 0.0028012 | 0.23686 | -0.083898 | 0.14151 | -0.22541 | 0.3 | 0.204 | -14.3409 | 0 | -14.3409 | 0.0052124 | 0.013063 | 0.0288 | 0.0058639 | 0.011728 | 0 | 0.0288 | 0.00094441 | 0.0018888 | 1.7838 | 0.53034 | 1.1547 | 13.8584 | 1090.5126 | 3.5329 | 0 | 1 | 0.0090551 | 9.0551 | 0.088997 | 5.0991 | 0.064092 | 0.66763 | 6.9545 | 0.096 | 0.096 | 0.096 | 0.16691 | 0.024 | 0.601 | 0 | 0.86216 | 0.0102 | 0.0102 | 0 | 0.0372 | 0 | 0 | 5.492 | 179200 | 0 | 0.12113 | 0.01152 | 0.0008 | 0.0008 | 0.037969 | 0.0008 | 0.0008 | 0.007445 | 6.4516e-06 | 6.4516e-06 | 0.14 | 8 | 0.084605 | 0.0034257 | 0.27813 | 0 | 0.0288 | 0.0008 | 0.0016 | 1.28 | 0.27307 | 0.34227 | 9.9442 | 273.8143 | 2.9377 | 0 | 1 | 0 | 0 | 0 | 0 | 0.0008 | 1.451 | 0.19 | 0.14025 | 0.4708 | 0.2052 | 0.2448 | 0.040935 | 0.29802 | 0.40917 | 0.12197 | 0.2 | 0 | 8 | 0.1 | 8454.0258 | 12 | 0.036652 | 0.004 | 0.003 | 12 | 4 | 0.00824 | 0.00618 | 23.3304 | 1.9477 | 0 | 4.4654 | 6.1399 | 0 | 2.7284 | 0.87234 | 1 | 1 | 1 | Lipo Battery Pack 5500mAh/22.2V 30/60C 177.6Wh | 22.2 | 5500 | 0.821 | 0.163 | 0.046 | 0.051 | 109.89 | 34.8574 | 1.5492 | TRUE | 4 | GEPRC EM2812 900Kv | 9 | 5 | 900 | 0.065 | 0.02 | 0.26 | 0.08 | 0.34 | 25 | 1.4271 | 1010 | 61.4749 | TRUE | TRUE | 2.7691 | Pixhawk4 | 0.016 | 0.025 | 0.022 | 0.01 | 0.02 | 0.04 | 0.048 | 0.15383 | 0.02 | 0.35483 | 0
1.2 | 0.3 | 246.6667 | 0.30667 | OK | 5.545 | W0_mass_kg | 5.545 | 4.3591 | 187.7766 | 14.5236 | 19.6539 | 5.545 | 54.396 | 54.6893 | 0.27776 | 4.3591 | 122.0548 | 187.7766 | 0.29219 | 0.072163 | 7.2163 | 0.24953 | 1.2476 | 6.2382 | 0.2 | 0.2 | 0.2 | 0.31191 | 0.05 | 0.25667 | 0.46554 | 0.94487 | 0.01143 | 0.032054 | 0.0078355 | -0.052793 | -0.0014 | 3.6965 | 14.5236 | 19.6539 | 373333.3333 | 22.697 | -0.036974 | 0.02 | 0.0008 | 0.0008 | 0.14703 | 0.001331 | 0.0008 | 0.03217 | 1.8389e-05 | 6.4516e-06 | 0.16 | 8 | 0.18127 | 0.01239 | 0.84135 | -0.089201 | 0 | 0.06 | 0.0008 | 0.0016 | 1.28 | 0.27307 | 0.028886 | 2.2911 | 23.1088 | 3.0212 | 0 | 1 | 0.058203 | 58.203 | 0.21405 | 12.2643 | 0.062011 | 0.64595 | 6.7287 | 0.096 | 0.096 | 0.096 | 0.16149 | 0.024 | 0.586 | -0.2933 | -0.011671 | 0.85574 | 0.0102 | 0.010325 | 0.00023356 | 0.0372 | 3.6965 | -0.14597 | -1.1304 | 3.0148 | 179200 | 19.606 | 0.49673 | 0.01152 | 0.00097246 | 0.0008 | 0.040695 | 0.0008 | 0.0008 | 0.0072032 | 1.6679e-05 | 6.4516e-06 | 0.14 | 8 | 0.080992 | 0.0037949 | 0.26924 | -0.011671 | 0.14778 | -0.15945 | 0.3 | 0.204 | -9.7755 | 0 | -9.7755 | 0.0059383 | 0.014883 | 0.0288 | 0.0066806 | 0.013361 | 0 | 0.0288 | 0.00097246 | 0.0019449 | 1.8914 | 0.5962 | 1.1547 | 14.6937 | 1122.8981 | 2.8122 | 0 | 1 | 0.0122 | 12.1998 | 0.10042 | 5.7536 | 0.061596 | 0.64163 | 6.6836 | 0.096 | 0.096 | 0.096 | 0.16041 | 0.024 | 0.601 | 0 | 0.85442 | 0.0102 | 0.0102 | 0 | 0.0372 | 0 | 0 | 5.6274 | 179200 | 0 | 0.11641 | 0.01152 | 0.0008 | 0.0008 | 0.03649 | 0.0008 | 0.0008 | 0.007155 | 6.4516e-06 | 6.4516e-06 | 0.14 | 8 | 0.080271 | 0.0034257 | 0.26747 | 0 | 0.0288 | 0.0008 | 0.0016 | 1.28 | 0.27307 | 0.32894 | 9.9442 | 263.1504 | 2.7872 | 0 | 1 | 0 | 0 | 0 | 0 | 0.0008 | 1.451 | 0.19 | 0.14025 | 0.4708 | 0.2052 | 0.2448 | 0.040935 | 0.29802 | 0.40917 | 0.12197 | 0.2 | 0 | 8 | 0.1 | 8454.0258 | 12 | 0.036652 | 0.004 | 0.003 | 12 | 4 | 0.00824 | 0.00618 | 23.3304 | 1.843 | 0 | 4.4654 | 6.1399 | 0 | 2.7284 | 0.82548 | 1 | 1 | 1 | Lipo Battery Pack 5500mAh/22.2V 30/60C 177.6Wh | 22.2 | 5500 | 0.821 | 0.163 | 0.046 | 0.051 | 109.89 | 35.113 | 1.5379 | TRUE | 4 | GEPRC EM2812 900Kv | 9 | 5 | 900 | 0.065 | 0.02 | 0.26 | 0.08 | 0.34 | 25 | 1.4167 | 1010 | 61.0274 | TRUE | TRUE | 2.749 | Pixhawk4 | 0.016 | 0.025 | 0.022 | 0.01 | 0.02 | 0.04 | 0.048 | 0.15385 | 0.02 | 0.35485 | 0
1.2 | 0.3 | 255.5556 | 0.32 | OK | 5.5455 | W0_mass_kg | 5.5455 | 4.5189 | 194.6607 | 14.4824 | 20.0073 | 5.5455 | 54.4015 | 56.4855 | 0.28036 | 4.5189 | 126.5294 | 194.6607 | 0.3044 | 0.12018 | 12.0176 | 0.24902 | 1.2451 | 6.2255 | 0.2 | 0.2 | 0.2 | 0.31127 | 0.05 | 0.27 | 0.48219 | 0.9444 | 0.01143 | 0.033295 | 0.0078515 | -0.052014 | -0.0014 | 3.9128 | 14.4824 | 20.0073 | 373333.3333 | 23.4069 | -0.036899 | 0.02 | 0.0008 | 0.0008 | 0.14673 | 0.0013757 | 0.0008 | 0.032779 | 1.8771e-05 | 6.4516e-06 | 0.16 | 8 | 0.18085 | 0.01239 | 0.83956 | -0.63474 | 0 | 0.06 | 0.0008 | 0.0016 | 1.28 | 0.27307 | 0.028827 | 2.2911 | 23.0616 | 3.0141 | 0 | 1 | 0.057339 | 57.339 | 0.21137 | 12.1106 | 0.062325 | 0.64922 | 6.7627 | 0.096 | 0.096 | 0.096 | 0.1623 | 0.024 | 0.586 | -2.084 | -0.083338 | 0.85673 | 0.0102 | 0.010995 | 0.0036434 | 0.0372 | 3.9128 | -1.0409 | -7.5795 | 8.0513 | 179200 | 19.7325 | 0.49733 | 0.01152 | 0.00097362 | 0.0008 | 0.040928 | 0.0008 | 0.0008 | 0.0072396 | 1.6751e-05 | 6.4516e-06 | 0.14 | 8 | 0.081536 | 0.0037974 | 0.27058 | -0.083338 | 0.15664 | -0.23997 | 0.3 | 0.204 | -14.6924 | 0 | -14.6924 | 0.0059683 | 0.014958 | 0.0288 | 0.0067144 | 0.013429 | 0 | 0.0288 | 0.00097362 | 0.0019472 | 1.8959 | 0.59905 | 1.1547 | 14.7288 | 1124.2373 | 2.8311 | 0 | 1 | 0.012338 | 12.3378 | 0.10088 | 5.7799 | 0.061789 | 0.64363 | 6.7045 | 0.096 | 0.096 | 0.096 | 0.16091 | 0.024 | 0.601 | 0 | 0.85504 | 0.0102 | 0.0102 | 0 | 0.0372 | 0 | 0 | 5.6166 | 179200 | 0 | 0.11677 | 0.01152 | 0.0008 | 0.0008 | 0.036604 | 0.0008 | 0.0008 | 0.0071774 | 6.4516e-06 | 6.4516e-06 | 0.14 | 8 | 0.080606 | 0.0034257 | 0.26829 | 0 | 0.0288 | 0.0008 | 0.0016 | 1.28 | 0.27307 | 0.32997 | 9.9442 | 263.9737 | 2.7988 | 0 | 1 | 0 | 0 | 0 | 0 | 0.0008 | 1.451 | 0.19 | 0.14025 | 0.4708 | 0.2052 | 0.2448 | 0.040935 | 0.29802 | 0.40917 | 0.12197 | 0.2 | 0 | 8 | 0.1 | 8454.0258 | 12 | 0.036652 | 0.004 | 0.003 | 12 | 4 | 0.00824 | 0.00618 | 23.3304 | 1.9007 | 0 | 4.4654 | 6.1399 | 0 | 2.7284 | 0.8513 | 1 | 1 | 1 | Lipo Battery Pack 5500mAh/22.2V 30/60C 177.6Wh | 22.2 | 5500 | 0.821 | 0.163 | 0.046 | 0.051 | 109.89 | 33.8712 | 1.5943 | TRUE | 4 | GEPRC EM2812 900Kv | 9 | 5 | 900 | 0.065 | 0.02 | 0.26 | 0.08 | 0.34 | 25 | 1.4686 | 1010 | 63.2647 | TRUE | TRUE | 2.8498 | Pixhawk4 | 0.016 | 0.025 | 0.022 | 0.01 | 0.02 | 0.04 | 0.048 | 0.15403 | 0.02 | 0.35503 | 0
1.2 | 0.24 | 244.4444 | 0.31333 | OK | 5.5456 | W0_mass_kg | 5.5456 | 4.3548 | 187.59 | 14.8253 | 19.5328 | 5.5456 | 54.4021 | 55.9693 | 0.27767 | 4.3548 | 121.9335 | 187.59 | 0.29102 | 0.066796 | 6.6796 | 0.25676 | 1.2838 | 6.419 | 0.2 | 0.2 | 0.2 | 0.32095 | 0.05 | 0.26333 | 0.46298 | 0.95137 | 0.01143 | 0.031229 | 0.0076148 | -0.053082 | -0.0014 | 3.6162 | 14.8253 | 19.5328 | 373333.3333 | 23.985 | -0.038046 | 0.02 | 0.0008 | 0.0008 | 0.15129 | 0.001362 | 0.0008 | 0.033585 | 1.9078e-05 | 6.4516e-06 | 0.16 | 8 | 0.1873 | 0.01239 | 0.86666 | -0.4824 | 0 | 0.06 | 0.0008 | 0.0016 | 1.28 | 0.27307 | 0.029723 | 2.2911 | 23.7785 | 3.1217 | 0 | 1 | 0.061004 | 61.0043 | 0.21714 | 12.441 | 0.053411 | 0.55636 | 5.7955 | 0.096 | 0.096 | 0.096 | 0.13909 | 0.024 | 0.586 | -1.5672 | -0.07326 | 0.82529 | 0.0102 | 0.010899 | 0.0029848 | 0.0372 | 3.6162 | -0.95622 | -6.7215 | 7.6912 | 179200 | 16.1345 | 0.48048 | 0.01152 | 0.00094064 | 0.0008 | 0.034422 | 0.0008 | 0.0008 | 0.0062042 | 1.4647e-05 | 6.4516e-06 | 0.14 | 6 | 0.099091 | 0.0027951 | 0.23251 | -0.07326 | 0.13852 | -0.21178 | 0.3 | 0.204 | -13.5506 | 0 | -13.5506 | 0.0051147 | 0.012819 | 0.0288 | 0.0057541 | 0.011508 | 0 | 0.0288 | 0.00094064 | 0.0018813 | 1.7696 | 0.52192 | 1.1547 | 13.7479 | 1086.1561 | 3.4407 | 0 | 1 | 0.008661 | 8.661 | 0.087405 | 5.0079 | 0.064413 | 0.67097 | 6.9893 | 0.096 | 0.096 | 0.096 | 0.16774 | 0.024 | 0.601 | 0 | 0.86312 | 0.0102 | 0.0102 | 0 | 0.0372 | 0 | 0 | 5.4752 | 179200 | 0 | 0.12173 | 0.01152 | 0.0008 | 0.0008 | 0.038159 | 0.0008 | 0.0008 | 0.0074822 | 6.4516e-06 | 6.4516e-06 | 0.14 | 8 | 0.085162 | 0.0034257 | 0.2795 | 0 | 0.0288 | 0.0008 | 0.0016 | 1.28 | 0.27307 | 0.34398 | 9.9442 | 275.1846 | 2.957 | 0 | 1 | 0 | 0 | 0 | 0 | 0.0008 | 1.451 | 0.19 | 0.14025 | 0.4708 | 0.2052 | 0.2448 | 0.040935 | 0.29802 | 0.40917 | 0.12197 | 0.2 | 0 | 8 | 0.1 | 8454.0258 | 12 | 0.036652 | 0.004 | 0.003 | 12 | 4 | 0.00824 | 0.00618 | 23.3304 | 1.9476 | 0 | 4.4654 | 6.1399 | 0 | 2.7284 | 0.87232 | 1 | 1 | 1 | Lipo Battery Pack 5500mAh/22.2V 30/60C 177.6Wh | 22.2 | 5500 | 0.821 | 0.163 | 0.046 | 0.051 | 109.89 | 35.1479 | 1.5364 | TRUE | 4 | GEPRC EM2812 900Kv | 9 | 5 | 900 | 0.065 | 0.02 | 0.26 | 0.08 | 0.34 | 25 | 1.4153 | 1010 | 60.9668 | TRUE | TRUE | 2.7463 | Pixhawk4 | 0.016 | 0.025 | 0.022 | 0.01 | 0.02 | 0.04 | 0.048 | 0.15386 | 0.02 | 0.35486 | 0
1.2 | 0.25333 | 244.4444 | 0.31111 | OK | 5.5456 | W0_mass_kg | 5.5456 | 4.3449 | 187.1667 | 14.7601 | 19.5398 | 5.5456 | 54.4024 | 55.5816 | 0.27755 | 4.3449 | 121.6584 | 187.1667 | 0.29055 | 0.064999 | 6.4999 | 0.25518 | 1.2759 | 6.3795 | 0.2 | 0.2 | 0.2 | 0.31897 | 0.05 | 0.26111 | 0.46263 | 0.94998 | 0.01143 | 0.031343 | 0.007662 | -0.053061 | -0.0014 | 3.6219 | 14.7601 | 19.5398 | 373333.3333 | 23.6546 | -0.037811 | 0.02 | 0.0008 | 0.0008 | 0.15036 | 0.0013526 | 0.0008 | 0.033233 | 1.8903e-05 | 6.4516e-06 | 0.16 | 8 | 0.18598 | 0.01239 | 0.86113 | -0.36278 | 0 | 0.06 | 0.0008 | 0.0016 | 1.28 | 0.27307 | 0.02954 | 2.2911 | 23.6321 | 3.0997 | 0 | 1 | 0.060428 | 60.4279 | 0.21661 | 12.4107 | 0.055356 | 0.57663 | 6.0065 | 0.096 | 0.096 | 0.096 | 0.14416 | 0.024 | 0.586 | -1.1792 | -0.053137 | 0.8328 | 0.0102 | 0.010624 | 0.001347 | 0.0372 | 3.6219 | -0.68623 | -5.0018 | 6.5207 | 179200 | 16.9196 | 0.48416 | 0.01152 | 0.00094784 | 0.0008 | 0.035823 | 0.0008 | 0.0008 | 0.0064302 | 1.5118e-05 | 6.4516e-06 | 0.14 | 6 | 0.10416 | 0.0028067 | 0.24082 | -0.053137 | 0.14023 | -0.19337 | 0.3 | 0.204 | -12.2412 | 0 | -12.2412 | 0.005301 | 0.013285 | 0.0288 | 0.0059636 | 0.011927 | 0 | 0.0288 | 0.00094784 | 0.0018957 | 1.7968 | 0.53807 | 1.1547 | 13.959 | 1094.4662 | 3.6166 | 0 | 1 | 0.0094188 | 9.4188 | 0.090429 | 5.1812 | 0.063769 | 0.66426 | 6.9194 | 0.096 | 0.096 | 0.096 | 0.16607 | 0.024 | 0.601 | 0 | 0.86118 | 0.0102 | 0.0102 | 0 | 0.0372 | 0 | 0 | 5.509 | 179200 | 0 | 0.12052 | 0.01152 | 0.0008 | 0.0008 | 0.037777 | 0.0008 | 0.0008 | 0.0074074 | 6.4516e-06 | 6.4516e-06 | 0.14 | 8 | 0.084044 | 0.0034257 | 0.27675 | 0 | 0.0288 | 0.0008 | 0.0016 | 1.28 | 0.27307 | 0.34054 | 9.9442 | 272.4347 | 2.9182 | 0 | 1 | 0 | 0 | 0 | 0 | 0.0008 | 1.451 | 0.19 | 0.14025 | 0.4708 | 0.2052 | 0.2448 | 0.040935 | 0.29802 | 0.40917 | 0.12197 | 0.2 | 0 | 8 | 0.1 | 8454.0258 | 12 | 0.036652 | 0.004 | 0.003 | 12 | 4 | 0.00824 | 0.00618 | 23.3304 | 1.9208 | 0 | 4.4654 | 6.1399 | 0 | 2.7284 | 0.8603 | 1 | 1 | 1 | Lipo Battery Pack 5500mAh/22.2V 30/60C 177.6Wh | 22.2 | 5500 | 0.821 | 0.163 | 0.046 | 0.051 | 109.89 | 35.2274 | 1.5329 | TRUE | 4 | GEPRC EM2812 900Kv | 9 | 5 | 900 | 0.065 | 0.02 | 0.26 | 0.08 | 0.34 | 25 | 1.4121 | 1010 | 60.8292 | TRUE | TRUE | 2.7401 | Pixhawk4 | 0.016 | 0.025 | 0.022 | 0.01 | 0.02 | 0.04 | 0.048 | 0.15386 | 0.02 | 0.35486 | 0
1.2 | 0.28 | 253.3333 | 0.32 | OK | 5.5456 | W0_mass_kg | 5.5456 | 4.4928 | 193.5362 | 14.5915 | 19.9087 | 5.5456 | 54.4025 | 56.6156 | 0.27993 | 4.4928 | 125.7986 | 193.5362 | 0.30198 | 0.11027 | 11.0266 | 0.25147 | 1.2573 | 6.2867 | 0.2 | 0.2 | 0.2 | 0.31434 | 0.05 | 0.27 | 0.47858 | 0.94664 | 0.01143 | 0.032799 | 0.007775 | -0.052241 | -0.0014 | 3.8496 | 14.5915 | 19.9087 | 373333.3333 | 23.7209 | -0.037262 | 0.02 | 0.0008 | 0.0008 | 0.14817 | 0.0013789 | 0.0008 | 0.03315 | 1.8938e-05 | 6.4516e-06 | 0.16 | 8 | 0.18289 | 0.01239 | 0.84814 | -0.67517 | 0 | 0.06 | 0.0008 | 0.0016 | 1.28 | 0.27307 | 0.029111 | 2.2911 | 23.2886 | 3.0482 | 0 | 1 | 0.058382 | 58.3816 | 0.21281 | 12.1931 | 0.05945 | 0.61927 | 6.4507 | 0.096 | 0.096 | 0.096 | 0.15482 | 0.024 | 0.586 | -2.2131 | -0.092801 | 0.84738 | 0.0102 | 0.011166 | 0.0047634 | 0.0372 | 3.8496 | -1.1742 | -8.311 | 8.5429 | 179200 | 18.572 | 0.49189 | 0.01152 | 0.00096298 | 0.0008 | 0.038806 | 0.0008 | 0.0008 | 0.0069057 | 1.6087e-05 | 6.4516e-06 | 0.14 | 6 | 0.11482 | 0.002831 | 0.2583 | -0.092801 | 0.15212 | -0.24492 | 0.3 | 0.204 | -15.1913 | 0 | -15.1913 | 0.005693 | 0.014268 | 0.0288 | 0.0064046 | 0.012809 | 0 | 0.0288 | 0.00096298 | 0.001926 | 1.8547 | 0.5733 | 1.1547 | 14.4087 | 1111.9546 | 3.9867 | 0 | 1 | 0.011095 | 11.0954 | 0.096636 | 5.5368 | 0.062679 | 0.65291 | 6.8011 | 0.096 | 0.096 | 0.096 | 0.16323 | 0.024 | 0.601 | 0 | 0.85784 | 0.0102 | 0.0102 | 0 | 0.0372 | 0 | 0 | 5.5675 | 179200 | 0 | 0.11846 | 0.01152 | 0.0008 | 0.0008 | 0.037131 | 0.0008 | 0.0008 | 0.0072808 | 6.4516e-06 | 6.4516e-06 | 0.14 | 8 | 0.082151 | 0.0034257 | 0.27209 | 0 | 0.0288 | 0.0008 | 0.0016 | 1.28 | 0.27307 | 0.33472 | 9.9442 | 267.776 | 2.8525 | 0 | 1 | 0 | 0 | 0 | 0 | 0.0008 | 1.451 | 0.19 | 0.14025 | 0.4708 | 0.2052 | 0.2448 | 0.040935 | 0.29802 | 0.40917 | 0.12197 | 0.2 | 0 | 8 | 0.1 | 8454.0258 | 12 | 0.036652 | 0.004 | 0.003 | 12 | 4 | 0.00824 | 0.00618 | 23.3304 | 1.9262 | 0 | 4.4654 | 6.1399 | 0 | 2.7284 | 0.86271 | 1 | 1 | 1 | Lipo Battery Pack 5500mAh/22.2V 30/60C 177.6Wh | 22.2 | 5500 | 0.821 | 0.163 | 0.046 | 0.051 | 109.89 | 34.068 | 1.5851 | TRUE | 4 | GEPRC EM2812 900Kv | 9 | 5 | 900 | 0.065 | 0.02 | 0.26 | 0.08 | 0.34 | 25 | 1.4602 | 1010 | 62.8993 | TRUE | TRUE | 2.8333 | Pixhawk4 | 0.016 | 0.025 | 0.022 | 0.01 | 0.02 | 0.04 | 0.048 | 0.15404 | 0.02 | 0.35504 | 0
1.2 | 0.26667 | 244.4444 | 0.30889 | OK | 5.5457 | W0_mass_kg | 5.5457 | 4.3375 | 186.8469 | 14.6957 | 19.5467 | 5.5457 | 54.403 | 55.1994 | 0.27744 | 4.3375 | 121.4505 | 186.8469 | 0.29011 | 0.06335 | 6.335 | 0.25362 | 1.2681 | 6.3405 | 0.2 | 0.2 | 0.2 | 0.31703 | 0.05 | 0.25889 | 0.46228 | 0.94859 | 0.01143 | 0.031457 | 0.0077091 | -0.05304 | -0.0014 | 3.6276 | 14.6957 | 19.5467 | 373333.3333 | 23.3312 | -0.03758 | 0.02 | 0.0008 | 0.0008 | 0.14944 | 0.0013433 | 0.0008 | 0.032887 | 1.873e-05 | 6.4516e-06 | 0.16 | 8 | 0.18468 | 0.01239 | 0.85567 | -0.24468 | 0 | 0.06 | 0.0008 | 0.0016 | 1.28 | 0.27307 | 0.02936 | 2.2911 | 23.4878 | 3.0781 | 0 | 1 | 0.059861 | 59.861 | 0.21608 | 12.3808 | 0.057277 | 0.59663 | 6.2149 | 0.096 | 0.096 | 0.096 | 0.14916 | 0.024 | 0.586 | -0.79646 | -0.034625 | 0.83984 | 0.0102 | 0.010454 | 0.0007855 | 0.0372 | 3.6276 | -0.44275 | -3.3121 | 5.2416 | 179200 | 17.6949 | 0.48779 | 0.01152 | 0.00095494 | 0.0008 | 0.037217 | 0.0008 | 0.0008 | 0.0066533 | 1.5577e-05 | 6.4516e-06 | 0.14 | 6 | 0.10916 | 0.0028181 | 0.24902 | -0.034625 | 0.14185 | -0.17647 | 0.3 | 0.204 | -11.0616 | 0 | -11.0616 | 0.0054849 | 0.013746 | 0.0288 | 0.0061705 | 0.012341 | 0 | 0.0288 | 0.00095494 | 0.0019099 | 1.8238 | 0.55439 | 1.1547 | 14.1691 | 1102.6713 | 3.7902 | 0 | 1 | 0.010192 | 10.1917 | 0.093367 | 5.3495 | 0.063139 | 0.6577 | 6.851 | 0.096 | 0.096 | 0.096 | 0.16442 | 0.024 | 0.601 | 0 | 0.85926 | 0.0102 | 0.0102 | 0 | 0.0372 | 0 | 0 | 5.5426 | 179200 | 0 | 0.11933 | 0.01152 | 0.0008 | 0.0008 | 0.037404 | 0.0008 | 0.0008 | 0.0073342 | 6.4516e-06 | 6.4516e-06 | 0.14 | 8 | 0.08295 | 0.0034257 | 0.27406 | 0 | 0.0288 | 0.0008 | 0.0016 | 1.28 | 0.27307 | 0.33718 | 9.9442 | 269.7422 | 2.8802 | 0 | 1 | 0 | 0 | 0 | 0 | 0.0008 | 1.451 | 0.19 | 0.14025 | 0.4708 | 0.2052 | 0.2448 | 0.040935 | 0.29802 | 0.40917 | 0.12197 | 0.2 | 0 | 8 | 0.1 | 8454.0258 | 12 | 0.036652 | 0.004 | 0.003 | 12 | 4 | 0.00824 | 0.00618 | 23.3304 | 1.8945 | 0 | 4.4654 | 6.1399 | 0 | 2.7284 | 0.84854 | 1 | 1 | 1 | Lipo Battery Pack 5500mAh/22.2V 30/60C 177.6Wh | 22.2 | 5500 | 0.821 | 0.163 | 0.046 | 0.051 | 109.89 | 35.2877 | 1.5303 | TRUE | 4 | GEPRC EM2812 900Kv | 9 | 5 | 900 | 0.065 | 0.02 | 0.26 | 0.08 | 0.34 | 25 | 1.4097 | 1010 | 60.7252 | TRUE | TRUE | 2.7354 | Pixhawk4 | 0.016 | 0.025 | 0.022 | 0.01 | 0.02 | 0.04 | 0.048 | 0.15387 | 0.02 | 0.35487 | 0
1.2 | 0.28 | 244.4444 | 0.30667 | OK | 5.5458 | W0_mass_kg | 5.5458 | 4.3316 | 186.5903 | 14.632 | 19.5536 | 5.5458 | 54.4039 | 54.8227 | 0.27733 | 4.3316 | 121.2837 | 186.5903 | 0.2897 | 0.061847 | 6.1847 | 0.25208 | 1.2604 | 6.3021 | 0.2 | 0.2 | 0.2 | 0.31511 | 0.05 | 0.25667 | 0.46193 | 0.9472 | 0.01143 | 0.03157 | 0.007756 | -0.05302 | -0.0014 | 3.6333 | 14.632 | 19.5536 | 373333.3333 | 23.0146 | -0.037353 | 0.02 | 0.0008 | 0.0008 | 0.14853 | 0.0013342 | 0.0008 | 0.032549 | 1.856e-05 | 6.4516e-06 | 0.16 | 8 | 0.1834 | 0.01239 | 0.85029 | -0.12807 | 0 | 0.06 | 0.0008 | 0.0016 | 1.28 | 0.27307 | 0.029182 | 2.2911 | 23.3455 | 3.0567 | 0 | 1 | 0.059303 | 59.3035 | 0.21557 | 12.3511 | 0.059173 | 0.61639 | 6.4207 | 0.096 | 0.096 | 0.096 | 0.1541 | 0.024 | 0.586 | -0.41875 | -0.017536 | 0.84644 | 0.0102 | 0.010346 | 0.00035548 | 0.0372 | 3.6333 | -0.22218 | -1.6949 | 3.7157 | 179200 | 18.4605 | 0.49137 | 0.01152 | 0.00096196 | 0.0008 | 0.038603 | 0.0008 | 0.0008 | 0.0068736 | 1.6023e-05 | 6.4516e-06 | 0.14 | 6 | 0.1141 | 0.0028293 | 0.25712 | -0.017536 | 0.14339 | -0.16092 | 0.3 | 0.204 | -9.9943 | 0 | -9.9943 | 0.0056665 | 0.014202 | 0.0288 | 0.0063749 | 0.01275 | 0 | 0.0288 | 0.00096196 | 0.0019239 | 1.8507 | 0.57087 | 1.1547 | 14.3781 | 1110.7739 | 3.9617 | 0 | 1 | 0.010979 | 10.9788 | 0.096223 | 5.5132 | 0.062522 | 0.65127 | 6.7841 | 0.096 | 0.096 | 0.096 | 0.16282 | 0.024 | 0.601 | 0 | 0.85735 | 0.0102 | 0.0102 | 0 | 0.0372 | 0 | 0 | 5.5761 | 179200 | 0 | 0.11816 | 0.01152 | 0.0008 | 0.0008 | 0.037038 | 0.0008 | 0.0008 | 0.0072626 | 6.4516e-06 | 6.4516e-06 | 0.14 | 8 | 0.081879 | 0.0034257 | 0.27142 | 0 | 0.0288 | 0.0008 | 0.0016 | 1.28 | 0.27307 | 0.33388 | 9.9442 | 267.106 | 2.843 | 0 | 1 | 0 | 0 | 0 | 0 | 0.0008 | 1.451 | 0.19 | 0.14025 | 0.4708 | 0.2052 | 0.2448 | 0.040935 | 0.29802 | 0.40917 | 0.12197 | 0.2 | 0 | 8 | 0.1 | 8454.0258 | 12 | 0.036652 | 0.004 | 0.003 | 12 | 4 | 0.00824 | 0.00618 | 23.3304 | 1.8688 | 0 | 4.4654 | 6.1399 | 0 | 2.7284 | 0.83703 | 1 | 1 | 1 | Lipo Battery Pack 5500mAh/22.2V 30/60C 177.6Wh | 22.2 | 5500 | 0.821 | 0.163 | 0.046 | 0.051 | 109.89 | 35.3362 | 1.5282 | TRUE | 4 | GEPRC EM2812 900Kv | 9 | 5 | 900 | 0.065 | 0.02 | 0.26 | 0.08 | 0.34 | 25 | 1.4078 | 1010 | 60.6419 | TRUE | TRUE | 2.7316 | Pixhawk4 | 0.016 | 0.025 | 0.022 | 0.01 | 0.02 | 0.04 | 0.048 | 0.15388 | 0.02 | 0.35488 | 0
1.2 | 0.26667 | 255.5556 | 0.32 | OK | 5.5186 | W0_mass_kg | 5.5186 | 4.4985 | 193.7809 | 14.4784 | 20.0077 | 5.5186 | 54.1379 | 56.4932 | 0.27888 | 4.4985 | 125.9576 | 193.7809 | 0.30047 | 0.10794 | 10.7944 | 0.24892 | 1.2446 | 6.2231 | 0.2 | 0.2 | 0.2 | 0.31116 | 0.05 | 0.27 | 0.48216 | 0.94431 | 0.01143 | 0.033302 | 0.0078545 | -0.052013 | -0.0014 | 3.9131 | 14.4784 | 20.0077 | 373333.3333 | 23.3869 | -0.036885 | 0.02 | 0.0008 | 0.0008 | 0.14667 | 0.0013752 | 0.0008 | 0.032758 | 1.876e-05 | 6.4516e-06 | 0.16 | 8 | 0.18077 | 0.01239 | 0.83923 | -0.71797 | 0 | 0.06 | 0.0008 | 0.0016 | 1.28 | 0.27307 | 0.028816 | 2.2911 | 23.0529 | 3.0128 | 0 | 1 | 0.057305 | 57.3054 | 0.21134 | 12.1088 | 0.056667 | 0.59028 | 6.1488 | 0.096 | 0.096 | 0.096 | 0.14757 | 0.024 | 0.586 | -2.3553 | -0.10318 | 0.83764 | 0.0102 | 0.011396 | 0.0059284 | 0.0372 | 3.9131 | -1.3234 | -9.0538 | 9.06 | 179200 | 17.4488 | 0.48663 | 0.01152 | 0.00095269 | 0.0008 | 0.036773 | 0.0008 | 0.0008 | 0.0065824 | 1.5432e-05 | 6.4516e-06 | 0.14 | 6 | 0.10757 | 0.0028145 | 0.24642 | -0.10318 | 0.15254 | -0.25572 | 0.3 | 0.204 | -16.0782 | 0 | -16.0782 | 0.0054265 | 0.0136 | 0.0288 | 0.0061049 | 0.01221 | 0 | 0.0288 | 0.00095269 | 0.0019054 | 1.8152 | 0.54917 | 1.1547 | 14.1022 | 1100.0665 | 3.7351 | 0 | 1 | 0.0099437 | 9.9437 | 0.092439 | 5.2964 | 0.06153 | 0.64094 | 6.6764 | 0.096 | 0.096 | 0.096 | 0.16023 | 0.024 | 0.601 | 0 | 0.85421 | 0.0102 | 0.0102 | 0 | 0.0372 | 0 | 0 | 5.6312 | 179200 | 0 | 0.11628 | 0.01152 | 0.0008 | 0.0008 | 0.036451 | 0.0008 | 0.0008 | 0.0071473 | 6.4516e-06 | 6.4516e-06 | 0.14 | 8 | 0.080156 | 0.0034257 | 0.26718 | 0 | 0.0288 | 0.0008 | 0.0016 | 1.28 | 0.27307 | 0.32858 | 9.9442 | 262.8676 | 2.7832 | 0 | 1 | 0 | 0 | 0 | 0 | 0.0008 | 1.451 | 0.19 | 0.14025 | 0.4708 | 0.2052 | 0.2448 | 0.040935 | 0.29802 | 0.40917 | 0.12197 | 0.2 | 0 | 8 | 0.1 | 8454.0258 | 12 | 0.036652 | 0.004 | 0.003 | 12 | 4 | 0.00824 | 0.00618 | 23.3304 | 1.8991 | 0 | 4.4654 | 6.1399 | 0 | 2.7284 | 0.85057 | 1 | 1 | 1 | Lipo Battery Pack 5500mAh/22.2V 30/60C 177.6Wh | 22.2 | 5500 | 0.821 | 0.163 | 0.046 | 0.051 | 109.89 | 34.025 | 1.5871 | TRUE | 4 | GEPRC EM2812 900Kv | 9 | 5 | 900 | 0.065 | 0.02 | 0.26 | 0.08 | 0.34 | 25 | 1.462 | 1010 | 62.9788 | TRUE | TRUE | 2.8369 | Pixhawk4 | 0.016 | 0.025 | 0.022 | 0.01 | 0.02 | 0.04 | 0.048 | 0.15276 | 0.02 | 0.35376 | 0
1.2 | 0.29333 | 244.4444 | 0.30444 | OK | 5.5459 | W0_mass_kg | 5.5459 | 4.327 | 186.3926 | 14.569 | 19.5604 | 5.5459 | 54.4051 | 54.4512 | 0.27722 | 4.327 | 121.1552 | 186.3926 | 0.28931 | 0.06049 | 6.049 | 0.25057 | 1.2528 | 6.2642 | 0.2 | 0.2 | 0.2 | 0.31321 | 0.05 | 0.25444 | 0.46158 | 0.94582 | 0.01143 | 0.031683 | 0.0078029 | -0.053 | -0.0014 | 3.639 | 14.569 | 19.5604 | 373333.3333 | 22.7045 | -0.037128 | 0.02 | 0.0008 | 0.0008 | 0.14764 | 0.0013252 | 0.0008 | 0.032216 | 1.8393e-05 | 6.4516e-06 | 0.16 | 8 | 0.18214 | 0.01239 | 0.84499 | -0.01293 | 0 | 0.06 | 0.0008 | 0.0016 | 1.28 | 0.27307 | 0.029007 | 2.2911 | 23.2052 | 3.0357 | 0 | 1 | 0.058755 | 58.7551 | 0.21505 | 12.3216 | 0.061046 | 0.6359 | 6.624 | 0.096 | 0.096 | 0.096 | 0.15898 | 0.024 | 0.586 | -0.046037 | -0.0017155 | 0.85265 | 0.0102 | 0.010291 | 3.4477e-05 | 0.0372 | 3.639 | -0.021548 | -0.1667 | 1.1579 | 179200 | 19.2165 | 0.49491 | 0.01152 | 0.00096889 | 0.0008 | 0.039981 | 0.0008 | 0.0008 | 0.0070912 | 1.6458e-05 | 6.4516e-06 | 0.14 | 6 | 0.11898 | 0.0028405 | 0.26512 | -0.0017155 | 0.14486 | -0.14657 | 0.3 | 0.204 | -9.0247 | 0 | -9.0247 | 0.0058459 | 0.014651 | 0.0288 | 0.0065767 | 0.013153 | 0 | 0.0288 | 0.00096889 | 0.0019378 | 1.8775 | 0.58749 | 1.1547 | 14.586 | 1118.7761 | 4.1311 | 0 | 1 | 0.011779 | 11.7789 | 0.099003 | 5.6725 | 0.061918 | 0.64498 | 6.7185 | 0.096 | 0.096 | 0.096 | 0.16124 | 0.024 | 0.601 | 0 | 0.85545 | 0.0102 | 0.0102 | 0 | 0.0372 | 0 | 0 | 5.6095 | 179200 | 0 | 0.11702 | 0.01152 | 0.0008 | 0.0008 | 0.03668 | 0.0008 | 0.0008 | 0.0071924 | 6.4516e-06 | 6.4516e-06 | 0.14 | 8 | 0.080829 | 0.0034257 | 0.26884 | 0 | 0.0288 | 0.0008 | 0.0016 | 1.28 | 0.27307 | 0.33065 | 9.9442 | 264.5239 | 2.8066 | 0 | 1 | 0 | 0 | 0 | 0 | 0.0008 | 1.451 | 0.19 | 0.14025 | 0.4708 | 0.2052 | 0.2448 | 0.040935 | 0.29802 | 0.40917 | 0.12197 | 0.2 | 0 | 8 | 0.1 | 8454.0258 | 12 | 0.036652 | 0.004 | 0.003 | 12 | 4 | 0.00824 | 0.00618 | 23.3304 | 1.8436 | 0 | 4.4654 | 6.1399 | 0 | 2.7284 | 0.82575 | 1 | 1 | 1 | Lipo Battery Pack 5500mAh/22.2V 30/60C 177.6Wh | 22.2 | 5500 | 0.821 | 0.163 | 0.046 | 0.051 | 109.89 | 35.3737 | 1.5266 | TRUE | 4 | GEPRC EM2812 900Kv | 9 | 5 | 900 | 0.065 | 0.02 | 0.26 | 0.08 | 0.34 | 25 | 1.4063 | 1010 | 60.5776 | TRUE | TRUE | 2.7287 | Pixhawk4 | 0.016 | 0.025 | 0.022 | 0.01 | 0.02 | 0.04 | 0.048 | 0.15388 | 0.02 | 0.35488 | 0
1.2 | 0.25333 | 248.8889 | 0.31778 | OK | 5.546 | W0_mass_kg | 5.546 | 4.4295 | 190.8091 | 14.745 | 19.7178 | 5.546 | 54.4061 | 56.4813 | 0.27892 | 4.4295 | 124.0259 | 190.8091 | 0.29675 | 0.089116 | 8.9116 | 0.25492 | 1.2746 | 6.373 | 0.2 | 0.2 | 0.2 | 0.31865 | 0.05 | 0.26778 | 0.47098 | 0.94975 | 0.01143 | 0.031942 | 0.0076698 | -0.052673 | -0.0014 | 3.7297 | 14.745 | 19.7178 | 373333.3333 | 24.0299 | -0.037773 | 0.02 | 0.0008 | 0.0008 | 0.15021 | 0.0013756 | 0.0008 | 0.033554 | 1.9102e-05 | 6.4516e-06 | 0.16 | 8 | 0.18577 | 0.01239 | 0.86022 | -0.63504 | 0 | 0.06 | 0.0008 | 0.0016 | 1.28 | 0.27307 | 0.02951 | 2.2911 | 23.6081 | 3.0961 | 0 | 1 | 0.059972 | 59.9724 | 0.21522 | 12.3315 | 0.055501 | 0.57814 | 6.0223 | 0.096 | 0.096 | 0.096 | 0.14453 | 0.024 | 0.586 | -2.0752 | -0.09319 | 0.83335 | 0.0102 | 0.01121 | 0.0050015 | 0.0372 | 3.7297 | -1.2026 | -8.3129 | 8.6326 | 179200 | 16.9781 | 0.48443 | 0.01152 | 0.00094837 | 0.0008 | 0.035928 | 0.0008 | 0.0008 | 0.006447 | 1.5153e-05 | 6.4516e-06 | 0.14 | 6 | 0.10453 | 0.0028075 | 0.24144 | -0.09319 | 0.14451 | -0.2377 | 0.3 | 0.204 | -15.0362 | 0 | -15.0362 | 0.0053149 | 0.01332 | 0.0288 | 0.0059792 | 0.011958 | 0 | 0.0288 | 0.00094837 | 0.0018967 | 1.7988 | 0.53929 | 1.1547 | 13.9748 | 1095.0855 | 3.6297 | 0 | 1 | 0.0094763 | 9.4763 | 0.090652 | 5.194 | 0.063882 | 0.66543 | 6.9316 | 0.096 | 0.096 | 0.096 | 0.16636 | 0.024 | 0.601 | 0 | 0.86152 | 0.0102 | 0.0102 | 0 | 0.0372 | 0 | 0 | 5.503 | 179200 | 0 | 0.12073 | 0.01152 | 0.0008 | 0.0008 | 0.037844 | 0.0008 | 0.0008 | 0.0074205 | 6.4516e-06 | 6.4516e-06 | 0.14 | 8 | 0.084239 | 0.0034257 | 0.27723 | 0 | 0.0288 | 0.0008 | 0.0016 | 1.28 | 0.27307 | 0.34114 | 9.9442 | 272.9148 | 2.925 | 0 | 1 | 0 | 0 | 0 | 0 | 0.0008 | 1.451 | 0.19 | 0.14025 | 0.4708 | 0.2052 | 0.2448 | 0.040935 | 0.29802 | 0.40917 | 0.12197 | 0.2 | 0 | 8 | 0.1 | 8454.0258 | 12 | 0.036652 | 0.004 | 0.003 | 12 | 4 | 0.00824 | 0.00618 | 23.3304 | 1.9513 | 0 | 4.4654 | 6.1399 | 0 | 2.7284 | 0.87395 | 1 | 1 | 1 | Lipo Battery Pack 5500mAh/22.2V 30/60C 177.6Wh | 22.2 | 5500 | 0.821 | 0.163 | 0.046 | 0.051 | 109.89 | 34.555 | 1.5627 | TRUE | 4 | GEPRC EM2812 900Kv | 9 | 5 | 900 | 0.065 | 0.02 | 0.26 | 0.08 | 0.34 | 25 | 1.4396 | 1010 | 62.0129 | TRUE | TRUE | 2.7934 | Pixhawk4 | 0.016 | 0.025 | 0.022 | 0.01 | 0.02 | 0.04 | 0.048 | 0.15405 | 0.02 | 0.35505 | 0
1.2 | 0.24 | 248.8889 | 0.32 | OK | 5.5462 | W0_mass_kg | 5.5462 | 4.4444 | 191.4517 | 14.8117 | 19.7106 | 5.5462 | 54.408 | 56.8842 | 0.27905 | 4.4444 | 124.4436 | 191.4517 | 0.29725 | 0.090964 | 9.0964 | 0.25654 | 1.2827 | 6.4134 | 0.2 | 0.2 | 0.2 | 0.32067 | 0.05 | 0.27 | 0.47135 | 0.95118 | 0.01143 | 0.031823 | 0.0076214 | -0.052695 | -0.0014 | 3.7237 | 14.8117 | 19.7106 | 373333.3333 | 24.3736 | -0.038013 | 0.02 | 0.0008 | 0.0008 | 0.15116 | 0.0013854 | 0.0008 | 0.033919 | 1.9284e-05 | 6.4516e-06 | 0.16 | 8 | 0.18711 | 0.01239 | 0.86588 | -0.75794 | 0 | 0.06 | 0.0008 | 0.0016 | 1.28 | 0.27307 | 0.029697 | 2.2911 | 23.7579 | 3.1186 | 0 | 1 | 0.060558 | 60.5582 | 0.21576 | 12.3623 | 0.053557 | 0.55788 | 5.8113 | 0.096 | 0.096 | 0.096 | 0.13947 | 0.024 | 0.586 | -2.4763 | -0.11531 | 0.82587 | 0.0102 | 0.01169 | 0.0072432 | 0.0372 | 3.7237 | -1.5039 | -9.8639 | 9.6459 | 179200 | 16.1933 | 0.48076 | 0.01152 | 0.00094118 | 0.0008 | 0.034527 | 0.0008 | 0.0008 | 0.0062212 | 1.4683e-05 | 6.4516e-06 | 0.14 | 6 | 0.099471 | 0.002796 | 0.23313 | -0.11531 | 0.14276 | -0.25807 | 0.3 | 0.204 | -16.4985 | 0 | -16.4985 | 0.0051287 | 0.012854 | 0.0288 | 0.0057698 | 0.01154 | 0 | 0.0288 | 0.00094118 | 0.0018824 | 1.7716 | 0.52311 | 1.1547 | 13.7636 | 1086.7793 | 3.4539 | 0 | 1 | 0.008717 | 8.717 | 0.087633 | 5.021 | 0.064544 | 0.67233 | 7.0035 | 0.096 | 0.096 | 0.096 | 0.16808 | 0.024 | 0.601 | 0 | 0.86351 | 0.0102 | 0.0102 | 0 | 0.0372 | 0 | 0 | 5.4684 | 179200 | 0 | 0.12198 | 0.01152 | 0.0008 | 0.0008 | 0.038236 | 0.0008 | 0.0008 | 0.0074974 | 6.4516e-06 | 6.4516e-06 | 0.14 | 8 | 0.085389 | 0.0034257 | 0.28006 | 0 | 0.0288 | 0.0008 | 0.0016 | 1.28 | 0.27307 | 0.34468 | 9.9442 | 275.744 | 2.9649 | 0 | 1 | 0 | 0 | 0 | 0 | 0.0008 | 1.451 | 0.19 | 0.14025 | 0.4708 | 0.2052 | 0.2448 | 0.040935 | 0.29802 | 0.40917 | 0.12197 | 0.2 | 0 | 8 | 0.1 | 8454.0258 | 12 | 0.036652 | 0.004 | 0.003 | 12 | 4 | 0.00824 | 0.00618 | 23.3304 | 1.9792 | 0 | 4.4654 | 6.1399 | 0 | 2.7284 | 0.88645 | 1 | 1 | 1 | Lipo Battery Pack 5500mAh/22.2V 30/60C 177.6Wh | 22.2 | 5500 | 0.821 | 0.163 | 0.046 | 0.051 | 109.89 | 34.439 | 1.568 | TRUE | 4 | GEPRC EM2812 900Kv | 9 | 5 | 900 | 0.065 | 0.02 | 0.26 | 0.08 | 0.34 | 25 | 1.4444 | 1010 | 62.2218 | TRUE | TRUE | 2.8028 | Pixhawk4 | 0.016 | 0.025 | 0.022 | 0.01 | 0.02 | 0.04 | 0.048 | 0.15406 | 0.02 | 0.35506 | 0
1.2 | 0.24667 | 242.2222 | 0.30889 | OK | 5.5466 | W0_mass_kg | 5.5466 | 4.311 | 185.7039 | 14.8052 | 19.446 | 5.5466 | 54.4118 | 55.3371 | 0.277 | 4.311 | 120.7075 | 185.7039 | 0.28768 | 0.0534 | 5.34 | 0.25625 | 1.2813 | 6.4064 | 0.2 | 0.2 | 0.2 | 0.32032 | 0.05 | 0.25889 | 0.45866 | 0.95093 | 0.01143 | 0.03098 | 0.0076298 | -0.053267 | -0.0014 | 3.5647 | 14.8052 | 19.446 | 373333.3333 | 23.6622 | -0.037971 | 0.02 | 0.0008 | 0.0008 | 0.15099 | 0.0013467 | 0.0008 | 0.03328 | 1.8907e-05 | 6.4516e-06 | 0.16 | 8 | 0.18688 | 0.01239 | 0.86489 | -0.28486 | 0 | 0.06 | 0.0008 | 0.0016 | 1.28 | 0.27307 | 0.029665 | 2.2911 | 23.7317 | 3.1146 | 0 | 1 | 0.061005 | 61.0055 | 0.21763 | 12.4692 | 0.054352 | 0.56617 | 5.8976 | 0.096 | 0.096 | 0.096 | 0.14154 | 0.024 | 0.586 | -0.92529 | -0.04242 | 0.82898 | 0.0102 | 0.010521 | 0.0010219 | 0.0372 | 3.5647 | -0.5508 | -4.032 | 5.8396 | 179200 | 16.5143 | 0.48226 | 0.01152 | 0.00094412 | 0.0008 | 0.035099 | 0.0008 | 0.0008 | 0.0063135 | 1.4876e-05 | 6.4516e-06 | 0.14 | 6 | 0.10154 | 0.0028007 | 0.23653 | -0.04242 | 0.13727 | -0.17969 | 0.3 | 0.204 | -11.437 | 0 | -11.437 | 0.0052049 | 0.013045 | 0.0288 | 0.0058555 | 0.011711 | 0 | 0.0288 | 0.00094412 | 0.0018882 | 1.7827 | 0.52969 | 1.1547 | 13.8498 | 1090.1766 | 3.5258 | 0 | 1 | 0.0090245 | 9.0245 | 0.088874 | 5.0921 | 0.064108 | 0.6678 | 6.9562 | 0.096 | 0.096 | 0.096 | 0.16695 | 0.024 | 0.601 | 0 | 0.8622 | 0.0102 | 0.0102 | 0 | 0.0372 | 0 | 0 | 5.4911 | 179200 | 0 | 0.12116 | 0.01152 | 0.0008 | 0.0008 | 0.037978 | 0.0008 | 0.0008 | 0.0074468 | 6.4516e-06 | 6.4516e-06 | 0.14 | 8 | 0.084633 | 0.0034257 | 0.2782 | 0 | 0.0288 | 0.0008 | 0.0016 | 1.28 | 0.27307 | 0.34235 | 9.9442 | 273.8828 | 2.9386 | 0 | 1 | 0 | 0 | 0 | 0 | 0.0008 | 1.451 | 0.19 | 0.14025 | 0.4708 | 0.2052 | 0.2448 | 0.040935 | 0.29802 | 0.40917 | 0.12197 | 0.2 | 0 | 8 | 0.1 | 8454.0258 | 12 | 0.036652 | 0.004 | 0.003 | 12 | 4 | 0.00824 | 0.00618 | 23.3304 | 1.9214 | 0 | 4.4654 | 6.1399 | 0 | 2.7284 | 0.86058 | 1 | 1 | 1 | Lipo Battery Pack 5500mAh/22.2V 30/60C 177.6Wh | 22.2 | 5500 | 0.821 | 0.163 | 0.046 | 0.051 | 109.89 | 35.5049 | 1.5209 | TRUE | 4 | GEPRC EM2812 900Kv | 9 | 5 | 900 | 0.065 | 0.02 | 0.26 | 0.08 | 0.34 | 25 | 1.4011 | 1010 | 60.3538 | TRUE | TRUE | 2.7186 | Pixhawk4 | 0.016 | 0.025 | 0.022 | 0.01 | 0.02 | 0.04 | 0.048 | 0.1539 | 0.02 | 0.3549 | 0
1.2 | 0.26 | 242.2222 | 0.30667 | OK | 5.5467 | W0_mass_kg | 5.5467 | 4.3045 | 185.4245 | 14.7411 | 19.4529 | 5.5467 | 54.4132 | 54.959 | 0.27689 | 4.3045 | 120.5259 | 185.4245 | 0.28723 | 0.051708 | 5.1708 | 0.2547 | 1.2735 | 6.3675 | 0.2 | 0.2 | 0.2 | 0.31837 | 0.05 | 0.25667 | 0.45832 | 0.94955 | 0.01143 | 0.031091 | 0.0076764 | -0.053247 | -0.0014 | 3.5703 | 14.7411 | 19.4529 | 373333.3333 | 23.3407 | -0.03774 | 0.02 | 0.0008 | 0.0008 | 0.15008 | 0.0013375 | 0.0008 | 0.032937 | 1.8735e-05 | 6.4516e-06 | 0.16 | 8 | 0.18558 | 0.01239 | 0.85945 | -0.16757 | 0 | 0.06 | 0.0008 | 0.0016 | 1.28 | 0.27307 | 0.029485 | 2.2911 | 23.5877 | 3.093 | 0 | 1 | 0.060437 | 60.437 | 0.21711 | 12.4393 | 0.056287 | 0.58632 | 6.1075 | 0.096 | 0.096 | 0.096 | 0.14658 | 0.024 | 0.586 | -0.54587 | -0.024087 | 0.83625 | 0.0102 | 0.010381 | 0.00051912 | 0.0372 | 3.5703 | -0.30956 | -2.3204 | 4.3812 | 179200 | 17.2952 | 0.48592 | 0.01152 | 0.00095128 | 0.0008 | 0.036497 | 0.0008 | 0.0008 | 0.0065383 | 1.5341e-05 | 6.4516e-06 | 0.14 | 6 | 0.10658 | 0.0028122 | 0.24479 | -0.024087 | 0.1389 | -0.16299 | 0.3 | 0.204 | -10.2682 | 0 | -10.2682 | 0.0053901 | 0.013509 | 0.0288 | 0.0060639 | 0.012128 | 0 | 0.0288 | 0.00095128 | 0.0019026 | 1.8099 | 0.54593 | 1.1547 | 14.0606 | 1098.4416 | 3.7007 | 0 | 1 | 0.0097902 | 9.7902 | 0.091858 | 5.2631 | 0.063478 | 0.66123 | 6.8878 | 0.096 | 0.096 | 0.096 | 0.16531 | 0.024 | 0.601 | 0 | 0.8603 | 0.0102 | 0.0102 | 0 | 0.0372 | 0 | 0 | 5.5244 | 179200 | 0 | 0.11997 | 0.01152 | 0.0008 | 0.0008 | 0.037605 | 0.0008 | 0.0008 | 0.0073736 | 6.4516e-06 | 6.4516e-06 | 0.14 | 8 | 0.083539 | 0.0034257 | 0.2755 | 0 | 0.0288 | 0.0008 | 0.0016 | 1.28 | 0.27307 | 0.33899 | 9.9442 | 271.1909 | 2.9006 | 0 | 1 | 0 | 0 | 0 | 0 | 0.0008 | 1.451 | 0.19 | 0.14025 | 0.4708 | 0.2052 | 0.2448 | 0.040935 | 0.29802 | 0.40917 | 0.12197 | 0.2 | 0 | 8 | 0.1 | 8454.0258 | 12 | 0.036652 | 0.004 | 0.003 | 12 | 4 | 0.00824 | 0.00618 | 23.3304 | 1.8953 | 0 | 4.4654 | 6.1399 | 0 | 2.7284 | 0.84889 | 1 | 1 | 1 | Lipo Battery Pack 5500mAh/22.2V 30/60C 177.6Wh | 22.2 | 5500 | 0.821 | 0.163 | 0.046 | 0.051 | 109.89 | 35.5584 | 1.5186 | TRUE | 4 | GEPRC EM2812 900Kv | 9 | 5 | 900 | 0.065 | 0.02 | 0.26 | 0.08 | 0.34 | 25 | 1.399 | 1010 | 60.263 | TRUE | TRUE | 2.7145 | Pixhawk4 | 0.016 | 0.025 | 0.022 | 0.01 | 0.02 | 0.04 | 0.048 | 0.15391 | 0.02 | 0.35491 | 0
1.2 | 0.27333 | 242.2222 | 0.30444 | OK | 5.5469 | W0_mass_kg | 5.5469 | 4.2995 | 185.211 | 14.6776 | 19.4597 | 5.5469 | 54.4148 | 54.5863 | 0.27678 | 4.2995 | 120.3872 | 185.211 | 0.28682 | 0.050164 | 5.0164 | 0.25317 | 1.2658 | 6.3291 | 0.2 | 0.2 | 0.2 | 0.31646 | 0.05 | 0.25444 | 0.45798 | 0.94818 | 0.01143 | 0.031202 | 0.0077229 | -0.053227 | -0.0014 | 3.5759 | 14.6776 | 19.4597 | 373333.3333 | 23.026 | -0.037513 | 0.02 | 0.0008 | 0.0008 | 0.14917 | 0.0013284 | 0.0008 | 0.0326 | 1.8566e-05 | 6.4516e-06 | 0.16 | 8 | 0.1843 | 0.01239 | 0.85408 | -0.051756 | 0 | 0.06 | 0.0008 | 0.0016 | 1.28 | 0.27307 | 0.029307 | 2.2911 | 23.4456 | 3.0717 | 0 | 1 | 0.059878 | 59.8777 | 0.21659 | 12.4097 | 0.058197 | 0.60622 | 6.3148 | 0.096 | 0.096 | 0.096 | 0.15156 | 0.024 | 0.586 | -0.17147 | -0.007193 | 0.84308 | 0.0102 | 0.010304 | 0.0001465 | 0.0372 | 3.5759 | -0.09156 | -0.6981 | 2.3844 | 179200 | 18.0664 | 0.48953 | 0.01152 | 0.00095835 | 0.0008 | 0.037888 | 0.0008 | 0.0008 | 0.0067602 | 1.5794e-05 | 6.4516e-06 | 0.14 | 6 | 0.11156 | 0.0028235 | 0.25295 | -0.007193 | 0.14046 | -0.14765 | 0.3 | 0.204 | -9.2132 | 0 | -9.2132 | 0.0055731 | 0.013967 | 0.0288 | 0.0062697 | 0.012539 | 0 | 0.0288 | 0.00095835 | 0.0019167 | 1.8369 | 0.56234 | 1.1547 | 14.2704 | 1106.6038 | 3.8735 | 0 | 1 | 0.010571 | 10.5708 | 0.094758 | 5.4292 | 0.062861 | 0.6548 | 6.8209 | 0.096 | 0.096 | 0.096 | 0.1637 | 0.024 | 0.601 | 0 | 0.8584 | 0.0102 | 0.0102 | 0 | 0.0372 | 0 | 0 | 5.5576 | 179200 | 0 | 0.1188 | 0.01152 | 0.0008 | 0.0008 | 0.037239 | 0.0008 | 0.0008 | 0.0073019 | 6.4516e-06 | 6.4516e-06 | 0.14 | 8 | 0.082467 | 0.0034257 | 0.27287 | 0 | 0.0288 | 0.0008 | 0.0016 | 1.28 | 0.27307 | 0.33569 | 9.9442 | 268.5544 | 2.8634 | 0 | 1 | 0 | 0 | 0 | 0 | 0.0008 | 1.451 | 0.19 | 0.14025 | 0.4708 | 0.2052 | 0.2448 | 0.040935 | 0.29802 | 0.40917 | 0.12197 | 0.2 | 0 | 8 | 0.1 | 8454.0258 | 12 | 0.036652 | 0.004 | 0.003 | 12 | 4 | 0.00824 | 0.00618 | 23.3304 | 1.8697 | 0 | 4.4654 | 6.1399 | 0 | 2.7284 | 0.83744 | 1 | 1 | 1 | Lipo Battery Pack 5500mAh/22.2V 30/60C 177.6Wh | 22.2 | 5500 | 0.821 | 0.163 | 0.046 | 0.051 | 109.89 | 35.5994 | 1.5169 | TRUE | 4 | GEPRC EM2812 900Kv | 9 | 5 | 900 | 0.065 | 0.02 | 0.26 | 0.08 | 0.34 | 25 | 1.3974 | 1010 | 60.1936 | TRUE | TRUE | 2.7114 | Pixhawk4 | 0.016 | 0.025 | 0.022 | 0.01 | 0.02 | 0.04 | 0.048 | 0.15392 | 0.02 | 0.35492 | 0
1.2 | 0.28667 | 242.2222 | 0.30222 | OK | 5.5474 | W0_mass_kg | 5.5474 | 4.2967 | 185.0885 | 14.616 | 19.4663 | 5.5474 | 54.4202 | 54.2109 | 0.27683 | 4.2967 | 120.3075 | 185.0885 | 0.28645 | 0.048068 | 4.8068 | 0.25168 | 1.2584 | 6.2919 | 0.2 | 0.2 | 0.2 | 0.3146 | 0.05 | 0.25222 | 0.45764 | 0.94683 | 0.01143 | 0.031311 | 0.0077686 | -0.053207 | -0.0014 | 3.5813 | 14.616 | 19.4663 | 373333.3333 | 22.7228 | -0.037293 | 0.02 | 0.0008 | 0.0008 | 0.1483 | 0.0013197 | 0.0008 | 0.032275 | 1.8403e-05 | 6.4516e-06 | 0.16 | 8 | 0.18306 | 0.01239 | 0.84887 | 0.071059 | 0 | 0.06 | 0.0008 | 0.0016 | 1.28 | 0.27307 | 0.029135 | 2.2911 | 23.3079 | 3.0511 | 0 | 1 | 0.059337 | 59.3367 | 0.21609 | 12.3808 | 0.060113 | 0.62617 | 6.5226 | 0.096 | 0.096 | 0.096 | 0.15654 | 0.024 | 0.586 | 0.20926 | 0.0095626 | 0.84959 | 0.0102 | 0.010289 | -0.000193 | 0.0372 | 3.5813 | 0.12062 | 0.92942 | 2.7387 | 179200 | 18.8396 | 0.49315 | 0.01152 | 0.00096543 | 0.0008 | 0.039293 | 0.0008 | 0.0008 | 0.0069827 | 1.6242e-05 | 6.4516e-06 | 0.14 | 6 | 0.11654 | 0.0028349 | 0.26113 | 0.0095626 | 0.14196 | -0.1324 | 0.3 | 0.204 | -8.1865 | 0 | -8.1865 | 0.0057565 | 0.014427 | 0.0288 | 0.006476 | 0.012952 | 0 | 0.0288 | 0.00096543 | 0.0019309 | 1.8641 | 0.57916 | 1.1547 | 14.4822 | 1114.7863 | 4.0466 | 0 | 1 | 0.011377 | 11.3772 | 0.097622 | 5.5933 | 0.06229 | 0.64885 | 6.7589 | 0.096 | 0.096 | 0.096 | 0.16221 | 0.024 | 0.601 | 0 | 0.85662 | 0.0102 | 0.0102 | 0 | 0.0372 | 0 | 0 | 5.5888 | 179200 | 0 | 0.11772 | 0.01152 | 0.0008 | 0.0008 | 0.036901 | 0.0008 | 0.0008 | 0.0072356 | 6.4516e-06 | 6.4516e-06 | 0.14 | 8 | 0.081476 | 0.0034257 | 0.27043 | 0 | 0.0288 | 0.0008 | 0.0016 | 1.28 | 0.27307 | 0.33264 | 9.9442 | 266.1142 | 2.829 | 0 | 1 | 0 | 0 | 0 | 0 | 0.0008 | 1.451 | 0.19 | 0.14025 | 0.4708 | 0.2052 | 0.2448 | 0.040935 | 0.29802 | 0.40917 | 0.12197 | 0.2 | 0 | 8 | 0.1 | 8454.0258 | 12 | 0.036652 | 0.004 | 0.003 | 12 | 4 | 0.00824 | 0.00618 | 23.3304 | 1.8451 | 0 | 4.4654 | 6.1399 | 0 | 2.7284 | 0.82641 | 1 | 1 | 1 | Lipo Battery Pack 5500mAh/22.2V 30/60C 177.6Wh | 22.2 | 5500 | 0.821 | 0.163 | 0.046 | 0.051 | 109.89 | 35.623 | 1.5159 | TRUE | 4 | GEPRC EM2812 900Kv | 9 | 5 | 900 | 0.065 | 0.02 | 0.26 | 0.08 | 0.34 | 25 | 1.3964 | 1010 | 60.1538 | TRUE | TRUE | 2.7096 | Pixhawk4 | 0.016 | 0.025 | 0.022 | 0.01 | 0.02 | 0.04 | 0.048 | 0.15394 | 0.02 | 0.35494 | 0
1.2 | 0.3 | 242.2222 | 0.3 | OK | 5.5476 | W0_mass_kg | 5.5476 | 4.2947 | 185.004 | 14.5539 | 19.473 | 5.5476 | 54.4224 | 53.8484 | 0.27673 | 4.2947 | 120.2526 | 185.004 | 0.2861 | 0.046822 | 4.6822 | 0.25019 | 1.2509 | 6.2546 | 0.2 | 0.2 | 0.2 | 0.31273 | 0.05 | 0.25 | 0.4573 | 0.94547 | 0.01143 | 0.031421 | 0.0078149 | -0.053187 | -0.0014 | 3.5869 | 14.5539 | 19.473 | 373333.3333 | 22.4206 | -0.037072 | 0.02 | 0.0008 | 0.0008 | 0.14742 | 0.0013109 | 0.0008 | 0.03195 | 1.824e-05 | 6.4516e-06 | 0.16 | 8 | 0.18182 | 0.01239 | 0.84365 | 0.18395 | 0 | 0.06 | 0.0008 | 0.0016 | 1.28 | 0.27307 | 0.028962 | 2.2911 | 23.1697 | 3.0304 | 0 | 1 | 0.058795 | 58.7951 | 0.21558 | 12.3517 | 0.061978 | 0.6456 | 6.725 | 0.096 | 0.096 | 0.096 | 0.1614 | 0.024 | 0.586 | 0.57395 | 0.024001 | 0.85564 | 0.0102 | 0.010319 | -0.00050046 | 0.0372 | 3.5869 | 0.30023 | 2.326 | 4.3235 | 179200 | 19.5924 | 0.49667 | 0.01152 | 0.00097233 | 0.0008 | 0.04067 | 0.0008 | 0.0008 | 0.0071993 | 1.6671e-05 | 6.4516e-06 | 0.14 | 8 | 0.080933 | 0.0037947 | 0.2691 | 0.024001 | 0.14337 | -0.11937 | 0.3 | 0.204 | -7.3196 | 0 | -7.3196 | 0.0059351 | 0.014875 | 0.0288 | 0.006677 | 0.013354 | 0 | 0.0288 | 0.00097233 | 0.0019447 | 1.8909 | 0.5959 | 1.1547 | 14.6899 | 1122.7543 | 2.8102 | 0 | 1 | 0.012185 | 12.185 | 0.10037 | 5.7508 | 0.061697 | 0.64268 | 6.6946 | 0.096 | 0.096 | 0.096 | 0.16067 | 0.024 | 0.601 | 0 | 0.85475 | 0.0102 | 0.0102 | 0 | 0.0372 | 0 | 0 | 5.6218 | 179200 | 0 | 0.1166 | 0.01152 | 0.0008 | 0.0008 | 0.03655 | 0.0008 | 0.0008 | 0.0071667 | 6.4516e-06 | 6.4516e-06 | 0.14 | 8 | 0.080446 | 0.0034257 | 0.2679 | 0 | 0.0288 | 0.0008 | 0.0016 | 1.28 | 0.27307 | 0.32948 | 9.9442 | 263.5815 | 2.7933 | 0 | 1 | 0 | 0 | 0 | 0 | 0.0008 | 1.451 | 0.19 | 0.14025 | 0.4708 | 0.2052 | 0.2448 | 0.040935 | 0.29802 | 0.40917 | 0.12197 | 0.2 | 0 | 8 | 0.1 | 8454.0258 | 12 | 0.036652 | 0.004 | 0.003 | 12 | 4 | 0.00824 | 0.00618 | 23.3304 | 1.8206 | 0 | 4.4654 | 6.1399 | 0 | 2.7284 | 0.81543 | 1 | 1 | 1 | Lipo Battery Pack 5500mAh/22.2V 30/60C 177.6Wh | 22.2 | 5500 | 0.821 | 0.163 | 0.046 | 0.051 | 109.89 | 35.6392 | 1.5152 | TRUE | 4 | GEPRC EM2812 900Kv | 9 | 5 | 900 | 0.065 | 0.02 | 0.26 | 0.08 | 0.34 | 25 | 1.3958 | 1010 | 60.1263 | TRUE | TRUE | 2.7084 | Pixhawk4 | 0.016 | 0.025 | 0.022 | 0.01 | 0.02 | 0.04 | 0.048 | 0.15395 | 0.02 | 0.35495 | 0
1.2 | 0.24 | 240 | 0.30667 | OK | 5.5478 | W0_mass_kg | 5.5478 | 4.278 | 184.2814 | 14.8508 | 19.3518 | 5.5478 | 54.4239 | 55.0983 | 0.27645 | 4.278 | 119.7829 | 184.2814 | 0.2848 | 0.041748 | 4.1748 | 0.25738 | 1.2869 | 6.4344 | 0.2 | 0.2 | 0.2 | 0.32172 | 0.05 | 0.25667 | 0.4547 | 0.95192 | 0.01143 | 0.030618 | 0.0075966 | -0.053473 | -0.0014 | 3.5074 | 14.8508 | 19.3518 | 373333.3333 | 23.676 | -0.038137 | 0.02 | 0.0008 | 0.0008 | 0.15165 | 0.0013409 | 0.0008 | 0.033336 | 1.8914e-05 | 6.4516e-06 | 0.16 | 8 | 0.18781 | 0.01239 | 0.86882 | -0.20765 | 0 | 0.06 | 0.0008 | 0.0016 | 1.28 | 0.27307 | 0.029794 | 2.2911 | 23.8356 | 3.1302 | 0 | 1 | 0.061605 | 61.6051 | 0.21867 | 12.5292 | 0.05335 | 0.55573 | 5.7888 | 0.096 | 0.096 | 0.096 | 0.13893 | 0.024 | 0.586 | -0.67447 | -0.031447 | 0.82505 | 0.0102 | 0.010431 | 0.00072122 | 0.0372 | 3.5074 | -0.41061 | -3.0149 | 5.0399 | 179200 | 16.1098 | 0.48037 | 0.01152 | 0.00094041 | 0.0008 | 0.034378 | 0.0008 | 0.0008 | 0.0061971 | 1.4632e-05 | 6.4516e-06 | 0.14 | 6 | 0.098932 | 0.0027947 | 0.23225 | -0.031447 | 0.13431 | -0.16576 | 0.3 | 0.204 | -10.6093 | 0 | -10.6093 | 0.0051089 | 0.012804 | 0.0288 | 0.0057475 | 0.011495 | 0 | 0.0288 | 0.00094041 | 0.0018808 | 1.7688 | 0.52141 | 1.1547 | 13.7413 | 1085.8953 | 3.4351 | 0 | 1 | 0.0086377 | 8.6377 | 0.087309 | 5.0024 | 0.064467 | 0.67153 | 6.9951 | 0.096 | 0.096 | 0.096 | 0.16788 | 0.024 | 0.601 | 0 | 0.86328 | 0.0102 | 0.0102 | 0 | 0.0372 | 0 | 0 | 5.4724 | 179200 | 0 | 0.12183 | 0.01152 | 0.0008 | 0.0008 | 0.03819 | 0.0008 | 0.0008 | 0.0074885 | 6.4516e-06 | 6.4516e-06 | 0.14 | 8 | 0.085255 | 0.0034257 | 0.27973 | 0 | 0.0288 | 0.0008 | 0.0016 | 1.28 | 0.27307 | 0.34427 | 9.9442 | 275.4138 | 2.9602 | 0 | 1 | 0 | 0 | 0 | 0 | 0.0008 | 1.451 | 0.19 | 0.14025 | 0.4708 | 0.2052 | 0.2448 | 0.040935 | 0.29802 | 0.40917 | 0.12197 | 0.2 | 0 | 8 | 0.1 | 8454.0258 | 12 | 0.036652 | 0.004 | 0.003 | 12 | 4 | 0.00824 | 0.00618 | 23.3304 | 1.9225 | 0 | 4.4654 | 6.1399 | 0 | 2.7284 | 0.86108 | 1 | 1 | 1 | Lipo Battery Pack 5500mAh/22.2V 30/60C 177.6Wh | 22.2 | 5500 | 0.821 | 0.163 | 0.046 | 0.051 | 109.89 | 35.779 | 1.5093 | TRUE | 4 | GEPRC EM2812 900Kv | 9 | 5 | 900 | 0.065 | 0.02 | 0.26 | 0.08 | 0.34 | 25 | 1.3903 | 1010 | 59.8915 | TRUE | TRUE | 2.6978 | Pixhawk4 | 0.016 | 0.025 | 0.022 | 0.01 | 0.02 | 0.04 | 0.048 | 0.15395 | 0.02 | 0.35495 | 0
1.2 | 0.25333 | 240 | 0.30444 | OK | 5.548 | W0_mass_kg | 5.548 | 4.2725 | 184.0455 | 14.787 | 19.3585 | 5.548 | 54.4258 | 54.7244 | 0.27635 | 4.2725 | 119.6296 | 184.0455 | 0.28435 | 0.040019 | 4.0019 | 0.25582 | 1.2791 | 6.3955 | 0.2 | 0.2 | 0.2 | 0.31978 | 0.05 | 0.25444 | 0.45436 | 0.95055 | 0.01143 | 0.030727 | 0.0076427 | -0.053454 | -0.0014 | 3.5129 | 14.787 | 19.3585 | 373333.3333 | 23.3562 | -0.037907 | 0.02 | 0.0008 | 0.0008 | 0.15074 | 0.0013318 | 0.0008 | 0.032994 | 1.8743e-05 | 6.4516e-06 | 0.16 | 8 | 0.18652 | 0.01239 | 0.86338 | -0.091216 | 0 | 0.06 | 0.0008 | 0.0016 | 1.28 | 0.27307 | 0.029615 | 2.2911 | 23.6916 | 3.1086 | 0 | 1 | 0.061034 | 61.0343 | 0.21815 | 12.4993 | 0.055298 | 0.57603 | 6.0003 | 0.096 | 0.096 | 0.096 | 0.14401 | 0.024 | 0.586 | -0.2986 | -0.013323 | 0.83258 | 0.0102 | 0.010324 | 0.00027537 | 0.0372 | 3.5129 | -0.17211 | -1.2905 | 3.2655 | 179200 | 16.8963 | 0.48405 | 0.01152 | 0.00094762 | 0.0008 | 0.035781 | 0.0008 | 0.0008 | 0.0064235 | 1.5105e-05 | 6.4516e-06 | 0.14 | 6 | 0.10401 | 0.0028063 | 0.24057 | -0.013323 | 0.13597 | -0.14929 | 0.3 | 0.204 | -9.4537 | 0 | -9.4537 | 0.0052955 | 0.013272 | 0.0288 | 0.0059574 | 0.011915 | 0 | 0.0288 | 0.00094762 | 0.0018952 | 1.796 | 0.53759 | 1.1547 | 13.9527 | 1094.2197 | 3.6113 | 0 | 1 | 0.0093959 | 9.3959 | 0.09034 | 5.1761 | 0.063836 | 0.66496 | 6.9266 | 0.096 | 0.096 | 0.096 | 0.16624 | 0.024 | 0.601 | 0 | 0.86138 | 0.0102 | 0.0102 | 0 | 0.0372 | 0 | 0 | 5.5055 | 179200 | 0 | 0.12064 | 0.01152 | 0.0008 | 0.0008 | 0.037817 | 0.0008 | 0.0008 | 0.0074152 | 6.4516e-06 | 6.4516e-06 | 0.14 | 8 | 0.084159 | 0.0034257 | 0.27703 | 0 | 0.0288 | 0.0008 | 0.0016 | 1.28 | 0.27307 | 0.3409 | 9.9442 | 272.7184 | 2.9222 | 0 | 1 | 0 | 0 | 0 | 0 | 0.0008 | 1.451 | 0.19 | 0.14025 | 0.4708 | 0.2052 | 0.2448 | 0.040935 | 0.29802 | 0.40917 | 0.12197 | 0.2 | 0 | 8 | 0.1 | 8454.0258 | 12 | 0.036652 | 0.004 | 0.003 | 12 | 4 | 0.00824 | 0.00618 | 23.3304 | 1.8966 | 0 | 4.4654 | 6.1399 | 0 | 2.7284 | 0.84945 | 1 | 1 | 1 | Lipo Battery Pack 5500mAh/22.2V 30/60C 177.6Wh | 22.2 | 5500 | 0.821 | 0.163 | 0.046 | 0.051 | 109.89 | 35.8248 | 1.5073 | TRUE | 4 | GEPRC EM2812 900Kv | 9 | 5 | 900 | 0.065 | 0.02 | 0.26 | 0.08 | 0.34 | 25 | 1.3886 | 1010 | 59.8148 | TRUE | TRUE | 2.6944 | Pixhawk4 | 0.016 | 0.025 | 0.022 | 0.01 | 0.02 | 0.04 | 0.048 | 0.15396 | 0.02 | 0.35496 | 0
1.2 | 0.26667 | 240 | 0.30222 | OK | 5.5486 | W0_mass_kg | 5.5486 | 4.2691 | 183.899 | 14.7249 | 19.3651 | 5.5486 | 54.4315 | 54.3477 | 0.2764 | 4.2691 | 119.5343 | 183.899 | 0.28395 | 0.037725 | 3.7725 | 0.25432 | 1.2716 | 6.3579 | 0.2 | 0.2 | 0.2 | 0.31789 | 0.05 | 0.25222 | 0.45403 | 0.94921 | 0.01143 | 0.030834 | 0.007688 | -0.053434 | -0.0014 | 3.5183 | 14.7249 | 19.3651 | 373333.3333 | 23.0483 | -0.037683 | 0.02 | 0.0008 | 0.0008 | 0.14985 | 0.001323 | 0.0008 | 0.032664 | 1.8578e-05 | 6.4516e-06 | 0.16 | 8 | 0.18526 | 0.01239 | 0.8581 | 0.032315 | 0 | 0.06 | 0.0008 | 0.0016 | 1.28 | 0.27307 | 0.02944 | 2.2911 | 23.5521 | 3.0877 | 0 | 1 | 0.060482 | 60.4824 | 0.21765 | 12.4702 | 0.05725 | 0.59635 | 6.212 | 0.096 | 0.096 | 0.096 | 0.14909 | 0.024 | 0.586 | 0.083864 | 0.0045597 | 0.83974 | 0.0102 | 0.010282 | -9.3301e-05 | 0.0372 | 3.5183 | 0.058313 | 0.44346 | 1.9022 | 179200 | 17.684 | 0.48774 | 0.01152 | 0.00095484 | 0.0008 | 0.037197 | 0.0008 | 0.0008 | 0.0066501 | 1.557e-05 | 6.4516e-06 | 0.14 | 6 | 0.10909 | 0.0028179 | 0.2489 | 0.0045597 | 0.13755 | -0.13299 | 0.3 | 0.204 | -8.3374 | 0 | -8.3374 | 0.0054823 | 0.01374 | 0.0288 | 0.0061676 | 0.012335 | 0 | 0.0288 | 0.00095484 | 0.0019097 | 1.8234 | 0.55416 | 1.1547 | 14.1661 | 1102.5558 | 3.7878 | 0 | 1 | 0.010181 | 10.1807 | 0.093326 | 5.3472 | 0.063252 | 0.65888 | 6.8633 | 0.096 | 0.096 | 0.096 | 0.16472 | 0.024 | 0.601 | 0 | 0.85961 | 0.0102 | 0.0102 | 0 | 0.0372 | 0 | 0 | 5.5365 | 179200 | 0 | 0.11954 | 0.01152 | 0.0008 | 0.0008 | 0.037471 | 0.0008 | 0.0008 | 0.0073474 | 6.4516e-06 | 6.4516e-06 | 0.14 | 8 | 0.083146 | 0.0034257 | 0.27454 | 0 | 0.0288 | 0.0008 | 0.0016 | 1.28 | 0.27307 | 0.33778 | 9.9442 | 270.2257 | 2.887 | 0 | 1 | 0 | 0 | 0 | 0 | 0.0008 | 1.451 | 0.19 | 0.14025 | 0.4708 | 0.2052 | 0.2448 | 0.040935 | 0.29802 | 0.40917 | 0.12197 | 0.2 | 0 | 8 | 0.1 | 8454.0258 | 12 | 0.036652 | 0.004 | 0.003 | 12 | 4 | 0.00824 | 0.00618 | 23.3304 | 1.8716 | 0 | 4.4654 | 6.1399 | 0 | 2.7284 | 0.83825 | 1 | 1 | 1 | Lipo Battery Pack 5500mAh/22.2V 30/60C 177.6Wh | 22.2 | 5500 | 0.821 | 0.163 | 0.046 | 0.051 | 109.89 | 35.8534 | 1.5061 | TRUE | 4 | GEPRC EM2812 900Kv | 9 | 5 | 900 | 0.065 | 0.02 | 0.26 | 0.08 | 0.34 | 25 | 1.3875 | 1010 | 59.7672 | TRUE | TRUE | 2.6922 | Pixhawk4 | 0.016 | 0.025 | 0.022 | 0.01 | 0.02 | 0.04 | 0.048 | 0.15398 | 0.02 | 0.35498 | 0
1.2 | 0.28 | 240 | 0.3 | OK | 5.5488 | W0_mass_kg | 5.5488 | 4.267 | 183.8089 | 14.6624 | 19.3718 | 5.5488 | 54.4341 | 53.9839 | 0.2763 | 4.267 | 119.4758 | 183.8089 | 0.28356 | 0.036294 | 3.6294 | 0.2528 | 1.264 | 6.3201 | 0.2 | 0.2 | 0.2 | 0.31601 | 0.05 | 0.25 | 0.4537 | 0.94785 | 0.01143 | 0.030943 | 0.0077339 | -0.053415 | -0.0014 | 3.5237 | 14.6624 | 19.3718 | 373333.3333 | 22.7416 | -0.037459 | 0.02 | 0.0008 | 0.0008 | 0.14896 | 0.0013141 | 0.0008 | 0.032335 | 1.8413e-05 | 6.4516e-06 | 0.16 | 8 | 0.184 | 0.01239 | 0.85281 | 0.14587 | 0 | 0.06 | 0.0008 | 0.0016 | 1.28 | 0.27307 | 0.029265 | 2.2911 | 23.4122 | 3.0667 | 0 | 1 | 0.05993 | 59.9301 | 0.21713 | 12.4409 | 0.059152 | 0.61617 | 6.4184 | 0.096 | 0.096 | 0.096 | 0.15404 | 0.024 | 0.586 | 0.45024 | 0.019914 | 0.84637 | 0.0102 | 0.010305 | -0.00040465 | 0.0372 | 3.5237 | 0.25232 | 1.9325 | 3.9597 | 179200 | 18.4518 | 0.49133 | 0.01152 | 0.00096188 | 0.0008 | 0.038587 | 0.0008 | 0.0008 | 0.0068711 | 1.6018e-05 | 6.4516e-06 | 0.14 | 6 | 0.11404 | 0.0028292 | 0.25703 | 0.019914 | 0.13905 | -0.11914 | 0.3 | 0.204 | -7.3997 | 0 | -7.3997 | 0.0056645 | 0.014196 | 0.0288 | 0.0063726 | 0.012745 | 0 | 0.0288 | 0.00096188 | 0.0019238 | 1.8504 | 0.57068 | 1.1547 | 14.3757 | 1110.6828 | 3.9598 | 0 | 1 | 0.01097 | 10.9698 | 0.096191 | 5.5113 | 0.062647 | 0.65257 | 6.7976 | 0.096 | 0.096 | 0.096 | 0.16314 | 0.024 | 0.601 | 0 | 0.85774 | 0.0102 | 0.0102 | 0 | 0.0372 | 0 | 0 | 5.5693 | 179200 | 0 | 0.11839 | 0.01152 | 0.0008 | 0.0008 | 0.037112 | 0.0008 | 0.0008 | 0.0072771 | 6.4516e-06 | 6.4516e-06 | 0.14 | 8 | 0.082095 | 0.0034257 | 0.27195 | 0 | 0.0288 | 0.0008 | 0.0016 | 1.28 | 0.27307 | 0.33455 | 9.9442 | 267.6391 | 2.8505 | 0 | 1 | 0 | 0 | 0 | 0 | 0.0008 | 1.451 | 0.19 | 0.14025 | 0.4708 | 0.2052 | 0.2448 | 0.040935 | 0.29802 | 0.40917 | 0.12197 | 0.2 | 0 | 8 | 0.1 | 8454.0258 | 12 | 0.036652 | 0.004 | 0.003 | 12 | 4 | 0.00824 | 0.00618 | 23.3304 | 1.8467 | 0 | 4.4654 | 6.1399 | 0 | 2.7284 | 0.8271 | 1 | 1 | 1 | Lipo Battery Pack 5500mAh/22.2V 30/60C 177.6Wh | 22.2 | 5500 | 0.821 | 0.163 | 0.046 | 0.051 | 109.89 | 35.871 | 1.5054 | TRUE | 4 | GEPRC EM2812 900Kv | 9 | 5 | 900 | 0.065 | 0.02 | 0.26 | 0.08 | 0.34 | 25 | 1.3868 | 1010 | 59.7379 | TRUE | TRUE | 2.6909 | Pixhawk4 | 0.016 | 0.025 | 0.022 | 0.01 | 0.02 | 0.04 | 0.048 | 0.154 | 0.02 | 0.355 | 0
1.2 | 0.3 | 253.3333 | 0.31778 | OK | 5.5491 | W0_mass_kg | 5.5491 | 4.4839 | 193.1522 | 14.5181 | 19.9168 | 5.5491 | 54.4369 | 56.2174 | 0.27996 | 4.4839 | 125.549 | 193.1522 | 0.30234 | 0.11192 | 11.1922 | 0.24971 | 1.2486 | 6.2428 | 0.2 | 0.2 | 0.2 | 0.31214 | 0.05 | 0.26778 | 0.47816 | 0.94504 | 0.01143 | 0.032936 | 0.0078297 | -0.052217 | -0.0014 | 3.8564 | 14.5181 | 19.9168 | 373333.3333 | 23.3496 | -0.037002 | 0.02 | 0.0008 | 0.0008 | 0.14714 | 0.0013681 | 0.0008 | 0.032755 | 1.874e-05 | 6.4516e-06 | 0.16 | 8 | 0.18143 | 0.01239 | 0.842 | -0.54417 | 0 | 0.06 | 0.0008 | 0.0016 | 1.28 | 0.27307 | 0.028908 | 2.2911 | 23.126 | 3.0238 | 0 | 1 | 0.057754 | 57.7542 | 0.21222 | 12.1593 | 0.062397 | 0.64997 | 6.7705 | 0.096 | 0.096 | 0.096 | 0.16249 | 0.024 | 0.586 | -1.7805 | -0.07127 | 0.85696 | 0.0102 | 0.010821 | 0.0025071 | 0.0372 | 3.8564 | -0.88988 | -6.5861 | 7.4446 | 179200 | 19.7616 | 0.49746 | 0.01152 | 0.00097388 | 0.0008 | 0.040981 | 0.0008 | 0.0008 | 0.007248 | 1.6767e-05 | 6.4516e-06 | 0.14 | 8 | 0.081661 | 0.003798 | 0.27089 | -0.07127 | 0.15443 | -0.2257 | 0.3 | 0.204 | -13.8142 | 0 | -13.8142 | 0.0059752 | 0.014975 | 0.0288 | 0.0067221 | 0.013444 | 0 | 0.0288 | 0.00097388 | 0.0019478 | 1.8969 | 0.59971 | 1.1547 | 14.7368 | 1124.5448 | 2.8355 | 0 | 1 | 0.01237 | 12.3696 | 0.10098 | 5.7859 | 0.061998 | 0.64582 | 6.7272 | 0.096 | 0.096 | 0.096 | 0.16145 | 0.024 | 0.601 | 0 | 0.8557 | 0.0102 | 0.0102 | 0 | 0.0372 | 0 | 0 | 5.605 | 179200 | 0 | 0.11717 | 0.01152 | 0.0008 | 0.0008 | 0.036728 | 0.0008 | 0.0008 | 0.0072017 | 6.4516e-06 | 6.4516e-06 | 0.14 | 8 | 0.080969 | 0.0034257 | 0.26918 | 0 | 0.0288 | 0.0008 | 0.0016 | 1.28 | 0.27307 | 0.33109 | 9.9442 | 264.8683 | 2.8114 | 0 | 1 | 0 | 0 | 0 | 0 | 0.0008 | 1.451 | 0.19 | 0.14025 | 0.4708 | 0.2052 | 0.2448 | 0.040935 | 0.29802 | 0.40917 | 0.12197 | 0.2 | 0 | 8 | 0.1 | 8454.0258 | 12 | 0.036652 | 0.004 | 0.003 | 12 | 4 | 0.00824 | 0.00618 | 23.3304 | 1.896 | 0 | 4.4654 | 6.1399 | 0 | 2.7284 | 0.84921 | 1 | 1 | 1 | Lipo Battery Pack 5500mAh/22.2V 30/60C 177.6Wh | 22.2 | 5500 | 0.821 | 0.163 | 0.046 | 0.051 | 109.89 | 34.1358 | 1.5819 | TRUE | 4 | GEPRC EM2812 900Kv | 9 | 5 | 900 | 0.065 | 0.02 | 0.26 | 0.08 | 0.34 | 25 | 1.4573 | 1010 | 62.7745 | TRUE | TRUE | 2.8277 | Pixhawk4 | 0.016 | 0.025 | 0.022 | 0.01 | 0.02 | 0.04 | 0.048 | 0.154 | 0.02 | 0.355 | 0
1.2 | 0.3 | 255.5556 | 0.31556 | OK | 5.5231 | W0_mass_kg | 5.5231 | 4.4787 | 192.927 | 14.3469 | 20.0224 | 5.5231 | 54.182 | 55.7062 | 0.27878 | 4.4787 | 125.4025 | 192.927 | 0.30039 | 0.10805 | 10.8046 | 0.2458 | 1.229 | 6.145 | 0.2 | 0.2 | 0.2 | 0.30725 | 0.05 | 0.26556 | 0.48139 | 0.9414 | 0.01143 | 0.033553 | 0.0079543 | -0.051968 | -0.0014 | 3.9256 | 14.3469 | 20.0224 | 373333.3333 | 22.7305 | -0.036422 | 0.02 | 0.0008 | 0.0008 | 0.14483 | 0.0013557 | 0.0008 | 0.032058 | 1.8407e-05 | 6.4516e-06 | 0.16 | 8 | 0.17817 | 0.01239 | 0.82831 | -0.46744 | 0 | 0.06 | 0.0008 | 0.0016 | 1.28 | 0.27307 | 0.028455 | 2.2911 | 22.7637 | 2.9695 | 0 | 1 | 0.056198 | 56.1983 | 0.21028 | 12.0483 | 0.061445 | 0.64005 | 6.6672 | 0.096 | 0.096 | 0.096 | 0.16001 | 0.024 | 0.586 | -1.5242 | -0.061931 | 0.85394 | 0.0102 | 0.010713 | 0.0016908 | 0.0372 | 3.9256 | -0.7765 | -5.7809 | 6.952 | 179200 | 19.3774 | 0.49566 | 0.01152 | 0.00097036 | 0.0008 | 0.040276 | 0.0008 | 0.0008 | 0.0071374 | 1.6549e-05 | 6.4516e-06 | 0.14 | 8 | 0.080008 | 0.0037905 | 0.26682 | -0.061931 | 0.15655 | -0.21848 | 0.3 | 0.204 | -13.4279 | 0 | -13.4279 | 0.0058841 | 0.014747 | 0.0288 | 0.0066196 | 0.013239 | 0 | 0.0288 | 0.00097036 | 0.0019407 | 1.8832 | 0.59108 | 1.1547 | 14.6304 | 1120.4783 | 2.7781 | 0 | 1 | 0.011952 | 11.952 | 0.099589 | 5.7061 | 0.060317 | 0.6283 | 6.5448 | 0.096 | 0.096 | 0.096 | 0.15707 | 0.024 | 0.601 | 0 | 0.85027 | 0.0102 | 0.0102 | 0 | 0.0372 | 0 | 0 | 5.7007 | 179200 | 0 | 0.11399 | 0.01152 | 0.0008 | 0.0008 | 0.035732 | 0.0008 | 0.0008 | 0.0070064 | 6.4516e-06 | 6.4516e-06 | 0.14 | 6 | 0.11707 | 0.0025693 | 0.262 | 0 | 0.0288 | 0.0008 | 0.0016 | 1.28 | 0.27307 | 0.3221 | 9.9442 | 257.6837 | 4.0651 | 0 | 1 | 0 | 0 | 0 | 0 | 0.0008 | 1.451 | 0.19 | 0.14025 | 0.4708 | 0.2052 | 0.2448 | 0.040935 | 0.29802 | 0.40917 | 0.12197 | 0.2 | 0 | 8 | 0.1 | 8454.0258 | 12 | 0.036652 | 0.004 | 0.003 | 12 | 4 | 0.00824 | 0.00618 | 23.3304 | 1.8457 | 0 | 4.4654 | 6.1399 | 0 | 2.7284 | 0.82669 | 1 | 1 | 1 | Lipo Battery Pack 5500mAh/22.2V 30/60C 177.6Wh | 22.2 | 5500 | 0.821 | 0.163 | 0.046 | 0.051 | 109.89 | 34.1756 | 1.5801 | TRUE | 4 | GEPRC EM2812 900Kv | 9 | 5 | 900 | 0.065 | 0.02 | 0.26 | 0.08 | 0.34 | 25 | 1.4556 | 1010 | 62.7013 | TRUE | TRUE | 2.8244 | Pixhawk4 | 0.016 | 0.025 | 0.022 | 0.01 | 0.02 | 0.04 | 0.048 | 0.15296 | 0.02 | 0.35396 | 0
1.2 | 0.28667 | 255.5556 | 0.31778 | OK | 5.5233 | W0_mass_kg | 5.5233 | 4.4894 | 193.3896 | 14.4115 | 20.0152 | 5.5233 | 54.1833 | 56.0989 | 0.2789 | 4.4894 | 125.7033 | 193.3896 | 0.3008 | 0.10946 | 10.9459 | 0.24733 | 1.2367 | 6.1833 | 0.2 | 0.2 | 0.2 | 0.30917 | 0.05 | 0.26778 | 0.48177 | 0.94284 | 0.01143 | 0.03343 | 0.007905 | -0.05199 | -0.0014 | 3.9195 | 14.4115 | 20.0152 | 373333.3333 | 23.0513 | -0.036649 | 0.02 | 0.0008 | 0.0008 | 0.14573 | 0.0013653 | 0.0008 | 0.0324 | 1.858e-05 | 6.4516e-06 | 0.16 | 8 | 0.17944 | 0.01239 | 0.83367 | -0.58758 | 0 | 0.06 | 0.0008 | 0.0016 | 1.28 | 0.27307 | 0.028632 | 2.2911 | 22.9055 | 2.9907 | 0 | 1 | 0.056741 | 56.7406 | 0.2108 | 12.078 | 0.059616 | 0.621 | 6.4687 | 0.096 | 0.096 | 0.096 | 0.15525 | 0.024 | 0.586 | -1.9156 | -0.080268 | 0.84794 | 0.0102 | 0.010973 | 0.0034246 | 0.0372 | 3.9195 | -1.0148 | -7.315 | 7.9425 | 179200 | 18.6391 | 0.49221 | 0.01152 | 0.0009636 | 0.0008 | 0.038928 | 0.0008 | 0.0008 | 0.006925 | 1.6126e-05 | 6.4516e-06 | 0.14 | 6 | 0.11525 | 0.002832 | 0.25901 | -0.080268 | 0.155 | -0.23527 | 0.3 | 0.204 | -14.5812 | 0 | -14.5812 | 0.0057089 | 0.014308 | 0.0288 | 0.0064225 | 0.012845 | 0 | 0.0288 | 0.0009636 | 0.0019272 | 1.857 | 0.57476 | 1.1547 | 14.4271 | 1112.6644 | 4.0017 | 0 | 1 | 0.011166 | 11.1658 | 0.096883 | 5.551 | 0.060921 | 0.63459 | 6.6103 | 0.096 | 0.096 | 0.096 | 0.15865 | 0.024 | 0.601 | 0 | 0.85225 | 0.0102 | 0.0102 | 0 | 0.0372 | 0 | 0 | 5.6658 | 179200 | 0 | 0.11513 | 0.01152 | 0.0008 | 0.0008 | 0.03609 | 0.0008 | 0.0008 | 0.0070766 | 6.4516e-06 | 6.4516e-06 | 0.14 | 6 | 0.11865 | 0.0025693 | 0.26458 | 0 | 0.0288 | 0.0008 | 0.0016 | 1.28 | 0.27307 | 0.32533 | 9.9442 | 260.2654 | 4.1197 | 0 | 1 | 0 | 0 | 0 | 0 | 0.0008 | 1.451 | 0.19 | 0.14025 | 0.4708 | 0.2052 | 0.2448 | 0.040935 | 0.29802 | 0.40917 | 0.12197 | 0.2 | 0 | 8 | 0.1 | 8454.0258 | 12 | 0.036652 | 0.004 | 0.003 | 12 | 4 | 0.00824 | 0.00618 | 23.3304 | 1.8718 | 0 | 4.4654 | 6.1399 | 0 | 2.7284 | 0.83836 | 1 | 1 | 1 | Lipo Battery Pack 5500mAh/22.2V 30/60C 177.6Wh | 22.2 | 5500 | 0.821 | 0.163 | 0.046 | 0.051 | 109.89 | 34.0939 | 1.5839 | TRUE | 4 | GEPRC EM2812 900Kv | 9 | 5 | 900 | 0.065 | 0.02 | 0.26 | 0.08 | 0.34 | 25 | 1.4591 | 1010 | 62.8516 | TRUE | TRUE | 2.8312 | Pixhawk4 | 0.016 | 0.025 | 0.022 | 0.01 | 0.02 | 0.04 | 0.048 | 0.15296 | 0.02 | 0.35396 | 0
1.2 | 0.3 | 248.8889 | 0.31111 | OK | 5.5494 | W0_mass_kg | 5.5494 | 4.4036 | 189.6925 | 14.5421 | 19.7399 | 5.5494 | 54.4401 | 55.3107 | 0.27872 | 4.4036 | 123.3001 | 189.6925 | 0.29624 | 0.087624 | 8.7624 | 0.25004 | 1.2502 | 6.251 | 0.2 | 0.2 | 0.2 | 0.31255 | 0.05 | 0.26111 | 0.46985 | 0.94534 | 0.01143 | 0.03231 | 0.0078195 | -0.052607 | -0.0014 | 3.7481 | 14.5421 | 19.7399 | 373333.3333 | 23.0072 | -0.03705 | 0.02 | 0.0008 | 0.0008 | 0.14733 | 0.001346 | 0.0008 | 0.032464 | 1.8556e-05 | 6.4516e-06 | 0.16 | 8 | 0.1817 | 0.01239 | 0.84314 | -0.26648 | 0 | 0.06 | 0.0008 | 0.0016 | 1.28 | 0.27307 | 0.028945 | 2.2911 | 23.1561 | 3.0283 | 0 | 1 | 0.058213 | 58.2126 | 0.21359 | 12.2376 | 0.062263 | 0.64857 | 6.756 | 0.096 | 0.096 | 0.096 | 0.16214 | 0.024 | 0.586 | -0.87058 | -0.034835 | 0.85654 | 0.0102 | 0.010454 | 0.0007704 | 0.0372 | 3.7481 | -0.4352 | -3.3321 | 5.206 | 179200 | 19.7076 | 0.49721 | 0.01152 | 0.00097339 | 0.0008 | 0.040882 | 0.0008 | 0.0008 | 0.0072325 | 1.6737e-05 | 6.4516e-06 | 0.14 | 8 | 0.081429 | 0.0037969 | 0.27031 | -0.034835 | 0.15 | -0.18484 | 0.3 | 0.204 | -11.3198 | 0 | -11.3198 | 0.0059624 | 0.014943 | 0.0288 | 0.0067077 | 0.013415 | 0 | 0.0288 | 0.00097339 | 0.0019468 | 1.895 | 0.59849 | 1.1547 | 14.7218 | 1123.9732 | 2.8274 | 0 | 1 | 0.012311 | 12.3106 | 0.10079 | 5.7747 | 0.061938 | 0.64518 | 6.7207 | 0.096 | 0.096 | 0.096 | 0.1613 | 0.024 | 0.601 | 0 | 0.85551 | 0.0102 | 0.0102 | 0 | 0.0372 | 0 | 0 | 5.6083 | 179200 | 0 | 0.11705 | 0.01152 | 0.0008 | 0.0008 | 0.036692 | 0.0008 | 0.0008 | 0.0071947 | 6.4516e-06 | 6.4516e-06 | 0.14 | 8 | 0.080864 | 0.0034257 | 0.26893 | 0 | 0.0288 | 0.0008 | 0.0016 | 1.28 | 0.27307 | 0.33076 | 9.9442 | 264.6094 | 2.8078 | 0 | 1 | 0 | 0 | 0 | 0 | 0.0008 | 1.451 | 0.19 | 0.14025 | 0.4708 | 0.2052 | 0.2448 | 0.040935 | 0.29802 | 0.40917 | 0.12197 | 0.2 | 0 | 8 | 0.1 | 8454.0258 | 12 | 0.036652 | 0.004 | 0.003 | 12 | 4 | 0.00824 | 0.00618 | 23.3304 | 1.8682 | 0 | 4.4654 | 6.1399 | 0 | 2.7284 | 0.83676 | 1 | 1 | 1 | Lipo Battery Pack 5500mAh/22.2V 30/60C 177.6Wh | 22.2 | 5500 | 0.821 | 0.163 | 0.046 | 0.051 | 109.89 | 34.7584 | 1.5536 | TRUE | 4 | GEPRC EM2812 900Kv | 9 | 5 | 900 | 0.065 | 0.02 | 0.26 | 0.08 | 0.34 | 25 | 1.4312 | 1010 | 61.65 | TRUE | TRUE | 2.777 | Pixhawk4 | 0.016 | 0.025 | 0.022 | 0.01 | 0.02 | 0.04 | 0.048 | 0.15402 | 0.02 | 0.35502 | 0
1.2 | 0.28667 | 248.8889 | 0.31333 | OK | 5.5495 | W0_mass_kg | 5.5495 | 4.411 | 190.0143 | 14.6064 | 19.7328 | 5.5495 | 54.4409 | 55.6957 | 0.27884 | 4.411 | 123.5093 | 190.0143 | 0.29664 | 0.088984 | 8.8984 | 0.25158 | 1.2579 | 6.2895 | 0.2 | 0.2 | 0.2 | 0.31448 | 0.05 | 0.26333 | 0.47021 | 0.94675 | 0.01143 | 0.032192 | 0.0077716 | -0.052628 | -0.0014 | 3.7422 | 14.6064 | 19.7328 | 373333.3333 | 23.3279 | -0.037278 | 0.02 | 0.0008 | 0.0008 | 0.14824 | 0.0013554 | 0.0008 | 0.032806 | 1.8728e-05 | 6.4516e-06 | 0.16 | 8 | 0.18298 | 0.01239 | 0.84853 | -0.38452 | 0 | 0.06 | 0.0008 | 0.0016 | 1.28 | 0.27307 | 0.029124 | 2.2911 | 23.2989 | 3.0497 | 0 | 1 | 0.058767 | 58.7671 | 0.21411 | 12.2674 | 0.060399 | 0.62916 | 6.5537 | 0.096 | 0.096 | 0.096 | 0.15729 | 0.024 | 0.586 | -1.2548 | -0.051836 | 0.85054 | 0.0102 | 0.010599 | 0.0012672 | 0.0372 | 3.7422 | -0.653 | -4.8905 | 6.3729 | 179200 | 18.9553 | 0.49369 | 0.01152 | 0.00096649 | 0.0008 | 0.039504 | 0.0008 | 0.0008 | 0.007016 | 1.6308e-05 | 6.4516e-06 | 0.14 | 6 | 0.11729 | 0.0028366 | 0.26236 | -0.051836 | 0.14853 | -0.20037 | 0.3 | 0.204 | -12.373 | 0 | -12.373 | 0.0057839 | 0.014496 | 0.0288 | 0.0065069 | 0.013014 | 0 | 0.0288 | 0.00096649 | 0.001933 | 1.8682 | 0.58171 | 1.1547 | 14.514 | 1116.0113 | 4.0726 | 0 | 1 | 0.0115 | 11.4999 | 0.098047 | 5.6177 | 0.062556 | 0.65163 | 6.7878 | 0.096 | 0.096 | 0.096 | 0.16291 | 0.024 | 0.601 | 0 | 0.85745 | 0.0102 | 0.0102 | 0 | 0.0372 | 0 | 0 | 5.5742 | 179200 | 0 | 0.11822 | 0.01152 | 0.0008 | 0.0008 | 0.037059 | 0.0008 | 0.0008 | 0.0072665 | 6.4516e-06 | 6.4516e-06 | 0.14 | 8 | 0.081938 | 0.0034257 | 0.27157 | 0 | 0.0288 | 0.0008 | 0.0016 | 1.28 | 0.27307 | 0.33406 | 9.9442 | 267.2518 | 2.8451 | 0 | 1 | 0 | 0 | 0 | 0 | 0.0008 | 1.451 | 0.19 | 0.14025 | 0.4708 | 0.2052 | 0.2448 | 0.040935 | 0.29802 | 0.40917 | 0.12197 | 0.2 | 0 | 8 | 0.1 | 8454.0258 | 12 | 0.036652 | 0.004 | 0.003 | 12 | 4 | 0.00824 | 0.00618 | 23.3304 | 1.8943 | 0 | 4.4654 | 6.1399 | 0 | 2.7284 | 0.84842 | 1 | 1 | 1 | Lipo Battery Pack 5500mAh/22.2V 30/60C 177.6Wh | 22.2 | 5500 | 0.821 | 0.163 | 0.046 | 0.051 | 109.89 | 34.6995 | 1.5562 | TRUE | 4 | GEPRC EM2812 900Kv | 9 | 5 | 900 | 0.065 | 0.02 | 0.26 | 0.08 | 0.34 | 25 | 1.4336 | 1010 | 61.7546 | TRUE | TRUE | 2.7817 | Pixhawk4 | 0.016 | 0.025 | 0.022 | 0.01 | 0.02 | 0.04 | 0.048 | 0.15402 | 0.02 | 0.35502 | 0
1.2 | 0.27333 | 248.8889 | 0.31556 | OK | 5.5496 | W0_mass_kg | 5.5496 | 4.4205 | 190.4208 | 14.6714 | 19.7257 | 5.5496 | 54.442 | 56.0863 | 0.27896 | 4.4205 | 123.7735 | 190.4208 | 0.29706 | 0.090489 | 9.0489 | 0.25315 | 1.2657 | 6.3286 | 0.2 | 0.2 | 0.2 | 0.31643 | 0.05 | 0.26556 | 0.47058 | 0.94816 | 0.01143 | 0.032074 | 0.0077235 | -0.052649 | -0.0014 | 3.7363 | 14.6714 | 19.7257 | 373333.3333 | 23.6555 | -0.03751 | 0.02 | 0.0008 | 0.0008 | 0.14916 | 0.0013649 | 0.0008 | 0.033156 | 1.8903e-05 | 6.4516e-06 | 0.16 | 8 | 0.18429 | 0.01239 | 0.85401 | -0.50408 | 0 | 0.06 | 0.0008 | 0.0016 | 1.28 | 0.27307 | 0.029305 | 2.2911 | 23.4438 | 3.0715 | 0 | 1 | 0.059331 | 59.331 | 0.21463 | 12.2975 | 0.058512 | 0.6095 | 6.3489 | 0.096 | 0.096 | 0.096 | 0.15237 | 0.024 | 0.586 | -1.6443 | -0.070175 | 0.84417 | 0.0102 | 0.010823 | 0.0025217 | 0.0372 | 3.7363 | -0.8919 | -6.4836 | 7.4429 | 179200 | 18.1934 | 0.49012 | 0.01152 | 0.00095951 | 0.0008 | 0.038118 | 0.0008 | 0.0008 | 0.0067967 | 1.5868e-05 | 6.4516e-06 | 0.14 | 6 | 0.11237 | 0.0028254 | 0.25429 | -0.070175 | 0.14699 | -0.21716 | 0.3 | 0.204 | -13.5296 | 0 | -13.5296 | 0.0056032 | 0.014043 | 0.0288 | 0.0063036 | 0.012607 | 0 | 0.0288 | 0.00095951 | 0.001919 | 1.8413 | 0.56508 | 1.1547 | 14.305 | 1107.9472 | 3.9019 | 0 | 1 | 0.010702 | 10.7016 | 0.095231 | 5.4564 | 0.063188 | 0.65821 | 6.8563 | 0.096 | 0.096 | 0.096 | 0.16455 | 0.024 | 0.601 | 0 | 0.85941 | 0.0102 | 0.0102 | 0 | 0.0372 | 0 | 0 | 5.54 | 179200 | 0 | 0.11942 | 0.01152 | 0.0008 | 0.0008 | 0.037433 | 0.0008 | 0.0008 | 0.0073399 | 6.4516e-06 | 6.4516e-06 | 0.14 | 8 | 0.083035 | 0.0034257 | 0.27427 | 0 | 0.0288 | 0.0008 | 0.0016 | 1.28 | 0.27307 | 0.33744 | 9.9442 | 269.951 | 2.8832 | 0 | 1 | 0 | 0 | 0 | 0 | 0.0008 | 1.451 | 0.19 | 0.14025 | 0.4708 | 0.2052 | 0.2448 | 0.040935 | 0.29802 | 0.40917 | 0.12197 | 0.2 | 0 | 8 | 0.1 | 8454.0258 | 12 | 0.036652 | 0.004 | 0.003 | 12 | 4 | 0.00824 | 0.00618 | 23.3304 | 1.9209 | 0 | 4.4654 | 6.1399 | 0 | 2.7284 | 0.86034 | 1 | 1 | 1 | Lipo Battery Pack 5500mAh/22.2V 30/60C 177.6Wh | 22.2 | 5500 | 0.821 | 0.163 | 0.046 | 0.051 | 109.89 | 34.6254 | 1.5595 | TRUE | 4 | GEPRC EM2812 900Kv | 9 | 5 | 900 | 0.065 | 0.02 | 0.26 | 0.08 | 0.34 | 25 | 1.4367 | 1010 | 61.8868 | TRUE | TRUE | 2.7877 | Pixhawk4 | 0.016 | 0.025 | 0.022 | 0.01 | 0.02 | 0.04 | 0.048 | 0.15402 | 0.02 | 0.35502 | 0
1.2 | 0.28 | 246.6667 | 0.31111 | OK | 5.5501 | W0_mass_kg | 5.5501 | 4.3764 | 188.5216 | 14.6506 | 19.64 | 5.5501 | 54.4463 | 55.4437 | 0.27829 | 4.3764 | 122.5391 | 188.5216 | 0.29378 | 0.077439 | 7.7439 | 0.25257 | 1.2629 | 6.3144 | 0.2 | 0.2 | 0.2 | 0.31572 | 0.05 | 0.26111 | 0.46624 | 0.94764 | 0.01143 | 0.031824 | 0.007741 | -0.052834 | -0.0014 | 3.685 | 14.6506 | 19.64 | 373333.3333 | 23.3256 | -0.037426 | 0.02 | 0.0008 | 0.0008 | 0.14882 | 0.0013493 | 0.0008 | 0.032842 | 1.8727e-05 | 6.4516e-06 | 0.16 | 8 | 0.18381 | 0.01239 | 0.85201 | -0.30589 | 0 | 0.06 | 0.0008 | 0.0016 | 1.28 | 0.27307 | 0.029239 | 2.2911 | 23.3909 | 3.0635 | 0 | 1 | 0.059302 | 59.3023 | 0.21508 | 12.3233 | 0.059406 | 0.61881 | 6.4459 | 0.096 | 0.096 | 0.096 | 0.1547 | 0.024 | 0.586 | -0.99736 | -0.041851 | 0.84723 | 0.0102 | 0.01051 | 0.00097117 | 0.0372 | 3.685 | -0.52965 | -3.9821 | 5.7375 | 179200 | 18.5542 | 0.49181 | 0.01152 | 0.00096282 | 0.0008 | 0.038773 | 0.0008 | 0.0008 | 0.0069006 | 1.6077e-05 | 6.4516e-06 | 0.14 | 6 | 0.1147 | 0.0028307 | 0.25811 | -0.041851 | 0.14559 | -0.18744 | 0.3 | 0.204 | -11.6281 | 0 | -11.6281 | 0.0056888 | 0.014257 | 0.0288 | 0.0063999 | 0.0128 | 0 | 0.0288 | 0.00096282 | 0.0019256 | 1.854 | 0.57291 | 1.1547 | 14.4038 | 1111.7665 | 3.9827 | 0 | 1 | 0.011077 | 11.0768 | 0.09657 | 5.5331 | 0.06286 | 0.65479 | 6.8208 | 0.096 | 0.096 | 0.096 | 0.1637 | 0.024 | 0.601 | 0 | 0.8584 | 0.0102 | 0.0102 | 0 | 0.0372 | 0 | 0 | 5.5577 | 179200 | 0 | 0.1188 | 0.01152 | 0.0008 | 0.0008 | 0.037239 | 0.0008 | 0.0008 | 0.0073018 | 6.4516e-06 | 6.4516e-06 | 0.14 | 8 | 0.082466 | 0.0034257 | 0.27287 | 0 | 0.0288 | 0.0008 | 0.0016 | 1.28 | 0.27307 | 0.33569 | 9.9442 | 268.5508 | 2.8634 | 0 | 1 | 0 | 0 | 0 | 0 | 0.0008 | 1.451 | 0.19 | 0.14025 | 0.4708 | 0.2052 | 0.2448 | 0.040935 | 0.29802 | 0.40917 | 0.12197 | 0.2 | 0 | 8 | 0.1 | 8454.0258 | 12 | 0.036652 | 0.004 | 0.003 | 12 | 4 | 0.00824 | 0.00618 | 23.3304 | 1.8941 | 0 | 4.4654 | 6.1399 | 0 | 2.7284 | 0.84834 | 1 | 1 | 1 | Lipo Battery Pack 5500mAh/22.2V 30/60C 177.6Wh | 22.2 | 5500 | 0.821 | 0.163 | 0.046 | 0.051 | 109.89 | 34.9742 | 1.544 | TRUE | 4 | GEPRC EM2812 900Kv | 9 | 5 | 900 | 0.065 | 0.02 | 0.26 | 0.08 | 0.34 | 25 | 1.4223 | 1010 | 61.2695 | TRUE | TRUE | 2.7599 | Pixhawk4 | 0.016 | 0.025 | 0.022 | 0.01 | 0.02 | 0.04 | 0.048 | 0.15405 | 0.02 | 0.35505 | 0
1.2 | 0.29333 | 246.6667 | 0.30889 | OK | 5.5501 | W0_mass_kg | 5.5501 | 4.3698 | 188.2365 | 14.5866 | 19.647 | 5.5501 | 54.4464 | 55.0627 | 0.27817 | 4.3698 | 122.3537 | 188.2365 | 0.29338 | 0.076032 | 7.6032 | 0.25104 | 1.2552 | 6.2759 | 0.2 | 0.2 | 0.2 | 0.3138 | 0.05 | 0.25889 | 0.46589 | 0.94625 | 0.01143 | 0.031939 | 0.0077884 | -0.052813 | -0.0014 | 3.6907 | 14.5866 | 19.647 | 373333.3333 | 23.0073 | -0.037198 | 0.02 | 0.0008 | 0.0008 | 0.14792 | 0.00134 | 0.0008 | 0.032502 | 1.8556e-05 | 6.4516e-06 | 0.16 | 8 | 0.18253 | 0.01239 | 0.84663 | -0.18859 | 0 | 0.06 | 0.0008 | 0.0016 | 1.28 | 0.27307 | 0.029061 | 2.2911 | 23.2486 | 3.0422 | 0 | 1 | 0.058747 | 58.7469 | 0.21456 | 12.2936 | 0.061283 | 0.63837 | 6.6497 | 0.096 | 0.096 | 0.096 | 0.15959 | 0.024 | 0.586 | -0.61625 | -0.025003 | 0.85342 | 0.0102 | 0.010388 | 0.00052743 | 0.0372 | 3.6907 | -0.31371 | -2.4069 | 4.4185 | 179200 | 19.3122 | 0.49536 | 0.01152 | 0.00096977 | 0.0008 | 0.040157 | 0.0008 | 0.0008 | 0.0071187 | 1.6512e-05 | 6.4516e-06 | 0.14 | 6 | 0.11959 | 0.0028419 | 0.26613 | -0.025003 | 0.14707 | -0.17208 | 0.3 | 0.204 | -10.5837 | 0 | -10.5837 | 0.0058686 | 0.014708 | 0.0288 | 0.0066022 | 0.013204 | 0 | 0.0288 | 0.00096977 | 0.0019395 | 1.8809 | 0.58962 | 1.1547 | 14.6124 | 1119.7888 | 4.1525 | 0 | 1 | 0.011882 | 11.8818 | 0.099352 | 5.6925 | 0.062243 | 0.64836 | 6.7538 | 0.096 | 0.096 | 0.096 | 0.16209 | 0.024 | 0.601 | 0 | 0.85647 | 0.0102 | 0.0102 | 0 | 0.0372 | 0 | 0 | 5.5914 | 179200 | 0 | 0.11763 | 0.01152 | 0.0008 | 0.0008 | 0.036873 | 0.0008 | 0.0008 | 0.0072301 | 6.4516e-06 | 6.4516e-06 | 0.14 | 8 | 0.081394 | 0.0034257 | 0.27023 | 0 | 0.0288 | 0.0008 | 0.0016 | 1.28 | 0.27307 | 0.33239 | 9.9442 | 265.9137 | 2.8262 | 0 | 1 | 0 | 0 | 0 | 0 | 0.0008 | 1.451 | 0.19 | 0.14025 | 0.4708 | 0.2052 | 0.2448 | 0.040935 | 0.29802 | 0.40917 | 0.12197 | 0.2 | 0 | 8 | 0.1 | 8454.0258 | 12 | 0.036652 | 0.004 | 0.003 | 12 | 4 | 0.00824 | 0.00618 | 23.3304 | 1.8682 | 0 | 4.4654 | 6.1399 | 0 | 2.7284 | 0.83676 | 1 | 1 | 1 | Lipo Battery Pack 5500mAh/22.2V 30/60C 177.6Wh | 22.2 | 5500 | 0.821 | 0.163 | 0.046 | 0.051 | 109.89 | 35.0272 | 1.5417 | TRUE | 4 | GEPRC EM2812 900Kv | 9 | 5 | 900 | 0.065 | 0.02 | 0.26 | 0.08 | 0.34 | 25 | 1.4202 | 1010 | 61.1769 | TRUE | TRUE | 2.7557 | Pixhawk4 | 0.016 | 0.025 | 0.022 | 0.01 | 0.02 | 0.04 | 0.048 | 0.15405 | 0.02 | 0.35505 | 0
1.2 | 0.26667 | 246.6667 | 0.31333 | OK | 5.5501 | W0_mass_kg | 5.5501 | 4.3845 | 188.8712 | 14.7153 | 19.633 | 5.5501 | 54.4467 | 55.83 | 0.27841 | 4.3845 | 122.7663 | 188.8712 | 0.2942 | 0.078984 | 7.8984 | 0.25414 | 1.2707 | 6.3534 | 0.2 | 0.2 | 0.2 | 0.31767 | 0.05 | 0.26333 | 0.4666 | 0.94905 | 0.01143 | 0.031709 | 0.0076934 | -0.052855 | -0.0014 | 3.6792 | 14.7153 | 19.633 | 373333.3333 | 23.651 | -0.037657 | 0.02 | 0.0008 | 0.0008 | 0.14974 | 0.0013586 | 0.0008 | 0.033189 | 1.8901e-05 | 6.4516e-06 | 0.16 | 8 | 0.18511 | 0.01239 | 0.85748 | -0.42461 | 0 | 0.06 | 0.0008 | 0.0016 | 1.28 | 0.27307 | 0.029419 | 2.2911 | 23.5355 | 3.0852 | 0 | 1 | 0.059867 | 59.8675 | 0.21561 | 12.3534 | 0.057504 | 0.59901 | 6.2396 | 0.096 | 0.096 | 0.096 | 0.14975 | 0.024 | 0.586 | -1.3833 | -0.060038 | 0.84065 | 0.0102 | 0.010693 | 0.0016212 | 0.0372 | 3.6792 | -0.76684 | -5.6148 | 6.8988 | 179200 | 17.7868 | 0.48822 | 0.01152 | 0.00095578 | 0.0008 | 0.037383 | 0.0008 | 0.0008 | 0.0066797 | 1.5631e-05 | 6.4516e-06 | 0.14 | 6 | 0.10975 | 0.0028194 | 0.24999 | -0.060038 | 0.14403 | -0.20406 | 0.3 | 0.204 | -12.7766 | 0 | -12.7766 | 0.0055067 | 0.013801 | 0.0288 | 0.0061951 | 0.01239 | 0 | 0.0288 | 0.00095578 | 0.0019116 | 1.827 | 0.55635 | 1.1547 | 14.1941 | 1103.6441 | 3.8108 | 0 | 1 | 0.010285 | 10.285 | 0.093712 | 5.3693 | 0.063492 | 0.66137 | 6.8893 | 0.096 | 0.096 | 0.096 | 0.16534 | 0.024 | 0.601 | 0 | 0.86034 | 0.0102 | 0.0102 | 0 | 0.0372 | 0 | 0 | 5.5237 | 179200 | 0 | 0.11999 | 0.01152 | 0.0008 | 0.0008 | 0.037613 | 0.0008 | 0.0008 | 0.0073752 | 6.4516e-06 | 6.4516e-06 | 0.14 | 8 | 0.083562 | 0.0034257 | 0.27556 | 0 | 0.0288 | 0.0008 | 0.0016 | 1.28 | 0.27307 | 0.33906 | 9.9442 | 271.2477 | 2.9014 | 0 | 1 | 0 | 0 | 0 | 0 | 0.0008 | 1.451 | 0.19 | 0.14025 | 0.4708 | 0.2052 | 0.2448 | 0.040935 | 0.29802 | 0.40917 | 0.12197 | 0.2 | 0 | 8 | 0.1 | 8454.0258 | 12 | 0.036652 | 0.004 | 0.003 | 12 | 4 | 0.00824 | 0.00618 | 23.3304 | 1.9205 | 0 | 4.4654 | 6.1399 | 0 | 2.7284 | 0.86017 | 1 | 1 | 1 | Lipo Battery Pack 5500mAh/22.2V 30/60C 177.6Wh | 22.2 | 5500 | 0.821 | 0.163 | 0.046 | 0.051 | 109.89 | 34.9095 | 1.5469 | TRUE | 4 | GEPRC EM2812 900Kv | 9 | 5 | 900 | 0.065 | 0.02 | 0.26 | 0.08 | 0.34 | 25 | 1.425 | 1010 | 61.3832 | TRUE | TRUE | 2.765 | Pixhawk4 | 0.016 | 0.025 | 0.022 | 0.01 | 0.02 | 0.04 | 0.048 | 0.15404 | 0.02 | 0.35504 | 0
1.2 | 0.25333 | 246.6667 | 0.31556 | OK | 5.5502 | W0_mass_kg | 5.5502 | 4.3951 | 189.3291 | 14.7807 | 19.626 | 5.5502 | 54.4474 | 56.222 | 0.27853 | 4.3951 | 123.0639 | 189.3291 | 0.29466 | 0.080675 | 8.0675 | 0.25572 | 1.2786 | 6.393 | 0.2 | 0.2 | 0.2 | 0.31965 | 0.05 | 0.26556 | 0.46696 | 0.95046 | 0.01143 | 0.031593 | 0.0076458 | -0.052876 | -0.0014 | 3.6733 | 14.7807 | 19.626 | 373333.3333 | 23.9834 | -0.037891 | 0.02 | 0.0008 | 0.0008 | 0.15068 | 0.0013681 | 0.0008 | 0.033543 | 1.9078e-05 | 6.4516e-06 | 0.16 | 8 | 0.18643 | 0.01239 | 0.86302 | -0.54488 | 0 | 0.06 | 0.0008 | 0.0016 | 1.28 | 0.27307 | 0.029603 | 2.2911 | 23.6822 | 3.1072 | 0 | 1 | 0.060442 | 60.4422 | 0.21614 | 12.3837 | 0.055579 | 0.57894 | 6.0307 | 0.096 | 0.096 | 0.096 | 0.14474 | 0.024 | 0.586 | -1.7746 | -0.079745 | 0.83364 | 0.0102 | 0.010983 | 0.0035405 | 0.0372 | 3.6733 | -1.0286 | -7.2609 | 7.9842 | 179200 | 17.0095 | 0.48458 | 0.01152 | 0.00094866 | 0.0008 | 0.035984 | 0.0008 | 0.0008 | 0.006456 | 1.5172e-05 | 6.4516e-06 | 0.14 | 6 | 0.10474 | 0.002808 | 0.24177 | -0.079745 | 0.14239 | -0.22213 | 0.3 | 0.204 | -14.0456 | 0 | -14.0456 | 0.0053223 | 0.013339 | 0.0288 | 0.0059876 | 0.011975 | 0 | 0.0288 | 0.00094866 | 0.0018973 | 1.7999 | 0.53994 | 1.1547 | 13.9833 | 1095.4168 | 3.6367 | 0 | 1 | 0.0095071 | 9.5071 | 0.090772 | 5.2008 | 0.064136 | 0.66809 | 6.9592 | 0.096 | 0.096 | 0.096 | 0.16702 | 0.024 | 0.601 | 0 | 0.86229 | 0.0102 | 0.0102 | 0 | 0.0372 | 0 | 0 | 5.4897 | 179200 | 0 | 0.12121 | 0.01152 | 0.0008 | 0.0008 | 0.037995 | 0.0008 | 0.0008 | 0.0074501 | 6.4516e-06 | 6.4516e-06 | 0.14 | 8 | 0.084681 | 0.0034257 | 0.27832 | 0 | 0.0288 | 0.0008 | 0.0016 | 1.28 | 0.27307 | 0.3425 | 9.9442 | 274.002 | 2.9403 | 0 | 1 | 0 | 0 | 0 | 0 | 0.0008 | 1.451 | 0.19 | 0.14025 | 0.4708 | 0.2052 | 0.2448 | 0.040935 | 0.29802 | 0.40917 | 0.12197 | 0.2 | 0 | 8 | 0.1 | 8454.0258 | 12 | 0.036652 | 0.004 | 0.003 | 12 | 4 | 0.00824 | 0.00618 | 23.3304 | 1.9475 | 0 | 4.4654 | 6.1399 | 0 | 2.7284 | 0.87226 | 1 | 1 | 1 | Lipo Battery Pack 5500mAh/22.2V 30/60C 177.6Wh | 22.2 | 5500 | 0.821 | 0.163 | 0.046 | 0.051 | 109.89 | 34.8251 | 1.5506 | TRUE | 4 | GEPRC EM2812 900Kv | 9 | 5 | 900 | 0.065 | 0.02 | 0.26 | 0.08 | 0.34 | 25 | 1.4284 | 1010 | 61.532 | TRUE | TRUE | 2.7717 | Pixhawk4 | 0.016 | 0.025 | 0.022 | 0.01 | 0.02 | 0.04 | 0.048 | 0.15404 | 0.02 | 0.35504 | 0
1.2 | 0.24667 | 244.4444 | 0.31333 | OK | 5.5508 | W0_mass_kg | 5.5508 | 4.3591 | 187.7747 | 14.8248 | 19.5329 | 5.5508 | 54.4538 | 55.9673 | 0.27797 | 4.3591 | 122.0535 | 187.7747 | 0.2918 | 0.069161 | 6.9161 | 0.25675 | 1.2837 | 6.4187 | 0.2 | 0.2 | 0.2 | 0.32094 | 0.05 | 0.26333 | 0.46298 | 0.95137 | 0.01143 | 0.03123 | 0.0076151 | -0.053082 | -0.0014 | 3.6162 | 14.8248 | 19.5329 | 373333.3333 | 23.9828 | -0.038044 | 0.02 | 0.0008 | 0.0008 | 0.15128 | 0.001362 | 0.0008 | 0.033582 | 1.9077e-05 | 6.4516e-06 | 0.16 | 8 | 0.18729 | 0.01239 | 0.86662 | -0.46535 | 0 | 0.06 | 0.0008 | 0.0016 | 1.28 | 0.27307 | 0.029722 | 2.2911 | 23.7775 | 3.1215 | 0 | 1 | 0.061001 | 61.0005 | 0.21713 | 12.4408 | 0.05456 | 0.56834 | 5.9202 | 0.096 | 0.096 | 0.096 | 0.14208 | 0.024 | 0.586 | -1.5135 | -0.069251 | 0.82978 | 0.0102 | 0.010831 | 0.0025667 | 0.0372 | 3.6162 | -0.89816 | -6.3938 | 7.4576 | 179200 | 16.5984 | 0.48265 | 0.01152 | 0.00094489 | 0.0008 | 0.035249 | 0.0008 | 0.0008 | 0.0063377 | 1.4927e-05 | 6.4516e-06 | 0.14 | 6 | 0.10208 | 0.0028019 | 0.23742 | -0.069251 | 0.13941 | -0.20866 | 0.3 | 0.204 | -13.2661 | 0 | -13.2661 | 0.0052248 | 0.013094 | 0.0288 | 0.0058779 | 0.011756 | 0 | 0.0288 | 0.00094489 | 0.0018898 | 1.7856 | 0.53142 | 1.1547 | 13.8724 | 1091.0664 | 3.5446 | 0 | 1 | 0.0091057 | 9.1057 | 0.089198 | 5.1107 | 0.064457 | 0.67143 | 6.994 | 0.096 | 0.096 | 0.096 | 0.16786 | 0.024 | 0.601 | 0 | 0.86325 | 0.0102 | 0.0102 | 0 | 0.0372 | 0 | 0 | 5.4729 | 179200 | 0 | 0.12182 | 0.01152 | 0.0008 | 0.0008 | 0.038185 | 0.0008 | 0.0008 | 0.0074873 | 6.4516e-06 | 6.4516e-06 | 0.14 | 8 | 0.085238 | 0.0034257 | 0.27969 | 0 | 0.0288 | 0.0008 | 0.0016 | 1.28 | 0.27307 | 0.34422 | 9.9442 | 275.3729 | 2.9597 | 0 | 1 | 0 | 0 | 0 | 0 | 0.0008 | 1.451 | 0.19 | 0.14025 | 0.4708 | 0.2052 | 0.2448 | 0.040935 | 0.29802 | 0.40917 | 0.12197 | 0.2 | 0 | 8 | 0.1 | 8454.0258 | 12 | 0.036652 | 0.004 | 0.003 | 12 | 4 | 0.00824 | 0.00618 | 23.3304 | 1.9474 | 0 | 4.4654 | 6.1399 | 0 | 2.7284 | 0.87224 | 1 | 1 | 1 | Lipo Battery Pack 5500mAh/22.2V 30/60C 177.6Wh | 22.2 | 5500 | 0.821 | 0.163 | 0.046 | 0.051 | 109.89 | 35.1134 | 1.5379 | TRUE | 4 | GEPRC EM2812 900Kv | 9 | 5 | 900 | 0.065 | 0.02 | 0.26 | 0.08 | 0.34 | 25 | 1.4167 | 1010 | 61.0268 | TRUE | TRUE | 2.749 | Pixhawk4 | 0.016 | 0.025 | 0.022 | 0.01 | 0.02 | 0.04 | 0.048 | 0.15407 | 0.02 | 0.35507 | 0
1.2 | 0.26 | 244.4444 | 0.31111 | OK | 5.5508 | W0_mass_kg | 5.5508 | 4.3498 | 187.3749 | 14.7597 | 19.5398 | 5.5508 | 54.4538 | 55.5796 | 0.27785 | 4.3498 | 121.7937 | 187.3749 | 0.29134 | 0.067428 | 6.7428 | 0.25517 | 1.2758 | 6.3792 | 0.2 | 0.2 | 0.2 | 0.31896 | 0.05 | 0.26111 | 0.46263 | 0.94997 | 0.01143 | 0.031344 | 0.0076623 | -0.053061 | -0.0014 | 3.622 | 14.7597 | 19.5398 | 373333.3333 | 23.6526 | -0.03781 | 0.02 | 0.0008 | 0.0008 | 0.15035 | 0.0013525 | 0.0008 | 0.03323 | 1.8902e-05 | 6.4516e-06 | 0.16 | 8 | 0.18597 | 0.01239 | 0.86109 | -0.34593 | 0 | 0.06 | 0.0008 | 0.0016 | 1.28 | 0.27307 | 0.029539 | 2.2911 | 23.6312 | 3.0996 | 0 | 1 | 0.060424 | 60.4243 | 0.2166 | 12.4105 | 0.0565 | 0.58854 | 6.1306 | 0.096 | 0.096 | 0.096 | 0.14714 | 0.024 | 0.586 | -1.1258 | -0.049693 | 0.83703 | 0.0102 | 0.010585 | 0.001231 | 0.0372 | 3.622 | -0.63793 | -4.6947 | 6.2899 | 179200 | 17.3813 | 0.48632 | 0.01152 | 0.00095207 | 0.0008 | 0.036652 | 0.0008 | 0.0008 | 0.006563 | 1.5392e-05 | 6.4516e-06 | 0.14 | 6 | 0.10714 | 0.0028135 | 0.2457 | -0.049693 | 0.14107 | -0.19076 | 0.3 | 0.204 | -12.0045 | 0 | -12.0045 | 0.0054105 | 0.01356 | 0.0288 | 0.0060869 | 0.012174 | 0 | 0.0288 | 0.00095207 | 0.0019041 | 1.8129 | 0.54775 | 1.1547 | 14.084 | 1099.3528 | 3.72 | 0 | 1 | 0.0098762 | 9.8762 | 0.092184 | 5.2818 | 0.063813 | 0.66472 | 6.9241 | 0.096 | 0.096 | 0.096 | 0.16618 | 0.024 | 0.601 | 0 | 0.86131 | 0.0102 | 0.0102 | 0 | 0.0372 | 0 | 0 | 5.5067 | 179200 | 0 | 0.1206 | 0.01152 | 0.0008 | 0.0008 | 0.037803 | 0.0008 | 0.0008 | 0.0074125 | 6.4516e-06 | 6.4516e-06 | 0.14 | 8 | 0.084119 | 0.0034257 | 0.27693 | 0 | 0.0288 | 0.0008 | 0.0016 | 1.28 | 0.27307 | 0.34078 | 9.9442 | 272.6203 | 2.9208 | 0 | 1 | 0 | 0 | 0 | 0 | 0.0008 | 1.451 | 0.19 | 0.14025 | 0.4708 | 0.2052 | 0.2448 | 0.040935 | 0.29802 | 0.40917 | 0.12197 | 0.2 | 0 | 8 | 0.1 | 8454.0258 | 12 | 0.036652 | 0.004 | 0.003 | 12 | 4 | 0.00824 | 0.00618 | 23.3304 | 1.9206 | 0 | 4.4654 | 6.1399 | 0 | 2.7284 | 0.86023 | 1 | 1 | 1 | Lipo Battery Pack 5500mAh/22.2V 30/60C 177.6Wh | 22.2 | 5500 | 0.821 | 0.163 | 0.046 | 0.051 | 109.89 | 35.1883 | 1.5346 | TRUE | 4 | GEPRC EM2812 900Kv | 9 | 5 | 900 | 0.065 | 0.02 | 0.26 | 0.08 | 0.34 | 25 | 1.4137 | 1010 | 60.8968 | TRUE | TRUE | 2.7431 | Pixhawk4 | 0.016 | 0.025 | 0.022 | 0.01 | 0.02 | 0.04 | 0.048 | 0.15407 | 0.02 | 0.35507 | 0
1.2 | 0.28667 | 253.3333 | 0.32 | OK | 5.5509 | W0_mass_kg | 5.5509 | 4.4968 | 193.7074 | 14.5912 | 19.9088 | 5.5509 | 54.4539 | 56.6134 | 0.28023 | 4.4968 | 125.9098 | 193.7074 | 0.30277 | 0.11269 | 11.2691 | 0.25146 | 1.2573 | 6.2865 | 0.2 | 0.2 | 0.2 | 0.31433 | 0.05 | 0.27 | 0.47858 | 0.94664 | 0.01143 | 0.032799 | 0.0077753 | -0.052241 | -0.0014 | 3.8497 | 14.5912 | 19.9088 | 373333.3333 | 23.719 | -0.03726 | 0.02 | 0.0008 | 0.0008 | 0.14817 | 0.0013789 | 0.0008 | 0.033148 | 1.8937e-05 | 6.4516e-06 | 0.16 | 8 | 0.18288 | 0.01239 | 0.84811 | -0.65808 | 0 | 0.06 | 0.0008 | 0.0016 | 1.28 | 0.27307 | 0.02911 | 2.2911 | 23.2878 | 3.0481 | 0 | 1 | 0.058379 | 58.3785 | 0.21281 | 12.1929 | 0.06059 | 0.63115 | 6.5745 | 0.096 | 0.096 | 0.096 | 0.15779 | 0.024 | 0.586 | -2.1595 | -0.088837 | 0.85117 | 0.0102 | 0.01109 | 0.0042924 | 0.0372 | 3.8497 | -1.1181 | -8.0106 | 8.3398 | 179200 | 19.0323 | 0.49405 | 0.01152 | 0.0009672 | 0.0008 | 0.039645 | 0.0008 | 0.0008 | 0.0070382 | 1.6352e-05 | 6.4516e-06 | 0.14 | 6 | 0.11779 | 0.0028378 | 0.26317 | -0.088837 | 0.15293 | -0.24177 | 0.3 | 0.204 | -14.9165 | 0 | -14.9165 | 0.0058022 | 0.014542 | 0.0288 | 0.0065275 | 0.013055 | 0 | 0.0288 | 0.0009672 | 0.0019344 | 1.871 | 0.58341 | 1.1547 | 14.5352 | 1116.8266 | 4.0898 | 0 | 1 | 0.011582 | 11.5819 | 0.098329 | 5.6339 | 0.062722 | 0.65335 | 6.8058 | 0.096 | 0.096 | 0.096 | 0.16334 | 0.024 | 0.601 | 0 | 0.85797 | 0.0102 | 0.0102 | 0 | 0.0372 | 0 | 0 | 5.5652 | 179200 | 0 | 0.11854 | 0.01152 | 0.0008 | 0.0008 | 0.037157 | 0.0008 | 0.0008 | 0.0072858 | 6.4516e-06 | 6.4516e-06 | 0.14 | 8 | 0.082226 | 0.0034257 | 0.27227 | 0 | 0.0288 | 0.0008 | 0.0016 | 1.28 | 0.27307 | 0.33495 | 9.9442 | 267.9598 | 2.8551 | 0 | 1 | 0 | 0 | 0 | 0 | 0.0008 | 1.451 | 0.19 | 0.14025 | 0.4708 | 0.2052 | 0.2448 | 0.040935 | 0.29802 | 0.40917 | 0.12197 | 0.2 | 0 | 8 | 0.1 | 8454.0258 | 12 | 0.036652 | 0.004 | 0.003 | 12 | 4 | 0.00824 | 0.00618 | 23.3304 | 1.926 | 0 | 4.4654 | 6.1399 | 0 | 2.7284 | 0.86265 | 1 | 1 | 1 | Lipo Battery Pack 5500mAh/22.2V 30/60C 177.6Wh | 22.2 | 5500 | 0.821 | 0.163 | 0.046 | 0.051 | 109.89 | 34.0379 | 1.5865 | TRUE | 4 | GEPRC EM2812 900Kv | 9 | 5 | 900 | 0.065 | 0.02 | 0.26 | 0.08 | 0.34 | 25 | 1.4615 | 1010 | 62.9549 | TRUE | TRUE | 2.8358 | Pixhawk4 | 0.016 | 0.025 | 0.022 | 0.01 | 0.02 | 0.04 | 0.048 | 0.15425 | 0.02 | 0.35525 | 0
1.2 | 0.27333 | 244.4444 | 0.30889 | OK | 5.5509 | W0_mass_kg | 5.5509 | 4.3426 | 187.0671 | 14.6954 | 19.5467 | 5.5509 | 54.4543 | 55.1974 | 0.27774 | 4.3426 | 121.5936 | 187.0671 | 0.29091 | 0.065839 | 6.5839 | 0.25361 | 1.2681 | 6.3403 | 0.2 | 0.2 | 0.2 | 0.31701 | 0.05 | 0.25889 | 0.46228 | 0.94858 | 0.01143 | 0.031458 | 0.0077093 | -0.05304 | -0.0014 | 3.6277 | 14.6954 | 19.5467 | 373333.3333 | 23.3294 | -0.037579 | 0.02 | 0.0008 | 0.0008 | 0.14943 | 0.0013433 | 0.0008 | 0.032885 | 1.8729e-05 | 6.4516e-06 | 0.16 | 8 | 0.18468 | 0.01239 | 0.85564 | -0.22798 | 0 | 0.06 | 0.0008 | 0.0016 | 1.28 | 0.27307 | 0.029359 | 2.2911 | 23.487 | 3.0779 | 0 | 1 | 0.059858 | 59.8579 | 0.21608 | 12.3806 | 0.058415 | 0.60849 | 6.3385 | 0.096 | 0.096 | 0.096 | 0.15212 | 0.024 | 0.586 | -0.74309 | -0.031664 | 0.84384 | 0.0102 | 0.010431 | 0.00070525 | 0.0372 | 3.6277 | -0.40262 | -3.0356 | 5.0006 | 179200 | 18.1545 | 0.48994 | 0.01152 | 0.00095915 | 0.0008 | 0.038048 | 0.0008 | 0.0008 | 0.0067855 | 1.5845e-05 | 6.4516e-06 | 0.14 | 6 | 0.11212 | 0.0028248 | 0.25388 | -0.031664 | 0.14265 | -0.17431 | 0.3 | 0.204 | -10.865 | 0 | -10.865 | 0.005594 | 0.01402 | 0.0288 | 0.0062932 | 0.012586 | 0 | 0.0288 | 0.00095915 | 0.0019183 | 1.84 | 0.56424 | 1.1547 | 14.2944 | 1107.5356 | 3.8932 | 0 | 1 | 0.010661 | 10.6614 | 0.095087 | 5.4481 | 0.063182 | 0.65815 | 6.8557 | 0.096 | 0.096 | 0.096 | 0.16454 | 0.024 | 0.601 | 0 | 0.85939 | 0.0102 | 0.0102 | 0 | 0.0372 | 0 | 0 | 5.5403 | 179200 | 0 | 0.11941 | 0.01152 | 0.0008 | 0.0008 | 0.037429 | 0.0008 | 0.0008 | 0.0073393 | 6.4516e-06 | 6.4516e-06 | 0.14 | 8 | 0.083025 | 0.0034257 | 0.27424 | 0 | 0.0288 | 0.0008 | 0.0016 | 1.28 | 0.27307 | 0.33741 | 9.9442 | 269.9269 | 2.8828 | 0 | 1 | 0 | 0 | 0 | 0 | 0.0008 | 1.451 | 0.19 | 0.14025 | 0.4708 | 0.2052 | 0.2448 | 0.040935 | 0.29802 | 0.40917 | 0.12197 | 0.2 | 0 | 8 | 0.1 | 8454.0258 | 12 | 0.036652 | 0.004 | 0.003 | 12 | 4 | 0.00824 | 0.00618 | 23.3304 | 1.8944 | 0 | 4.4654 | 6.1399 | 0 | 2.7284 | 0.84848 | 1 | 1 | 1 | Lipo Battery Pack 5500mAh/22.2V 30/60C 177.6Wh | 22.2 | 5500 | 0.821 | 0.163 | 0.046 | 0.051 | 109.89 | 35.2462 | 1.5321 | TRUE | 4 | GEPRC EM2812 900Kv | 9 | 5 | 900 | 0.065 | 0.02 | 0.26 | 0.08 | 0.34 | 25 | 1.4114 | 1010 | 60.7968 | TRUE | TRUE | 2.7386 | Pixhawk4 | 0.016 | 0.025 | 0.022 | 0.01 | 0.02 | 0.04 | 0.048 | 0.15408 | 0.02 | 0.35508 | 0
1.2 | 0.28667 | 244.4444 | 0.30667 | OK | 5.551 | W0_mass_kg | 5.551 | 4.3369 | 186.82 | 14.6316 | 19.5536 | 5.551 | 54.4549 | 54.8207 | 0.27763 | 4.3369 | 121.433 | 186.82 | 0.29051 | 0.064404 | 6.4404 | 0.25207 | 1.2604 | 6.3019 | 0.2 | 0.2 | 0.2 | 0.31509 | 0.05 | 0.25667 | 0.46193 | 0.94719 | 0.01143 | 0.031571 | 0.0077563 | -0.05302 | -0.0014 | 3.6334 | 14.6316 | 19.5536 | 373333.3333 | 23.0127 | -0.037351 | 0.02 | 0.0008 | 0.0008 | 0.14853 | 0.0013341 | 0.0008 | 0.032546 | 1.8559e-05 | 6.4516e-06 | 0.16 | 8 | 0.1834 | 0.01239 | 0.85026 | -0.11163 | 0 | 0.06 | 0.0008 | 0.0016 | 1.28 | 0.27307 | 0.029181 | 2.2911 | 23.3446 | 3.0566 | 0 | 1 | 0.0593 | 59.3001 | 0.21556 | 12.3509 | 0.060306 | 0.62819 | 6.5436 | 0.096 | 0.096 | 0.096 | 0.15705 | 0.024 | 0.586 | -0.36589 | -0.015013 | 0.85023 | 0.0102 | 0.010335 | 0.00030273 | 0.0372 | 3.6334 | -0.18921 | -1.4527 | 3.4303 | 179200 | 18.9177 | 0.49351 | 0.01152 | 0.00096615 | 0.0008 | 0.039435 | 0.0008 | 0.0008 | 0.0070052 | 1.6286e-05 | 6.4516e-06 | 0.14 | 6 | 0.11705 | 0.0028361 | 0.26196 | -0.015013 | 0.14415 | -0.15916 | 0.3 | 0.204 | -9.8328 | 0 | -9.8328 | 0.005775 | 0.014473 | 0.0288 | 0.0064969 | 0.012994 | 0 | 0.0288 | 0.00096615 | 0.0019323 | 1.8669 | 0.58088 | 1.1547 | 14.5037 | 1115.6134 | 4.0641 | 0 | 1 | 0.01146 | 11.46 | 0.097909 | 5.6098 | 0.062564 | 0.65171 | 6.7886 | 0.096 | 0.096 | 0.096 | 0.16293 | 0.024 | 0.601 | 0 | 0.85748 | 0.0102 | 0.0102 | 0 | 0.0372 | 0 | 0 | 5.5738 | 179200 | 0 | 0.11824 | 0.01152 | 0.0008 | 0.0008 | 0.037063 | 0.0008 | 0.0008 | 0.0072674 | 6.4516e-06 | 6.4516e-06 | 0.14 | 8 | 0.081951 | 0.0034257 | 0.2716 | 0 | 0.0288 | 0.0008 | 0.0016 | 1.28 | 0.27307 | 0.33411 | 9.9442 | 267.2852 | 2.8455 | 0 | 1 | 0 | 0 | 0 | 0 | 0.0008 | 1.451 | 0.19 | 0.14025 | 0.4708 | 0.2052 | 0.2448 | 0.040935 | 0.29802 | 0.40917 | 0.12197 | 0.2 | 0 | 8 | 0.1 | 8454.0258 | 12 | 0.036652 | 0.004 | 0.003 | 12 | 4 | 0.00824 | 0.00618 | 23.3304 | 1.8687 | 0 | 4.4654 | 6.1399 | 0 | 2.7284 | 0.83696 | 1 | 1 | 1 | Lipo Battery Pack 5500mAh/22.2V 30/60C 177.6Wh | 22.2 | 5500 | 0.821 | 0.163 | 0.046 | 0.051 | 109.89 | 35.2928 | 1.5301 | TRUE | 4 | GEPRC EM2812 900Kv | 9 | 5 | 900 | 0.065 | 0.02 | 0.26 | 0.08 | 0.34 | 25 | 1.4095 | 1010 | 60.7165 | TRUE | TRUE | 2.735 | Pixhawk4 | 0.016 | 0.025 | 0.022 | 0.01 | 0.02 | 0.04 | 0.048 | 0.15408 | 0.02 | 0.35508 | 0
1.2 | 0.24 | 257.7778 | 0.32 | OK | 5.4833 | W0_mass_kg | 5.4833 | 4.5016 | 193.917 | 14.3728 | 20.1055 | 5.4833 | 53.7913 | 56.3807 | 0.27723 | 4.5016 | 126.0461 | 193.917 | 0.29743 | 0.10096 | 10.0963 | 0.24659 | 1.233 | 6.1648 | 0.2 | 0.2 | 0.2 | 0.30824 | 0.05 | 0.27 | 0.48577 | 0.94215 | 0.01143 | 0.033798 | 0.0079288 | -0.051786 | -0.0014 | 3.9761 | 14.3728 | 20.1055 | 373333.3333 | 23.0945 | -0.036539 | 0.02 | 0.0008 | 0.0008 | 0.1453 | 0.0013725 | 0.0008 | 0.03241 | 1.8603e-05 | 6.4516e-06 | 0.16 | 8 | 0.17883 | 0.01239 | 0.83107 | -0.79471 | 0 | 0.06 | 0.0008 | 0.0016 | 1.28 | 0.27307 | 0.028546 | 2.2911 | 22.8367 | 2.9804 | 0 | 1 | 0.056315 | 56.3147 | 0.20994 | 12.0289 | 0.051774 | 0.53932 | 5.6179 | 0.096 | 0.096 | 0.096 | 0.13483 | 0.024 | 0.586 | -2.5894 | -0.12433 | 0.81865 | 0.0102 | 0.011966 | 0.0087488 | 0.0372 | 3.9761 | -1.6383 | -10.3906 | 10.0602 | 179200 | 15.4739 | 0.47739 | 0.01152 | 0.00093458 | 0.0008 | 0.033251 | 0.0008 | 0.0008 | 0.0060141 | 1.4244e-05 | 6.4516e-06 | 0.14 | 6 | 0.094829 | 0.0027854 | 0.22552 | -0.12433 | 0.15087 | -0.2752 | 0.3 | 0.204 | -17.7762 | 0 | -17.7762 | 0.004958 | 0.012426 | 0.0288 | 0.0055778 | 0.011156 | 0 | 0.0288 | 0.00093458 | 0.0018692 | 1.7469 | 0.50861 | 1.1547 | 13.5714 | 1079.1644 | 3.2927 | 0 | 1 | 0.0080433 | 8.0433 | 0.084819 | 4.8598 | 0.060393 | 0.62909 | 6.5531 | 0.096 | 0.096 | 0.096 | 0.15727 | 0.024 | 0.601 | 0 | 0.85052 | 0.0102 | 0.0102 | 0 | 0.0372 | 0 | 0 | 5.6963 | 179200 | 0 | 0.11414 | 0.01152 | 0.0008 | 0.0008 | 0.035777 | 0.0008 | 0.0008 | 0.0070152 | 6.4516e-06 | 6.4516e-06 | 0.14 | 6 | 0.11727 | 0.0025693 | 0.26233 | 0 | 0.0288 | 0.0008 | 0.0016 | 1.28 | 0.27307 | 0.32251 | 9.9442 | 258.0099 | 4.072 | 0 | 1 | 0 | 0 | 0 | 0 | 0.0008 | 1.451 | 0.19 | 0.14025 | 0.4708 | 0.2052 | 0.2448 | 0.040935 | 0.29802 | 0.40917 | 0.12197 | 0.2 | 0 | 8 | 0.1 | 8454.0258 | 12 | 0.036652 | 0.004 | 0.003 | 12 | 4 | 0.00824 | 0.00618 | 23.3304 | 1.8753 | 0 | 4.4654 | 6.1399 | 0 | 2.7284 | 0.83993 | 1 | 1 | 1 | Lipo Battery Pack 5500mAh/22.2V 30/60C 177.6Wh | 22.2 | 5500 | 0.821 | 0.163 | 0.046 | 0.051 | 109.89 | 34.0011 | 1.5882 | TRUE | 4 | GEPRC EM2812 900Kv | 9 | 5 | 900 | 0.065 | 0.02 | 0.26 | 0.08 | 0.34 | 25 | 1.463 | 1010 | 63.023 | TRUE | TRUE | 2.8389 | Pixhawk4 | 0.016 | 0.025 | 0.022 | 0.01 | 0.02 | 0.04 | 0.048 | 0.15135 | 0.02 | 0.35235 | 0
1.2 | 0.26 | 248.8889 | 0.31778 | OK | 5.5513 | W0_mass_kg | 5.5513 | 4.4334 | 190.9771 | 14.7446 | 19.7178 | 5.5513 | 54.4579 | 56.4791 | 0.27923 | 4.4334 | 124.1351 | 190.9771 | 0.29753 | 0.091477 | 9.1477 | 0.25491 | 1.2746 | 6.3728 | 0.2 | 0.2 | 0.2 | 0.31864 | 0.05 | 0.26778 | 0.47098 | 0.94974 | 0.01143 | 0.031943 | 0.00767 | -0.052673 | -0.0014 | 3.7297 | 14.7446 | 19.7178 | 373333.3333 | 24.0281 | -0.037772 | 0.02 | 0.0008 | 0.0008 | 0.1502 | 0.0013756 | 0.0008 | 0.033552 | 1.9101e-05 | 6.4516e-06 | 0.16 | 8 | 0.18576 | 0.01239 | 0.86019 | -0.61781 | 0 | 0.06 | 0.0008 | 0.0016 | 1.28 | 0.27307 | 0.029509 | 2.2911 | 23.6073 | 3.096 | 0 | 1 | 0.059969 | 59.9692 | 0.21522 | 12.3313 | 0.05665 | 0.5901 | 6.1469 | 0.096 | 0.096 | 0.096 | 0.14752 | 0.024 | 0.586 | -2.0212 | -0.088912 | 0.83758 | 0.0102 | 0.011123 | 0.0044805 | 0.0372 | 3.7297 | -1.1405 | -7.9932 | 8.4107 | 179200 | 17.4417 | 0.4866 | 0.01152 | 0.00095262 | 0.0008 | 0.036761 | 0.0008 | 0.0008 | 0.0065804 | 1.5428e-05 | 6.4516e-06 | 0.14 | 6 | 0.10752 | 0.0028144 | 0.24634 | -0.088912 | 0.14538 | -0.23429 | 0.3 | 0.204 | -14.7322 | 0 | -14.7322 | 0.0054249 | 0.013596 | 0.0288 | 0.006103 | 0.012206 | 0 | 0.0288 | 0.00095262 | 0.0019052 | 1.815 | 0.54902 | 1.1547 | 14.1003 | 1099.9915 | 3.7335 | 0 | 1 | 0.0099366 | 9.9366 | 0.092412 | 5.2948 | 0.063926 | 0.6659 | 6.9364 | 0.096 | 0.096 | 0.096 | 0.16647 | 0.024 | 0.601 | 0 | 0.86166 | 0.0102 | 0.0102 | 0 | 0.0372 | 0 | 0 | 5.5007 | 179200 | 0 | 0.12081 | 0.01152 | 0.0008 | 0.0008 | 0.03787 | 0.0008 | 0.0008 | 0.0074257 | 6.4516e-06 | 6.4516e-06 | 0.14 | 8 | 0.084316 | 0.0034257 | 0.27742 | 0 | 0.0288 | 0.0008 | 0.0016 | 1.28 | 0.27307 | 0.34138 | 9.9442 | 273.1045 | 2.9276 | 0 | 1 | 0 | 0 | 0 | 0 | 0.0008 | 1.451 | 0.19 | 0.14025 | 0.4708 | 0.2052 | 0.2448 | 0.040935 | 0.29802 | 0.40917 | 0.12197 | 0.2 | 0 | 8 | 0.1 | 8454.0258 | 12 | 0.036652 | 0.004 | 0.003 | 12 | 4 | 0.00824 | 0.00618 | 23.3304 | 1.9511 | 0 | 4.4654 | 6.1399 | 0 | 2.7284 | 0.87389 | 1 | 1 | 1 | Lipo Battery Pack 5500mAh/22.2V 30/60C 177.6Wh | 22.2 | 5500 | 0.821 | 0.163 | 0.046 | 0.051 | 109.89 | 34.5246 | 1.5641 | TRUE | 4 | GEPRC EM2812 900Kv | 9 | 5 | 900 | 0.065 | 0.02 | 0.26 | 0.08 | 0.34 | 25 | 1.4409 | 1010 | 62.0675 | TRUE | TRUE | 2.7958 | Pixhawk4 | 0.016 | 0.025 | 0.022 | 0.01 | 0.02 | 0.04 | 0.048 | 0.15426 | 0.02 | 0.35526 | 0
1.2 | 0.3 | 244.4444 | 0.30444 | OK | 5.5514 | W0_mass_kg | 5.5514 | 4.3329 | 186.6488 | 14.5697 | 19.5603 | 5.5514 | 54.4595 | 54.4416 | 0.27767 | 4.3329 | 121.3217 | 186.6488 | 0.29016 | 0.062403 | 6.2403 | 0.25059 | 1.2529 | 6.2647 | 0.2 | 0.2 | 0.2 | 0.31323 | 0.05 | 0.25444 | 0.46159 | 0.94584 | 0.01143 | 0.031681 | 0.0078024 | -0.053 | -0.0014 | 3.6389 | 14.5697 | 19.5603 | 373333.3333 | 22.708 | -0.037131 | 0.02 | 0.0008 | 0.0008 | 0.14765 | 0.0013253 | 0.0008 | 0.03222 | 1.8395e-05 | 6.4516e-06 | 0.16 | 8 | 0.18216 | 0.01239 | 0.84505 | 0.011914 | 0 | 0.06 | 0.0008 | 0.0016 | 1.28 | 0.27307 | 0.029008 | 2.2911 | 23.2068 | 3.0359 | 0 | 1 | 0.058761 | 58.7612 | 0.21506 | 12.322 | 0.062204 | 0.64796 | 6.7496 | 0.096 | 0.096 | 0.096 | 0.16199 | 0.024 | 0.586 | 0.017897 | 0.0015537 | 0.85635 | 0.0102 | 0.010287 | -3.1064e-05 | 0.0372 | 3.6389 | 0.019415 | 0.15103 | 1.0996 | 179200 | 19.6838 | 0.4971 | 0.01152 | 0.00097317 | 0.0008 | 0.040838 | 0.0008 | 0.0008 | 0.0072256 | 1.6723e-05 | 6.4516e-06 | 0.14 | 8 | 0.081326 | 0.0037965 | 0.27006 | 0.0015537 | 0.1456 | -0.14404 | 0.3 | 0.204 | -8.8237 | 0 | -8.8237 | 0.0059568 | 0.014929 | 0.0288 | 0.0067014 | 0.013403 | 0 | 0.0288 | 0.00097317 | 0.0019463 | 1.8941 | 0.59795 | 1.1547 | 14.7152 | 1123.7212 | 2.8238 | 0 | 1 | 0.012285 | 12.2846 | 0.1007 | 5.7698 | 0.061993 | 0.64576 | 6.7267 | 0.096 | 0.096 | 0.096 | 0.16144 | 0.024 | 0.601 | 0 | 0.85568 | 0.0102 | 0.0102 | 0 | 0.0372 | 0 | 0 | 5.6053 | 179200 | 0 | 0.11716 | 0.01152 | 0.0008 | 0.0008 | 0.036725 | 0.0008 | 0.0008 | 0.0072011 | 6.4516e-06 | 6.4516e-06 | 0.14 | 8 | 0.08096 | 0.0034257 | 0.26916 | 0 | 0.0288 | 0.0008 | 0.0016 | 1.28 | 0.27307 | 0.33106 | 9.9442 | 264.8449 | 2.8111 | 0 | 1 | 0 | 0 | 0 | 0 | 0.0008 | 1.451 | 0.19 | 0.14025 | 0.4708 | 0.2052 | 0.2448 | 0.040935 | 0.29802 | 0.40917 | 0.12197 | 0.2 | 0 | 8 | 0.1 | 8454.0258 | 12 | 0.036652 | 0.004 | 0.003 | 12 | 4 | 0.00824 | 0.00618 | 23.3304 | 1.8439 | 0 | 4.4654 | 6.1399 | 0 | 2.7284 | 0.82587 | 1 | 1 | 1 | Lipo Battery Pack 5500mAh/22.2V 30/60C 177.6Wh | 22.2 | 5500 | 0.821 | 0.163 | 0.046 | 0.051 | 109.89 | 35.3252 | 1.5287 | TRUE | 4 | GEPRC EM2812 900Kv | 9 | 5 | 900 | 0.065 | 0.02 | 0.26 | 0.08 | 0.34 | 25 | 1.4082 | 1010 | 60.6608 | TRUE | TRUE | 2.7325 | Pixhawk4 | 0.016 | 0.025 | 0.022 | 0.01 | 0.02 | 0.04 | 0.048 | 0.1541 | 0.02 | 0.3551 | 0
1.2 | 0.24667 | 248.8889 | 0.32 | OK | 5.5515 | W0_mass_kg | 5.5515 | 4.4476 | 191.588 | 14.8114 | 19.7106 | 5.5515 | 54.46 | 56.882 | 0.27936 | 4.4476 | 124.5322 | 191.588 | 0.29801 | 0.09326 | 9.326 | 0.25653 | 1.2826 | 6.4132 | 0.2 | 0.2 | 0.2 | 0.32066 | 0.05 | 0.27 | 0.47135 | 0.95117 | 0.01143 | 0.031823 | 0.0076217 | -0.052695 | -0.0014 | 3.7237 | 14.8114 | 19.7106 | 373333.3333 | 24.3717 | -0.038011 | 0.02 | 0.0008 | 0.0008 | 0.15115 | 0.0013854 | 0.0008 | 0.033917 | 1.9283e-05 | 6.4516e-06 | 0.16 | 8 | 0.18711 | 0.01239 | 0.86585 | -0.74048 | 0 | 0.06 | 0.0008 | 0.0016 | 1.28 | 0.27307 | 0.029696 | 2.2911 | 23.757 | 3.1184 | 0 | 1 | 0.060555 | 60.5549 | 0.21576 | 12.3621 | 0.054711 | 0.56991 | 5.9365 | 0.096 | 0.096 | 0.096 | 0.14248 | 0.024 | 0.586 | -2.4219 | -0.11039 | 0.83036 | 0.0102 | 0.01156 | 0.0066998 | 0.0372 | 3.7237 | -1.4305 | -9.5491 | 9.4123 | 179200 | 16.6592 | 0.48294 | 0.01152 | 0.00094545 | 0.0008 | 0.035357 | 0.0008 | 0.0008 | 0.0063552 | 1.4963e-05 | 6.4516e-06 | 0.14 | 6 | 0.10248 | 0.0028028 | 0.23806 | -0.11039 | 0.14367 | -0.25406 | 0.3 | 0.204 | -16.1392 | 0 | -16.1392 | 0.0052392 | 0.013131 | 0.0288 | 0.0058941 | 0.011788 | 0 | 0.0288 | 0.00094545 | 0.0018909 | 1.7877 | 0.53267 | 1.1547 | 13.8888 | 1091.7104 | 3.5582 | 0 | 1 | 0.0091647 | 9.1647 | 0.089432 | 5.1241 | 0.064589 | 0.6728 | 7.0084 | 0.096 | 0.096 | 0.096 | 0.1682 | 0.024 | 0.601 | 0 | 0.86364 | 0.0102 | 0.0102 | 0 | 0.0372 | 0 | 0 | 5.4661 | 179200 | 0 | 0.12207 | 0.01152 | 0.0008 | 0.0008 | 0.038263 | 0.0008 | 0.0008 | 0.0075027 | 6.4516e-06 | 6.4516e-06 | 0.14 | 8 | 0.085467 | 0.0034257 | 0.28025 | 0 | 0.0288 | 0.0008 | 0.0016 | 1.28 | 0.27307 | 0.34492 | 9.9442 | 275.9373 | 2.9676 | 0 | 1 | 0 | 0 | 0 | 0 | 0.0008 | 1.451 | 0.19 | 0.14025 | 0.4708 | 0.2052 | 0.2448 | 0.040935 | 0.29802 | 0.40917 | 0.12197 | 0.2 | 0 | 8 | 0.1 | 8454.0258 | 12 | 0.036652 | 0.004 | 0.003 | 12 | 4 | 0.00824 | 0.00618 | 23.3304 | 1.979 | 0 | 4.4654 | 6.1399 | 0 | 2.7284 | 0.88638 | 1 | 1 | 1 | Lipo Battery Pack 5500mAh/22.2V 30/60C 177.6Wh | 22.2 | 5500 | 0.821 | 0.163 | 0.046 | 0.051 | 109.89 | 34.4145 | 1.5691 | TRUE | 4 | GEPRC EM2812 900Kv | 9 | 5 | 900 | 0.065 | 0.02 | 0.26 | 0.08 | 0.34 | 25 | 1.4455 | 1010 | 62.2661 | TRUE | TRUE | 2.8048 | Pixhawk4 | 0.016 | 0.025 | 0.022 | 0.01 | 0.02 | 0.04 | 0.048 | 0.15427 | 0.02 | 0.35527 | 0
1.2 | 0.24 | 242.2222 | 0.31111 | OK | 5.5517 | W0_mass_kg | 5.5517 | 4.3239 | 186.2587 | 14.8696 | 19.4392 | 5.5517 | 54.4626 | 55.7186 | 0.27742 | 4.3239 | 121.0682 | 186.2587 | 0.28894 | 0.0576 | 5.76 | 0.25782 | 1.2891 | 6.4456 | 0.2 | 0.2 | 0.2 | 0.32228 | 0.05 | 0.26111 | 0.45901 | 0.95231 | 0.01143 | 0.030869 | 0.0075834 | -0.053287 | -0.0014 | 3.5591 | 14.8696 | 19.4392 | 373333.3333 | 23.9884 | -0.038203 | 0.02 | 0.0008 | 0.0008 | 0.15192 | 0.0013559 | 0.0008 | 0.033628 | 1.908e-05 | 6.4516e-06 | 0.16 | 8 | 0.18819 | 0.01239 | 0.87038 | -0.38662 | 0 | 0.06 | 0.0008 | 0.0016 | 1.28 | 0.27307 | 0.029846 | 2.2911 | 23.877 | 3.1364 | 0 | 1 | 0.06158 | 61.5799 | 0.21815 | 12.4993 | 0.053544 | 0.55775 | 5.8099 | 0.096 | 0.096 | 0.096 | 0.13944 | 0.024 | 0.586 | -1.2559 | -0.058521 | 0.82582 | 0.0102 | 0.010688 | 0.0015956 | 0.0372 | 3.5591 | -0.76328 | -5.4754 | 6.872 | 179200 | 16.1882 | 0.48073 | 0.01152 | 0.00094113 | 0.0008 | 0.034518 | 0.0008 | 0.0008 | 0.0062197 | 1.468e-05 | 6.4516e-06 | 0.14 | 6 | 0.099438 | 0.0027959 | 0.23308 | -0.058521 | 0.13644 | -0.19496 | 0.3 | 0.204 | -12.4648 | 0 | -12.4648 | 0.0051275 | 0.012851 | 0.0288 | 0.0057684 | 0.011537 | 0 | 0.0288 | 0.00094113 | 0.0018823 | 1.7715 | 0.52301 | 1.1547 | 13.7622 | 1086.7247 | 3.4527 | 0 | 1 | 0.0087121 | 8.7121 | 0.087613 | 5.0199 | 0.064796 | 0.67496 | 7.0309 | 0.096 | 0.096 | 0.096 | 0.16874 | 0.024 | 0.601 | 0 | 0.86425 | 0.0102 | 0.0102 | 0 | 0.0372 | 0 | 0 | 5.4554 | 179200 | 0 | 0.12246 | 0.01152 | 0.0008 | 0.0008 | 0.038386 | 0.0008 | 0.0008 | 0.0075268 | 6.4516e-06 | 6.4516e-06 | 0.14 | 8 | 0.085827 | 0.0034257 | 0.28113 | 0 | 0.0288 | 0.0008 | 0.0016 | 1.28 | 0.27307 | 0.34603 | 9.9442 | 276.8226 | 2.9801 | 0 | 1 | 0 | 0 | 0 | 0 | 0.0008 | 1.451 | 0.19 | 0.14025 | 0.4708 | 0.2052 | 0.2448 | 0.040935 | 0.29802 | 0.40917 | 0.12197 | 0.2 | 0 | 8 | 0.1 | 8454.0258 | 12 | 0.036652 | 0.004 | 0.003 | 12 | 4 | 0.00824 | 0.00618 | 23.3304 | 1.9479 | 0 | 4.4654 | 6.1399 | 0 | 2.7284 | 0.87244 | 1 | 1 | 1 | Lipo Battery Pack 5500mAh/22.2V 30/60C 177.6Wh | 22.2 | 5500 | 0.821 | 0.163 | 0.046 | 0.051 | 109.89 | 35.3991 | 1.5255 | TRUE | 4 | GEPRC EM2812 900Kv | 9 | 5 | 900 | 0.065 | 0.02 | 0.26 | 0.08 | 0.34 | 25 | 1.4053 | 1010 | 60.5341 | TRUE | TRUE | 2.7268 | Pixhawk4 | 0.016 | 0.025 | 0.022 | 0.01 | 0.02 | 0.04 | 0.048 | 0.15411 | 0.02 | 0.35511 | 0
1.2 | 0.24 | 246.6667 | 0.31778 | OK | 5.5518 | W0_mass_kg | 5.5518 | 4.4093 | 189.9395 | 14.8545 | 19.6181 | 5.5518 | 54.4631 | 56.6164 | 0.27879 | 4.4093 | 123.4607 | 189.9395 | 0.29516 | 0.081841 | 8.1841 | 0.25751 | 1.2876 | 6.4378 | 0.2 | 0.2 | 0.2 | 0.32189 | 0.05 | 0.26778 | 0.46736 | 0.95203 | 0.01143 | 0.031462 | 0.0075926 | -0.052899 | -0.0014 | 3.6668 | 14.8545 | 19.6181 | 373333.3333 | 24.3623 | -0.038157 | 0.02 | 0.0008 | 0.0008 | 0.15173 | 0.0013789 | 0.0008 | 0.033946 | 1.9278e-05 | 6.4516e-06 | 0.16 | 8 | 0.18793 | 0.01239 | 0.86929 | -0.65927 | 0 | 0.06 | 0.0008 | 0.0016 | 1.28 | 0.27307 | 0.02981 | 2.2911 | 23.8481 | 3.1321 | 0 | 1 | 0.061094 | 61.0941 | 0.21673 | 12.4178 | 0.053675 | 0.55912 | 5.8241 | 0.096 | 0.096 | 0.096 | 0.13978 | 0.024 | 0.586 | -2.1532 | -0.099994 | 0.82634 | 0.0102 | 0.011359 | 0.0057834 | 0.0372 | 3.6668 | -1.3032 | -8.8028 | 8.98 | 179200 | 16.241 | 0.48098 | 0.01152 | 0.00094162 | 0.0008 | 0.034612 | 0.0008 | 0.0008 | 0.0062349 | 1.4712e-05 | 6.4516e-06 | 0.14 | 6 | 0.099779 | 0.0027967 | 0.23364 | -0.099994 | 0.14067 | -0.24067 | 0.3 | 0.204 | -15.3757 | 0 | -15.3757 | 0.00514 | 0.012882 | 0.0288 | 0.0057825 | 0.011565 | 0 | 0.0288 | 0.00094162 | 0.0018832 | 1.7733 | 0.52409 | 1.1547 | 13.7764 | 1087.2842 | 3.4645 | 0 | 1 | 0.0087624 | 8.7624 | 0.087818 | 5.0316 | 0.064891 | 0.67595 | 7.0411 | 0.096 | 0.096 | 0.096 | 0.16899 | 0.024 | 0.601 | 0 | 0.86453 | 0.0102 | 0.0102 | 0 | 0.0372 | 0 | 0 | 5.4506 | 179200 | 0 | 0.12264 | 0.01152 | 0.0008 | 0.0008 | 0.038442 | 0.0008 | 0.0008 | 0.0075378 | 6.4516e-06 | 6.4516e-06 | 0.14 | 8 | 0.085992 | 0.0034257 | 0.28154 | 0 | 0.0288 | 0.0008 | 0.0016 | 1.28 | 0.27307 | 0.34653 | 9.9442 | 277.2271 | 2.9858 | 0 | 1 | 0 | 0 | 0 | 0 | 0.0008 | 1.451 | 0.19 | 0.14025 | 0.4708 | 0.2052 | 0.2448 | 0.040935 | 0.29802 | 0.40917 | 0.12197 | 0.2 | 0 | 8 | 0.1 | 8454.0258 | 12 | 0.036652 | 0.004 | 0.003 | 12 | 4 | 0.00824 | 0.00618 | 23.3304 | 1.9783 | 0 | 4.4654 | 6.1399 | 0 | 2.7284 | 0.88604 | 1 | 1 | 1 | Lipo Battery Pack 5500mAh/22.2V 30/60C 177.6Wh | 22.2 | 5500 | 0.821 | 0.163 | 0.046 | 0.051 | 109.89 | 34.7132 | 1.5556 | TRUE | 4 | GEPRC EM2812 900Kv | 9 | 5 | 900 | 0.065 | 0.02 | 0.26 | 0.08 | 0.34 | 25 | 1.433 | 1010 | 61.7303 | TRUE | TRUE | 2.7806 | Pixhawk4 | 0.016 | 0.025 | 0.022 | 0.01 | 0.02 | 0.04 | 0.048 | 0.15428 | 0.02 | 0.35528 | 0
1.2 | 0.25333 | 242.2222 | 0.30889 | OK | 5.5518 | W0_mass_kg | 5.5518 | 4.316 | 185.9194 | 14.8048 | 19.4461 | 5.5518 | 54.4634 | 55.3351 | 0.2773 | 4.316 | 120.8476 | 185.9194 | 0.28847 | 0.055826 | 5.5826 | 0.25624 | 1.2812 | 6.4061 | 0.2 | 0.2 | 0.2 | 0.32031 | 0.05 | 0.25889 | 0.45866 | 0.95092 | 0.01143 | 0.030981 | 0.0076301 | -0.053267 | -0.0014 | 3.5647 | 14.8048 | 19.4461 | 373333.3333 | 23.6601 | -0.037969 | 0.02 | 0.0008 | 0.0008 | 0.15099 | 0.0013466 | 0.0008 | 0.033278 | 1.8906e-05 | 6.4516e-06 | 0.16 | 8 | 0.18687 | 0.01239 | 0.86486 | -0.26804 | 0 | 0.06 | 0.0008 | 0.0016 | 1.28 | 0.27307 | 0.029664 | 2.2911 | 23.7308 | 3.1145 | 0 | 1 | 0.061002 | 61.0019 | 0.21763 | 12.4691 | 0.055498 | 0.5781 | 6.0219 | 0.096 | 0.096 | 0.096 | 0.14453 | 0.024 | 0.586 | -0.87174 | -0.039129 | 0.83333 | 0.0102 | 0.01049 | 0.00091189 | 0.0372 | 3.5647 | -0.50495 | -3.7303 | 5.5938 | 179200 | 16.9768 | 0.48442 | 0.01152 | 0.00094836 | 0.0008 | 0.035926 | 0.0008 | 0.0008 | 0.0064466 | 1.5153e-05 | 6.4516e-06 | 0.14 | 6 | 0.10453 | 0.0028075 | 0.24142 | -0.039129 | 0.13812 | -0.17725 | 0.3 | 0.204 | -11.2123 | 0 | -11.2123 | 0.0053146 | 0.013319 | 0.0288 | 0.0059789 | 0.011958 | 0 | 0.0288 | 0.00094836 | 0.0018967 | 1.7988 | 0.53926 | 1.1547 | 13.9745 | 1095.0708 | 3.6294 | 0 | 1 | 0.0094749 | 9.4749 | 0.090647 | 5.1937 | 0.064152 | 0.66825 | 6.961 | 0.096 | 0.096 | 0.096 | 0.16706 | 0.024 | 0.601 | 0 | 0.86234 | 0.0102 | 0.0102 | 0 | 0.0372 | 0 | 0 | 5.4888 | 179200 | 0 | 0.12124 | 0.01152 | 0.0008 | 0.0008 | 0.038004 | 0.0008 | 0.0008 | 0.0074519 | 6.4516e-06 | 6.4516e-06 | 0.14 | 8 | 0.084709 | 0.0034257 | 0.27838 | 0 | 0.0288 | 0.0008 | 0.0016 | 1.28 | 0.27307 | 0.34259 | 9.9442 | 274.07 | 2.9413 | 0 | 1 | 0 | 0 | 0 | 0 | 0.0008 | 1.451 | 0.19 | 0.14025 | 0.4708 | 0.2052 | 0.2448 | 0.040935 | 0.29802 | 0.40917 | 0.12197 | 0.2 | 0 | 8 | 0.1 | 8454.0258 | 12 | 0.036652 | 0.004 | 0.003 | 12 | 4 | 0.00824 | 0.00618 | 23.3304 | 1.9212 | 0 | 4.4654 | 6.1399 | 0 | 2.7284 | 0.8605 | 1 | 1 | 1 | Lipo Battery Pack 5500mAh/22.2V 30/60C 177.6Wh | 22.2 | 5500 | 0.821 | 0.163 | 0.046 | 0.051 | 109.89 | 35.4637 | 1.5227 | TRUE | 4 | GEPRC EM2812 900Kv | 9 | 5 | 900 | 0.065 | 0.02 | 0.26 | 0.08 | 0.34 | 25 | 1.4027 | 1010 | 60.4238 | TRUE | TRUE | 2.7218 | Pixhawk4 | 0.016 | 0.025 | 0.022 | 0.01 | 0.02 | 0.04 | 0.048 | 0.15411 | 0.02 | 0.35511 | 0
1.2 | 0.26667 | 242.2222 | 0.30667 | OK | 5.5519 | W0_mass_kg | 5.5519 | 4.3097 | 185.6504 | 14.7407 | 19.4529 | 5.5519 | 54.4645 | 54.9571 | 0.27719 | 4.3097 | 120.6728 | 185.6504 | 0.28803 | 0.054199 | 5.4199 | 0.25469 | 1.2734 | 6.3672 | 0.2 | 0.2 | 0.2 | 0.31836 | 0.05 | 0.25667 | 0.45832 | 0.94954 | 0.01143 | 0.031092 | 0.0076767 | -0.053247 | -0.0014 | 3.5703 | 14.7407 | 19.4529 | 373333.3333 | 23.3387 | -0.037739 | 0.02 | 0.0008 | 0.0008 | 0.15007 | 0.0013374 | 0.0008 | 0.032935 | 1.8734e-05 | 6.4516e-06 | 0.16 | 8 | 0.18557 | 0.01239 | 0.85941 | -0.15095 | 0 | 0.06 | 0.0008 | 0.0016 | 1.28 | 0.27307 | 0.029483 | 2.2911 | 23.5868 | 3.0929 | 0 | 1 | 0.060433 | 60.4334 | 0.2171 | 12.4391 | 0.057427 | 0.5982 | 6.2312 | 0.096 | 0.096 | 0.096 | 0.14955 | 0.024 | 0.586 | -0.49263 | -0.021289 | 0.84037 | 0.0102 | 0.010363 | 0.00044403 | 0.0372 | 3.5703 | -0.27202 | -2.0543 | 4.1087 | 179200 | 17.7555 | 0.48807 | 0.01152 | 0.0009555 | 0.0008 | 0.037326 | 0.0008 | 0.0008 | 0.0066707 | 1.5612e-05 | 6.4516e-06 | 0.14 | 6 | 0.10955 | 0.002819 | 0.24966 | -0.021289 | 0.13971 | -0.161 | 0.3 | 0.204 | -10.0842 | 0 | -10.0842 | 0.0054993 | 0.013782 | 0.0288 | 0.0061867 | 0.012373 | 0 | 0.0288 | 0.0009555 | 0.001911 | 1.8259 | 0.55568 | 1.1547 | 14.1856 | 1103.3123 | 3.8038 | 0 | 1 | 0.010253 | 10.2531 | 0.093594 | 5.3626 | 0.063521 | 0.66168 | 6.8925 | 0.096 | 0.096 | 0.096 | 0.16542 | 0.024 | 0.601 | 0 | 0.86043 | 0.0102 | 0.0102 | 0 | 0.0372 | 0 | 0 | 5.5221 | 179200 | 0 | 0.12005 | 0.01152 | 0.0008 | 0.0008 | 0.03763 | 0.0008 | 0.0008 | 0.0073786 | 6.4516e-06 | 6.4516e-06 | 0.14 | 8 | 0.083613 | 0.0034257 | 0.27569 | 0 | 0.0288 | 0.0008 | 0.0016 | 1.28 | 0.27307 | 0.33922 | 9.9442 | 271.3749 | 2.9032 | 0 | 1 | 0 | 0 | 0 | 0 | 0.0008 | 1.451 | 0.19 | 0.14025 | 0.4708 | 0.2052 | 0.2448 | 0.040935 | 0.29802 | 0.40917 | 0.12197 | 0.2 | 0 | 8 | 0.1 | 8454.0258 | 12 | 0.036652 | 0.004 | 0.003 | 12 | 4 | 0.00824 | 0.00618 | 23.3304 | 1.8951 | 0 | 4.4654 | 6.1399 | 0 | 2.7284 | 0.84882 | 1 | 1 | 1 | Lipo Battery Pack 5500mAh/22.2V 30/60C 177.6Wh | 22.2 | 5500 | 0.821 | 0.163 | 0.046 | 0.051 | 109.89 | 35.5151 | 1.5205 | TRUE | 4 | GEPRC EM2812 900Kv | 9 | 5 | 900 | 0.065 | 0.02 | 0.26 | 0.08 | 0.34 | 25 | 1.4007 | 1010 | 60.3364 | TRUE | TRUE | 2.7179 | Pixhawk4 | 0.016 | 0.025 | 0.022 | 0.01 | 0.02 | 0.04 | 0.048 | 0.15412 | 0.02 | 0.35512 | 0
1.2 | 0.28 | 242.2222 | 0.30444 | OK | 5.5521 | W0_mass_kg | 5.5521 | 4.305 | 185.4455 | 14.6772 | 19.4597 | 5.5521 | 54.4658 | 54.5844 | 0.27708 | 4.305 | 120.5396 | 185.4455 | 0.28763 | 0.05272 | 5.272 | 0.25316 | 1.2658 | 6.3289 | 0.2 | 0.2 | 0.2 | 0.31644 | 0.05 | 0.25444 | 0.45798 | 0.94817 | 0.01143 | 0.031203 | 0.0077232 | -0.053227 | -0.0014 | 3.5759 | 14.6772 | 19.4597 | 373333.3333 | 23.024 | -0.037512 | 0.02 | 0.0008 | 0.0008 | 0.14917 | 0.0013284 | 0.0008 | 0.032598 | 1.8565e-05 | 6.4516e-06 | 0.16 | 8 | 0.1843 | 0.01239 | 0.85404 | -0.035339 | 0 | 0.06 | 0.0008 | 0.0016 | 1.28 | 0.27307 | 0.029306 | 2.2911 | 23.4447 | 3.0716 | 0 | 1 | 0.059874 | 59.8742 | 0.21659 | 12.4095 | 0.059332 | 0.61804 | 6.4379 | 0.096 | 0.096 | 0.096 | 0.15451 | 0.024 | 0.586 | -0.11853 | -0.0048221 | 0.84698 | 0.0102 | 0.010296 | 9.7677e-05 | 0.0372 | 3.5759 | -0.061048 | -0.46833 | 1.9478 | 179200 | 18.5245 | 0.49167 | 0.01152 | 0.00096255 | 0.0008 | 0.038719 | 0.0008 | 0.0008 | 0.006892 | 1.606e-05 | 6.4516e-06 | 0.14 | 6 | 0.11451 | 0.0028303 | 0.2578 | -0.0048221 | 0.14123 | -0.14605 | 0.3 | 0.204 | -9.0637 | 0 | -9.0637 | 0.0056817 | 0.01424 | 0.0288 | 0.006392 | 0.012784 | 0 | 0.0288 | 0.00096255 | 0.0019251 | 1.853 | 0.57226 | 1.1547 | 14.3957 | 1111.4515 | 3.9761 | 0 | 1 | 0.011046 | 11.0457 | 0.09646 | 5.5267 | 0.062903 | 0.65524 | 6.8255 | 0.096 | 0.096 | 0.096 | 0.16381 | 0.024 | 0.601 | 0 | 0.85853 | 0.0102 | 0.0102 | 0 | 0.0372 | 0 | 0 | 5.5553 | 179200 | 0 | 0.11888 | 0.01152 | 0.0008 | 0.0008 | 0.037264 | 0.0008 | 0.0008 | 0.0073069 | 6.4516e-06 | 6.4516e-06 | 0.14 | 8 | 0.082541 | 0.0034257 | 0.27305 | 0 | 0.0288 | 0.0008 | 0.0016 | 1.28 | 0.27307 | 0.33592 | 9.9442 | 268.7352 | 2.866 | 0 | 1 | 0 | 0 | 0 | 0 | 0.0008 | 1.451 | 0.19 | 0.14025 | 0.4708 | 0.2052 | 0.2448 | 0.040935 | 0.29802 | 0.40917 | 0.12197 | 0.2 | 0 | 8 | 0.1 | 8454.0258 | 12 | 0.036652 | 0.004 | 0.003 | 12 | 4 | 0.00824 | 0.00618 | 23.3304 | 1.8696 | 0 | 4.4654 | 6.1399 | 0 | 2.7284 | 0.83737 | 1 | 1 | 1 | Lipo Battery Pack 5500mAh/22.2V 30/60C 177.6Wh | 22.2 | 5500 | 0.821 | 0.163 | 0.046 | 0.051 | 109.89 | 35.5544 | 1.5188 | TRUE | 4 | GEPRC EM2812 900Kv | 9 | 5 | 900 | 0.065 | 0.02 | 0.26 | 0.08 | 0.34 | 25 | 1.3991 | 1010 | 60.2698 | TRUE | TRUE | 2.7149 | Pixhawk4 | 0.016 | 0.025 | 0.022 | 0.01 | 0.02 | 0.04 | 0.048 | 0.15413 | 0.02 | 0.35513 | 0
1.2 | 0.29333 | 242.2222 | 0.30222 | OK | 5.5526 | W0_mass_kg | 5.5526 | 4.3024 | 185.3334 | 14.6156 | 19.4663 | 5.5526 | 54.4711 | 54.209 | 0.27714 | 4.3024 | 120.4667 | 185.3334 | 0.28727 | 0.050677 | 5.0677 | 0.25167 | 1.2583 | 6.2917 | 0.2 | 0.2 | 0.2 | 0.31459 | 0.05 | 0.25222 | 0.45764 | 0.94683 | 0.01143 | 0.031312 | 0.0077688 | -0.053207 | -0.0014 | 3.5814 | 14.6156 | 19.4663 | 373333.3333 | 22.721 | -0.037291 | 0.02 | 0.0008 | 0.0008 | 0.14829 | 0.0013196 | 0.0008 | 0.032273 | 1.8402e-05 | 6.4516e-06 | 0.16 | 8 | 0.18306 | 0.01239 | 0.84884 | 0.087415 | 0 | 0.06 | 0.0008 | 0.0016 | 1.28 | 0.27307 | 0.029134 | 2.2911 | 23.3071 | 3.051 | 0 | 1 | 0.059333 | 59.3335 | 0.21608 | 12.3806 | 0.061243 | 0.63795 | 6.6453 | 0.096 | 0.096 | 0.096 | 0.15949 | 0.024 | 0.586 | 0.26212 | 0.011558 | 0.85329 | 0.0102 | 0.010291 | -0.00023207 | 0.0372 | 3.5814 | 0.14504 | 1.1231 | 3.0044 | 179200 | 19.2959 | 0.49528 | 0.01152 | 0.00096962 | 0.0008 | 0.040127 | 0.0008 | 0.0008 | 0.007114 | 1.6503e-05 | 6.4516e-06 | 0.14 | 6 | 0.11949 | 0.0028416 | 0.26596 | 0.011558 | 0.14269 | -0.13113 | 0.3 | 0.204 | -8.0668 | 0 | -8.0668 | 0.0058647 | 0.014698 | 0.0288 | 0.0065978 | 0.013196 | 0 | 0.0288 | 0.00096962 | 0.0019392 | 1.8803 | 0.58926 | 1.1547 | 14.6079 | 1119.6161 | 4.1489 | 0 | 1 | 0.011864 | 11.8642 | 0.099293 | 5.6891 | 0.062332 | 0.64929 | 6.7635 | 0.096 | 0.096 | 0.096 | 0.16232 | 0.024 | 0.601 | 0 | 0.85675 | 0.0102 | 0.0102 | 0 | 0.0372 | 0 | 0 | 5.5865 | 179200 | 0 | 0.1178 | 0.01152 | 0.0008 | 0.0008 | 0.036926 | 0.0008 | 0.0008 | 0.0072405 | 6.4516e-06 | 6.4516e-06 | 0.14 | 8 | 0.081549 | 0.0034257 | 0.27061 | 0 | 0.0288 | 0.0008 | 0.0016 | 1.28 | 0.27307 | 0.33287 | 9.9442 | 266.2945 | 2.8316 | 0 | 1 | 0 | 0 | 0 | 0 | 0.0008 | 1.451 | 0.19 | 0.14025 | 0.4708 | 0.2052 | 0.2448 | 0.040935 | 0.29802 | 0.40917 | 0.12197 | 0.2 | 0 | 8 | 0.1 | 8454.0258 | 12 | 0.036652 | 0.004 | 0.003 | 12 | 4 | 0.00824 | 0.00618 | 23.3304 | 1.845 | 0 | 4.4654 | 6.1399 | 0 | 2.7284 | 0.82635 | 1 | 1 | 1 | Lipo Battery Pack 5500mAh/22.2V 30/60C 177.6Wh | 22.2 | 5500 | 0.821 | 0.163 | 0.046 | 0.051 | 109.89 | 35.5759 | 1.5179 | TRUE | 4 | GEPRC EM2812 900Kv | 9 | 5 | 900 | 0.065 | 0.02 | 0.26 | 0.08 | 0.34 | 25 | 1.3983 | 1010 | 60.2333 | TRUE | TRUE | 2.7132 | Pixhawk4 | 0.016 | 0.025 | 0.022 | 0.01 | 0.02 | 0.04 | 0.048 | 0.15415 | 0.02 | 0.35515 | 0
1.2 | 0.24667 | 240 | 0.30667 | OK | 5.5531 | W0_mass_kg | 5.5531 | 4.2831 | 184.5041 | 14.8504 | 19.3518 | 5.5531 | 54.4756 | 55.0964 | 0.27676 | 4.2831 | 119.9277 | 184.5041 | 0.28559 | 0.04417 | 4.417 | 0.25737 | 1.2868 | 6.4342 | 0.2 | 0.2 | 0.2 | 0.32171 | 0.05 | 0.25667 | 0.4547 | 0.95191 | 0.01143 | 0.030618 | 0.0075969 | -0.053473 | -0.0014 | 3.5074 | 14.8504 | 19.3518 | 373333.3333 | 23.674 | -0.038136 | 0.02 | 0.0008 | 0.0008 | 0.15165 | 0.0013408 | 0.0008 | 0.033334 | 1.8913e-05 | 6.4516e-06 | 0.16 | 8 | 0.18781 | 0.01239 | 0.86878 | -0.19084 | 0 | 0.06 | 0.0008 | 0.0016 | 1.28 | 0.27307 | 0.029793 | 2.2911 | 23.8347 | 3.1301 | 0 | 1 | 0.061602 | 61.6016 | 0.21867 | 12.529 | 0.054498 | 0.56768 | 5.9134 | 0.096 | 0.096 | 0.096 | 0.14192 | 0.024 | 0.586 | -0.62081 | -0.02832 | 0.82954 | 0.0102 | 0.010407 | 0.00063487 | 0.0372 | 3.5074 | -0.36743 | -2.7214 | 4.7698 | 179200 | 16.5731 | 0.48253 | 0.01152 | 0.00094466 | 0.0008 | 0.035203 | 0.0008 | 0.0008 | 0.0063304 | 1.4911e-05 | 6.4516e-06 | 0.14 | 6 | 0.10192 | 0.0028016 | 0.23715 | -0.02832 | 0.13517 | -0.16349 | 0.3 | 0.204 | -10.3977 | 0 | -10.3977 | 0.0052188 | 0.013079 | 0.0288 | 0.0058711 | 0.011742 | 0 | 0.0288 | 0.00094466 | 0.0018893 | 1.7848 | 0.5309 | 1.1547 | 13.8656 | 1090.7982 | 3.5389 | 0 | 1 | 0.0090812 | 9.0812 | 0.0891 | 5.1051 | 0.064511 | 0.67199 | 6.9999 | 0.096 | 0.096 | 0.096 | 0.168 | 0.024 | 0.601 | 0 | 0.86341 | 0.0102 | 0.0102 | 0 | 0.0372 | 0 | 0 | 5.4702 | 179200 | 0 | 0.12192 | 0.01152 | 0.0008 | 0.0008 | 0.038217 | 0.0008 | 0.0008 | 0.0074936 | 6.4516e-06 | 6.4516e-06 | 0.14 | 8 | 0.085332 | 0.0034257 | 0.27992 | 0 | 0.0288 | 0.0008 | 0.0016 | 1.28 | 0.27307 | 0.3445 | 9.9442 | 275.6031 | 2.9629 | 0 | 1 | 0 | 0 | 0 | 0 | 0.0008 | 1.451 | 0.19 | 0.14025 | 0.4708 | 0.2052 | 0.2448 | 0.040935 | 0.29802 | 0.40917 | 0.12197 | 0.2 | 0 | 8 | 0.1 | 8454.0258 | 12 | 0.036652 | 0.004 | 0.003 | 12 | 4 | 0.00824 | 0.00618 | 23.3304 | 1.9224 | 0 | 4.4654 | 6.1399 | 0 | 2.7284 | 0.86101 | 1 | 1 | 1 | Lipo Battery Pack 5500mAh/22.2V 30/60C 177.6Wh | 22.2 | 5500 | 0.821 | 0.163 | 0.046 | 0.051 | 109.89 | 35.7358 | 1.5111 | TRUE | 4 | GEPRC EM2812 900Kv | 9 | 5 | 900 | 0.065 | 0.02 | 0.26 | 0.08 | 0.34 | 25 | 1.392 | 1010 | 59.9638 | TRUE | TRUE | 2.7011 | Pixhawk4 | 0.016 | 0.025 | 0.022 | 0.01 | 0.02 | 0.04 | 0.048 | 0.15417 | 0.02 | 0.35517 | 0
1.2 | 0.26 | 240 | 0.30444 | OK | 5.5532 | W0_mass_kg | 5.5532 | 4.2779 | 184.2787 | 14.7866 | 19.3586 | 5.5532 | 54.4772 | 54.7225 | 0.27665 | 4.2779 | 119.7812 | 184.2787 | 0.28515 | 0.042507 | 4.2507 | 0.25581 | 1.2791 | 6.3953 | 0.2 | 0.2 | 0.2 | 0.31976 | 0.05 | 0.25444 | 0.45436 | 0.95054 | 0.01143 | 0.030728 | 0.007643 | -0.053454 | -0.0014 | 3.5129 | 14.7866 | 19.3586 | 373333.3333 | 23.3542 | -0.037905 | 0.02 | 0.0008 | 0.0008 | 0.15073 | 0.0013317 | 0.0008 | 0.032992 | 1.8742e-05 | 6.4516e-06 | 0.16 | 8 | 0.18651 | 0.01239 | 0.86334 | -0.074616 | 0 | 0.06 | 0.0008 | 0.0016 | 1.28 | 0.27307 | 0.029613 | 2.2911 | 23.6907 | 3.1085 | 0 | 1 | 0.061031 | 61.0308 | 0.21815 | 12.4991 | 0.056441 | 0.58792 | 6.1242 | 0.096 | 0.096 | 0.096 | 0.14698 | 0.024 | 0.586 | -0.24527 | -0.010688 | 0.83682 | 0.0102 | 0.010313 | 0.0002196 | 0.0372 | 3.5129 | -0.13725 | -1.0364 | 2.9174 | 179200 | 17.3574 | 0.48621 | 0.01152 | 0.00095185 | 0.0008 | 0.036609 | 0.0008 | 0.0008 | 0.0065561 | 1.5378e-05 | 6.4516e-06 | 0.14 | 6 | 0.10698 | 0.0028131 | 0.24545 | -0.010688 | 0.13678 | -0.14747 | 0.3 | 0.204 | -9.2829 | 0 | -9.2829 | 0.0054049 | 0.013546 | 0.0288 | 0.0060805 | 0.012161 | 0 | 0.0288 | 0.00095185 | 0.0019037 | 1.812 | 0.54724 | 1.1547 | 14.0775 | 1099.0992 | 3.7146 | 0 | 1 | 0.0098522 | 9.8522 | 0.092093 | 5.2766 | 0.063879 | 0.66541 | 6.9313 | 0.096 | 0.096 | 0.096 | 0.16635 | 0.024 | 0.601 | 0 | 0.86151 | 0.0102 | 0.0102 | 0 | 0.0372 | 0 | 0 | 5.5032 | 179200 | 0 | 0.12072 | 0.01152 | 0.0008 | 0.0008 | 0.037842 | 0.0008 | 0.0008 | 0.0074202 | 6.4516e-06 | 6.4516e-06 | 0.14 | 8 | 0.084235 | 0.0034257 | 0.27722 | 0 | 0.0288 | 0.0008 | 0.0016 | 1.28 | 0.27307 | 0.34113 | 9.9442 | 272.904 | 2.9248 | 0 | 1 | 0 | 0 | 0 | 0 | 0.0008 | 1.451 | 0.19 | 0.14025 | 0.4708 | 0.2052 | 0.2448 | 0.040935 | 0.29802 | 0.40917 | 0.12197 | 0.2 | 0 | 8 | 0.1 | 8454.0258 | 12 | 0.036652 | 0.004 | 0.003 | 12 | 4 | 0.00824 | 0.00618 | 23.3304 | 1.8964 | 0 | 4.4654 | 6.1399 | 0 | 2.7284 | 0.84938 | 1 | 1 | 1 | Lipo Battery Pack 5500mAh/22.2V 30/60C 177.6Wh | 22.2 | 5500 | 0.821 | 0.163 | 0.046 | 0.051 | 109.89 | 35.7795 | 1.5092 | TRUE | 4 | GEPRC EM2812 900Kv | 9 | 5 | 900 | 0.065 | 0.02 | 0.26 | 0.08 | 0.34 | 25 | 1.3903 | 1010 | 59.8906 | TRUE | TRUE | 2.6978 | Pixhawk4 | 0.016 | 0.025 | 0.022 | 0.01 | 0.02 | 0.04 | 0.048 | 0.15417 | 0.02 | 0.35517 | 0
1.2 | 0.27333 | 240 | 0.30222 | OK | 5.5538 | W0_mass_kg | 5.5538 | 4.2748 | 184.1442 | 14.7245 | 19.3652 | 5.5538 | 54.4828 | 54.3457 | 0.27671 | 4.2748 | 119.6938 | 184.1442 | 0.28476 | 0.04027 | 4.027 | 0.25431 | 1.2715 | 6.3577 | 0.2 | 0.2 | 0.2 | 0.31788 | 0.05 | 0.25222 | 0.45403 | 0.9492 | 0.01143 | 0.030835 | 0.0076883 | -0.053434 | -0.0014 | 3.5183 | 14.7245 | 19.3652 | 373333.3333 | 23.0465 | -0.037682 | 0.02 | 0.0008 | 0.0008 | 0.14984 | 0.0013229 | 0.0008 | 0.032662 | 1.8577e-05 | 6.4516e-06 | 0.16 | 8 | 0.18526 | 0.01239 | 0.85807 | 0.048853 | 0 | 0.06 | 0.0008 | 0.0016 | 1.28 | 0.27307 | 0.029439 | 2.2911 | 23.5513 | 3.0876 | 0 | 1 | 0.060479 | 60.4791 | 0.21764 | 12.47 | 0.058388 | 0.60821 | 6.3355 | 0.096 | 0.096 | 0.096 | 0.15205 | 0.024 | 0.586 | 0.13711 | 0.0067657 | 0.84374 | 0.0102 | 0.010284 | -0.00013767 | 0.0372 | 3.5183 | 0.086041 | 0.65792 | 2.3116 | 179200 | 18.1433 | 0.48989 | 0.01152 | 0.00095905 | 0.0008 | 0.038027 | 0.0008 | 0.0008 | 0.0067823 | 1.5839e-05 | 6.4516e-06 | 0.14 | 6 | 0.11205 | 0.0028247 | 0.25376 | 0.0067657 | 0.13833 | -0.13156 | 0.3 | 0.204 | -8.2015 | 0 | -8.2015 | 0.0055913 | 0.014013 | 0.0288 | 0.0062902 | 0.01258 | 0 | 0.0288 | 0.00095905 | 0.0019181 | 1.8396 | 0.564 | 1.1547 | 14.2913 | 1107.4174 | 3.8907 | 0 | 1 | 0.01065 | 10.6499 | 0.095045 | 5.4457 | 0.063296 | 0.65933 | 6.868 | 0.096 | 0.096 | 0.096 | 0.16483 | 0.024 | 0.601 | 0 | 0.85974 | 0.0102 | 0.0102 | 0 | 0.0372 | 0 | 0 | 5.5342 | 179200 | 0 | 0.11962 | 0.01152 | 0.0008 | 0.0008 | 0.037497 | 0.0008 | 0.0008 | 0.0073524 | 6.4516e-06 | 6.4516e-06 | 0.14 | 8 | 0.083222 | 0.0034257 | 0.27473 | 0 | 0.0288 | 0.0008 | 0.0016 | 1.28 | 0.27307 | 0.33801 | 9.9442 | 270.4108 | 2.8896 | 0 | 1 | 0 | 0 | 0 | 0 | 0.0008 | 1.451 | 0.19 | 0.14025 | 0.4708 | 0.2052 | 0.2448 | 0.040935 | 0.29802 | 0.40917 | 0.12197 | 0.2 | 0 | 8 | 0.1 | 8454.0258 | 12 | 0.036652 | 0.004 | 0.003 | 12 | 4 | 0.00824 | 0.00618 | 23.3304 | 1.8714 | 0 | 4.4654 | 6.1399 | 0 | 2.7284 | 0.83819 | 1 | 1 | 1 | Lipo Battery Pack 5500mAh/22.2V 30/60C 177.6Wh | 22.2 | 5500 | 0.821 | 0.163 | 0.046 | 0.051 | 109.89 | 35.8056 | 1.5081 | TRUE | 4 | GEPRC EM2812 900Kv | 9 | 5 | 900 | 0.065 | 0.02 | 0.26 | 0.08 | 0.34 | 25 | 1.3893 | 1010 | 59.8469 | TRUE | TRUE | 2.6958 | Pixhawk4 | 0.016 | 0.025 | 0.022 | 0.01 | 0.02 | 0.04 | 0.048 | 0.15419 | 0.02 | 0.35519 | 0
1.2 | 0.28667 | 240 | 0.3 | OK | 5.554 | W0_mass_kg | 5.554 | 4.2728 | 184.0581 | 14.6621 | 19.3718 | 5.554 | 54.4851 | 53.9819 | 0.2766 | 4.2728 | 119.6378 | 184.0581 | 0.28438 | 0.038902 | 3.8902 | 0.2528 | 1.264 | 6.3199 | 0.2 | 0.2 | 0.2 | 0.31599 | 0.05 | 0.25 | 0.45369 | 0.94784 | 0.01143 | 0.030943 | 0.0077342 | -0.053414 | -0.0014 | 3.5238 | 14.6621 | 19.3718 | 373333.3333 | 22.7398 | -0.037458 | 0.02 | 0.0008 | 0.0008 | 0.14895 | 0.0013141 | 0.0008 | 0.032333 | 1.8412e-05 | 6.4516e-06 | 0.16 | 8 | 0.184 | 0.01239 | 0.85278 | 0.16221 | 0 | 0.06 | 0.0008 | 0.0016 | 1.28 | 0.27307 | 0.029264 | 2.2911 | 23.4114 | 3.0666 | 0 | 1 | 0.059927 | 59.9268 | 0.21713 | 12.4407 | 0.060285 | 0.62797 | 6.5413 | 0.096 | 0.096 | 0.096 | 0.15699 | 0.024 | 0.586 | 0.50319 | 0.02175 | 0.85016 | 0.0102 | 0.01031 | -0.00044827 | 0.0372 | 3.5238 | 0.27414 | 2.1096 | 4.129 | 179200 | 18.909 | 0.49347 | 0.01152 | 0.00096607 | 0.0008 | 0.03942 | 0.0008 | 0.0008 | 0.0070027 | 1.6281e-05 | 6.4516e-06 | 0.14 | 6 | 0.11699 | 0.0028359 | 0.26187 | 0.02175 | 0.13979 | -0.11804 | 0.3 | 0.204 | -7.2929 | 0 | -7.2929 | 0.005773 | 0.014468 | 0.0288 | 0.0064946 | 0.012989 | 0 | 0.0288 | 0.00096607 | 0.0019321 | 1.8666 | 0.58069 | 1.1547 | 14.5013 | 1115.5218 | 4.0622 | 0 | 1 | 0.011451 | 11.4508 | 0.097877 | 5.608 | 0.062689 | 0.65302 | 6.8022 | 0.096 | 0.096 | 0.096 | 0.16325 | 0.024 | 0.601 | 0 | 0.85787 | 0.0102 | 0.0102 | 0 | 0.0372 | 0 | 0 | 5.5669 | 179200 | 0 | 0.11848 | 0.01152 | 0.0008 | 0.0008 | 0.037137 | 0.0008 | 0.0008 | 0.007282 | 6.4516e-06 | 6.4516e-06 | 0.14 | 8 | 0.082169 | 0.0034257 | 0.27214 | 0 | 0.0288 | 0.0008 | 0.0016 | 1.28 | 0.27307 | 0.33478 | 9.9442 | 267.8211 | 2.8531 | 0 | 1 | 0 | 0 | 0 | 0 | 0.0008 | 1.451 | 0.19 | 0.14025 | 0.4708 | 0.2052 | 0.2448 | 0.040935 | 0.29802 | 0.40917 | 0.12197 | 0.2 | 0 | 8 | 0.1 | 8454.0258 | 12 | 0.036652 | 0.004 | 0.003 | 12 | 4 | 0.00824 | 0.00618 | 23.3304 | 1.8465 | 0 | 4.4654 | 6.1399 | 0 | 2.7284 | 0.82703 | 1 | 1 | 1 | Lipo Battery Pack 5500mAh/22.2V 30/60C 177.6Wh | 22.2 | 5500 | 0.821 | 0.163 | 0.046 | 0.051 | 109.89 | 35.8224 | 1.5074 | TRUE | 4 | GEPRC EM2812 900Kv | 9 | 5 | 900 | 0.065 | 0.02 | 0.26 | 0.08 | 0.34 | 25 | 1.3887 | 1010 | 59.8189 | TRUE | TRUE | 2.6945 | Pixhawk4 | 0.016 | 0.025 | 0.022 | 0.01 | 0.02 | 0.04 | 0.048 | 0.15421 | 0.02 | 0.35521 | 0
1.2 | 0.27333 | 257.7778 | 0.31556 | OK | 5.4881 | W0_mass_kg | 5.4881 | 4.4763 | 192.8267 | 14.2422 | 20.1204 | 5.4881 | 53.8378 | 55.595 | 0.27717 | 4.4763 | 125.3373 | 192.8267 | 0.29725 | 0.10043 | 10.0425 | 0.24351 | 1.2175 | 6.0876 | 0.2 | 0.2 | 0.2 | 0.30438 | 0.05 | 0.26556 | 0.48498 | 0.93923 | 0.01143 | 0.034053 | 0.0080293 | -0.051741 | -0.0014 | 3.9887 | 14.2422 | 20.1204 | 373333.3333 | 22.4472 | -0.036082 | 0.02 | 0.0008 | 0.0008 | 0.14348 | 0.0013531 | 0.0008 | 0.031719 | 1.8254e-05 | 6.4516e-06 | 0.16 | 8 | 0.17625 | 0.01239 | 0.82027 | -0.54191 | 0 | 0.06 | 0.0008 | 0.0016 | 1.28 | 0.27307 | 0.028189 | 2.2911 | 22.551 | 2.9376 | 0 | 1 | 0.055228 | 55.2279 | 0.20889 | 11.9688 | 0.056543 | 0.58899 | 6.1353 | 0.096 | 0.096 | 0.096 | 0.14725 | 0.024 | 0.586 | -1.7572 | -0.077614 | 0.83719 | 0.0102 | 0.010965 | 0.0032723 | 0.0372 | 3.9887 | -0.99615 | -7.0781 | 7.8601 | 179200 | 17.3986 | 0.4864 | 0.01152 | 0.00095223 | 0.0008 | 0.036683 | 0.0008 | 0.0008 | 0.006568 | 1.5402e-05 | 6.4516e-06 | 0.14 | 6 | 0.10725 | 0.0028137 | 0.24588 | -0.077614 | 0.15539 | -0.233 | 0.3 | 0.204 | -14.6594 | 0 | -14.6594 | 0.0054146 | 0.01357 | 0.0288 | 0.0060915 | 0.012183 | 0 | 0.0288 | 0.00095223 | 0.0019045 | 1.8135 | 0.54811 | 1.1547 | 14.0886 | 1099.5356 | 3.7238 | 0 | 1 | 0.0098935 | 9.8935 | 0.092249 | 5.2855 | 0.059216 | 0.61683 | 6.4253 | 0.096 | 0.096 | 0.096 | 0.15421 | 0.024 | 0.601 | 0 | 0.84658 | 0.0102 | 0.0102 | 0 | 0.0372 | 0 | 0 | 5.766 | 179200 | 0 | 0.11191 | 0.01152 | 0.0008 | 0.0008 | 0.03508 | 0.0008 | 0.0008 | 0.0068785 | 6.4516e-06 | 6.4516e-06 | 0.14 | 6 | 0.11421 | 0.0025693 | 0.2573 | 0 | 0.0288 | 0.0008 | 0.0016 | 1.28 | 0.27307 | 0.31622 | 9.9442 | 252.98 | 3.9655 | 0 | 1 | 0 | 0 | 0 | 0 | 0.0008 | 1.451 | 0.19 | 0.14025 | 0.4708 | 0.2052 | 0.2448 | 0.040935 | 0.29802 | 0.40917 | 0.12197 | 0.2 | 0 | 8 | 0.1 | 8454.0258 | 12 | 0.036652 | 0.004 | 0.003 | 12 | 4 | 0.00824 | 0.00618 | 23.3304 | 1.8227 | 0 | 4.4654 | 6.1399 | 0 | 2.7284 | 0.81639 | 1 | 1 | 1 | Lipo Battery Pack 5500mAh/22.2V 30/60C 177.6Wh | 22.2 | 5500 | 0.821 | 0.163 | 0.046 | 0.051 | 109.89 | 34.1934 | 1.5793 | TRUE | 4 | GEPRC EM2812 900Kv | 9 | 5 | 900 | 0.065 | 0.02 | 0.26 | 0.08 | 0.34 | 25 | 1.4548 | 1010 | 62.6687 | TRUE | TRUE | 2.8229 | Pixhawk4 | 0.016 | 0.025 | 0.022 | 0.01 | 0.02 | 0.04 | 0.048 | 0.15155 | 0.02 | 0.35255 | 0
1.2 | 0.26 | 257.7778 | 0.31778 | OK | 5.4883 | W0_mass_kg | 5.4883 | 4.4888 | 193.3643 | 14.3074 | 20.1129 | 5.4883 | 53.8406 | 55.981 | 0.27741 | 4.4888 | 125.6868 | 193.3643 | 0.29771 | 0.10149 | 10.149 | 0.24504 | 1.2252 | 6.1261 | 0.2 | 0.2 | 0.2 | 0.30631 | 0.05 | 0.26778 | 0.48538 | 0.94069 | 0.01143 | 0.033925 | 0.0079789 | -0.051763 | -0.0014 | 3.9824 | 14.3074 | 20.1129 | 373333.3333 | 22.7689 | -0.03631 | 0.02 | 0.0008 | 0.0008 | 0.14439 | 0.0013628 | 0.0008 | 0.032063 | 1.8428e-05 | 6.4516e-06 | 0.16 | 8 | 0.17754 | 0.01239 | 0.82565 | -0.6555 | 0 | 0.06 | 0.0008 | 0.0016 | 1.28 | 0.27307 | 0.028367 | 2.2911 | 22.6935 | 2.9589 | 0 | 1 | 0.055769 | 55.7693 | 0.20942 | 11.9988 | 0.054733 | 0.57013 | 5.9389 | 0.096 | 0.096 | 0.096 | 0.14253 | 0.024 | 0.586 | -2.1404 | -0.097065 | 0.83044 | 0.0102 | 0.011312 | 0.0054556 | 0.0372 | 3.9824 | -1.2577 | -8.5808 | 8.8256 | 179200 | 16.6679 | 0.48298 | 0.01152 | 0.00094553 | 0.0008 | 0.035373 | 0.0008 | 0.0008 | 0.0063577 | 1.4968e-05 | 6.4516e-06 | 0.14 | 6 | 0.10253 | 0.002803 | 0.23815 | -0.097065 | 0.15367 | -0.25074 | 0.3 | 0.204 | -15.9261 | 0 | -15.9261 | 0.0052413 | 0.013136 | 0.0288 | 0.0058964 | 0.011793 | 0 | 0.0288 | 0.00094553 | 0.0018911 | 1.788 | 0.53285 | 1.1547 | 13.8911 | 1091.8018 | 3.5602 | 0 | 1 | 0.0091731 | 9.1731 | 0.089465 | 5.126 | 0.059832 | 0.62325 | 6.4921 | 0.096 | 0.096 | 0.096 | 0.15581 | 0.024 | 0.601 | 0 | 0.84866 | 0.0102 | 0.0102 | 0 | 0.0372 | 0 | 0 | 5.7292 | 179200 | 0 | 0.11307 | 0.01152 | 0.0008 | 0.0008 | 0.035444 | 0.0008 | 0.0008 | 0.00695 | 6.4516e-06 | 6.4516e-06 | 0.14 | 6 | 0.11581 | 0.0025693 | 0.25993 | 0 | 0.0288 | 0.0008 | 0.0016 | 1.28 | 0.27307 | 0.31951 | 9.9442 | 255.6115 | 4.0212 | 0 | 1 | 0 | 0 | 0 | 0 | 0.0008 | 1.451 | 0.19 | 0.14025 | 0.4708 | 0.2052 | 0.2448 | 0.040935 | 0.29802 | 0.40917 | 0.12197 | 0.2 | 0 | 8 | 0.1 | 8454.0258 | 12 | 0.036652 | 0.004 | 0.003 | 12 | 4 | 0.00824 | 0.00618 | 23.3304 | 1.8489 | 0 | 4.4654 | 6.1399 | 0 | 2.7284 | 0.82809 | 1 | 1 | 1 | Lipo Battery Pack 5500mAh/22.2V 30/60C 177.6Wh | 22.2 | 5500 | 0.821 | 0.163 | 0.046 | 0.051 | 109.89 | 34.0983 | 1.5837 | TRUE | 4 | GEPRC EM2812 900Kv | 9 | 5 | 900 | 0.065 | 0.02 | 0.26 | 0.08 | 0.34 | 25 | 1.4589 | 1010 | 62.8434 | TRUE | TRUE | 2.8308 | Pixhawk4 | 0.016 | 0.025 | 0.022 | 0.01 | 0.02 | 0.04 | 0.048 | 0.15155 | 0.02 | 0.35255 | 0
1.2 | 0.29333 | 248.8889 | 0.31333 | OK | 5.5547 | W0_mass_kg | 5.5547 | 4.4159 | 190.2243 | 14.606 | 19.7329 | 5.5547 | 54.492 | 55.6937 | 0.27914 | 4.4159 | 123.6458 | 190.2243 | 0.29744 | 0.091497 | 9.1497 | 0.25157 | 1.2579 | 6.2893 | 0.2 | 0.2 | 0.2 | 0.31446 | 0.05 | 0.26333 | 0.47021 | 0.94674 | 0.01143 | 0.032193 | 0.0077719 | -0.052628 | -0.0014 | 3.7422 | 14.606 | 19.7329 | 373333.3333 | 23.3259 | -0.037277 | 0.02 | 0.0008 | 0.0008 | 0.14823 | 0.0013553 | 0.0008 | 0.032804 | 1.8727e-05 | 6.4516e-06 | 0.16 | 8 | 0.18298 | 0.01239 | 0.8485 | -0.36782 | 0 | 0.06 | 0.0008 | 0.0016 | 1.28 | 0.27307 | 0.029122 | 2.2911 | 23.298 | 3.0496 | 0 | 1 | 0.058764 | 58.7636 | 0.2141 | 12.2672 | 0.061537 | 0.64101 | 6.6771 | 0.096 | 0.096 | 0.096 | 0.16025 | 0.024 | 0.586 | -1.2017 | -0.048717 | 0.85423 | 0.0102 | 0.010567 | 0.0011654 | 0.0372 | 3.7422 | -0.61057 | -4.6103 | 6.1648 | 179200 | 19.4144 | 0.49584 | 0.01152 | 0.0009707 | 0.0008 | 0.040344 | 0.0008 | 0.0008 | 0.0071481 | 1.657e-05 | 6.4516e-06 | 0.14 | 8 | 0.080168 | 0.0037912 | 0.26721 | -0.048717 | 0.14929 | -0.19801 | 0.3 | 0.204 | -12.1651 | 0 | -12.1651 | 0.0058929 | 0.014769 | 0.0288 | 0.0066295 | 0.013259 | 0 | 0.0288 | 0.0009707 | 0.0019414 | 1.8845 | 0.59191 | 1.1547 | 14.6407 | 1120.87 | 2.7836 | 0 | 1 | 0.011992 | 11.992 | 0.099724 | 5.7138 | 0.062598 | 0.65207 | 6.7923 | 0.096 | 0.096 | 0.096 | 0.16302 | 0.024 | 0.601 | 0 | 0.85758 | 0.0102 | 0.0102 | 0 | 0.0372 | 0 | 0 | 5.5719 | 179200 | 0 | 0.1183 | 0.01152 | 0.0008 | 0.0008 | 0.037083 | 0.0008 | 0.0008 | 0.0072714 | 6.4516e-06 | 6.4516e-06 | 0.14 | 8 | 0.082011 | 0.0034257 | 0.27175 | 0 | 0.0288 | 0.0008 | 0.0016 | 1.28 | 0.27307 | 0.33429 | 9.9442 | 267.4316 | 2.8476 | 0 | 1 | 0 | 0 | 0 | 0 | 0.0008 | 1.451 | 0.19 | 0.14025 | 0.4708 | 0.2052 | 0.2448 | 0.040935 | 0.29802 | 0.40917 | 0.12197 | 0.2 | 0 | 8 | 0.1 | 8454.0258 | 12 | 0.036652 | 0.004 | 0.003 | 12 | 4 | 0.00824 | 0.00618 | 23.3304 | 1.8941 | 0 | 4.4654 | 6.1399 | 0 | 2.7284 | 0.84835 | 1 | 1 | 1 | Lipo Battery Pack 5500mAh/22.2V 30/60C 177.6Wh | 22.2 | 5500 | 0.821 | 0.163 | 0.046 | 0.051 | 109.89 | 34.6612 | 1.5579 | TRUE | 4 | GEPRC EM2812 900Kv | 9 | 5 | 900 | 0.065 | 0.02 | 0.26 | 0.08 | 0.34 | 25 | 1.4352 | 1010 | 61.8229 | TRUE | TRUE | 2.7848 | Pixhawk4 | 0.016 | 0.025 | 0.022 | 0.01 | 0.02 | 0.04 | 0.048 | 0.15423 | 0.02 | 0.35523 | 0
1.2 | 0.28 | 248.8889 | 0.31556 | OK | 5.5549 | W0_mass_kg | 5.5549 | 4.4249 | 190.6107 | 14.671 | 19.7258 | 5.5549 | 54.4934 | 56.0843 | 0.27927 | 4.4249 | 123.897 | 190.6107 | 0.29785 | 0.092939 | 9.2939 | 0.25313 | 1.2657 | 6.3284 | 0.2 | 0.2 | 0.2 | 0.31642 | 0.05 | 0.26556 | 0.47058 | 0.94815 | 0.01143 | 0.032075 | 0.0077238 | -0.052649 | -0.0014 | 3.7363 | 14.671 | 19.7258 | 373333.3333 | 23.6534 | -0.037509 | 0.02 | 0.0008 | 0.0008 | 0.14915 | 0.0013648 | 0.0008 | 0.033153 | 1.8902e-05 | 6.4516e-06 | 0.16 | 8 | 0.18428 | 0.01239 | 0.85397 | -0.48719 | 0 | 0.06 | 0.0008 | 0.0016 | 1.28 | 0.27307 | 0.029304 | 2.2911 | 23.4428 | 3.0713 | 0 | 1 | 0.059327 | 59.3273 | 0.21463 | 12.2973 | 0.059655 | 0.6214 | 6.4729 | 0.096 | 0.096 | 0.096 | 0.15535 | 0.024 | 0.586 | -1.5909 | -0.06659 | 0.84807 | 0.0102 | 0.010768 | 0.0021606 | 0.0372 | 3.7363 | -0.84175 | -6.184 | 7.2336 | 179200 | 18.6547 | 0.49228 | 0.01152 | 0.00096374 | 0.0008 | 0.038956 | 0.0008 | 0.0008 | 0.0069295 | 1.6135e-05 | 6.4516e-06 | 0.14 | 6 | 0.11535 | 0.0028322 | 0.25917 | -0.06659 | 0.14779 | -0.21438 | 0.3 | 0.204 | -13.2839 | 0 | -13.2839 | 0.0057126 | 0.014317 | 0.0288 | 0.0064267 | 0.012853 | 0 | 0.0288 | 0.00096374 | 0.0019275 | 1.8576 | 0.5751 | 1.1547 | 14.4314 | 1112.8298 | 4.0052 | 0 | 1 | 0.011182 | 11.1822 | 0.096941 | 5.5543 | 0.063231 | 0.65865 | 6.861 | 0.096 | 0.096 | 0.096 | 0.16466 | 0.024 | 0.601 | 0 | 0.85954 | 0.0102 | 0.0102 | 0 | 0.0372 | 0 | 0 | 5.5377 | 179200 | 0 | 0.1195 | 0.01152 | 0.0008 | 0.0008 | 0.037458 | 0.0008 | 0.0008 | 0.0073449 | 6.4516e-06 | 6.4516e-06 | 0.14 | 8 | 0.083109 | 0.0034257 | 0.27445 | 0 | 0.0288 | 0.0008 | 0.0016 | 1.28 | 0.27307 | 0.33767 | 9.9442 | 270.1334 | 2.8857 | 0 | 1 | 0 | 0 | 0 | 0 | 0.0008 | 1.451 | 0.19 | 0.14025 | 0.4708 | 0.2052 | 0.2448 | 0.040935 | 0.29802 | 0.40917 | 0.12197 | 0.2 | 0 | 8 | 0.1 | 8454.0258 | 12 | 0.036652 | 0.004 | 0.003 | 12 | 4 | 0.00824 | 0.00618 | 23.3304 | 1.9207 | 0 | 4.4654 | 6.1399 | 0 | 2.7284 | 0.86026 | 1 | 1 | 1 | Lipo Battery Pack 5500mAh/22.2V 30/60C 177.6Wh | 22.2 | 5500 | 0.821 | 0.163 | 0.046 | 0.051 | 109.89 | 34.5909 | 1.5611 | TRUE | 4 | GEPRC EM2812 900Kv | 9 | 5 | 900 | 0.065 | 0.02 | 0.26 | 0.08 | 0.34 | 25 | 1.4381 | 1010 | 61.9485 | TRUE | TRUE | 2.7905 | Pixhawk4 | 0.016 | 0.025 | 0.022 | 0.01 | 0.02 | 0.04 | 0.048 | 0.15423 | 0.02 | 0.35523 | 0
1.2 | 0.3 | 246.6667 | 0.30889 | OK | 5.5553 | W0_mass_kg | 5.5553 | 4.375 | 188.4607 | 14.5862 | 19.647 | 5.5553 | 54.4972 | 55.0609 | 0.27847 | 4.375 | 122.4995 | 188.4607 | 0.29419 | 0.078613 | 7.8613 | 0.25103 | 1.2551 | 6.2757 | 0.2 | 0.2 | 0.2 | 0.31378 | 0.05 | 0.25889 | 0.46589 | 0.94624 | 0.01143 | 0.03194 | 0.0077887 | -0.052813 | -0.0014 | 3.6908 | 14.5862 | 19.647 | 373333.3333 | 23.0051 | -0.037196 | 0.02 | 0.0008 | 0.0008 | 0.14791 | 0.00134 | 0.0008 | 0.0325 | 1.8555e-05 | 6.4516e-06 | 0.16 | 8 | 0.18252 | 0.01239 | 0.84659 | -0.17222 | 0 | 0.06 | 0.0008 | 0.0016 | 1.28 | 0.27307 | 0.029059 | 2.2911 | 23.2476 | 3.042 | 0 | 1 | 0.058743 | 58.743 | 0.21456 | 12.2934 | 0.062416 | 0.65017 | 6.7726 | 0.096 | 0.096 | 0.096 | 0.16254 | 0.024 | 0.586 | -0.56367 | -0.022439 | 0.85702 | 0.0102 | 0.010372 | 0.0004603 | 0.0372 | 3.6908 | -0.28015 | -2.1634 | 4.1771 | 179200 | 19.7694 | 0.4975 | 0.01152 | 0.00097396 | 0.0008 | 0.040996 | 0.0008 | 0.0008 | 0.0072503 | 1.6772e-05 | 6.4516e-06 | 0.14 | 8 | 0.081695 | 0.0037981 | 0.27097 | -0.022439 | 0.14781 | -0.17025 | 0.3 | 0.204 | -10.4193 | 0 | -10.4193 | 0.0059771 | 0.01498 | 0.0288 | 0.0067242 | 0.013448 | 0 | 0.0288 | 0.00097396 | 0.0019479 | 1.8972 | 0.59988 | 1.1547 | 14.739 | 1124.6278 | 2.8366 | 0 | 1 | 0.012378 | 12.3782 | 0.10101 | 5.7875 | 0.062284 | 0.64879 | 6.7582 | 0.096 | 0.096 | 0.096 | 0.1622 | 0.024 | 0.601 | 0 | 0.8566 | 0.0102 | 0.0102 | 0 | 0.0372 | 0 | 0 | 5.5892 | 179200 | 0 | 0.11771 | 0.01152 | 0.0008 | 0.0008 | 0.036897 | 0.0008 | 0.0008 | 0.0072349 | 6.4516e-06 | 6.4516e-06 | 0.14 | 8 | 0.081465 | 0.0034257 | 0.2704 | 0 | 0.0288 | 0.0008 | 0.0016 | 1.28 | 0.27307 | 0.33261 | 9.9442 | 266.0886 | 2.8287 | 0 | 1 | 0 | 0 | 0 | 0 | 0.0008 | 1.451 | 0.19 | 0.14025 | 0.4708 | 0.2052 | 0.2448 | 0.040935 | 0.29802 | 0.40917 | 0.12197 | 0.2 | 0 | 8 | 0.1 | 8454.0258 | 12 | 0.036652 | 0.004 | 0.003 | 12 | 4 | 0.00824 | 0.00618 | 23.3304 | 1.8681 | 0 | 4.4654 | 6.1399 | 0 | 2.7284 | 0.83668 | 1 | 1 | 1 | Lipo Battery Pack 5500mAh/22.2V 30/60C 177.6Wh | 22.2 | 5500 | 0.821 | 0.163 | 0.046 | 0.051 | 109.89 | 34.9855 | 1.5435 | TRUE | 4 | GEPRC EM2812 900Kv | 9 | 5 | 900 | 0.065 | 0.02 | 0.26 | 0.08 | 0.34 | 25 | 1.4219 | 1010 | 61.2497 | TRUE | TRUE | 2.759 | Pixhawk4 | 0.016 | 0.025 | 0.022 | 0.01 | 0.02 | 0.04 | 0.048 | 0.15426 | 0.02 | 0.35526 | 0
1.2 | 0.28667 | 246.6667 | 0.31111 | OK | 5.5553 | W0_mass_kg | 5.5553 | 4.3814 | 188.7379 | 14.6502 | 19.6401 | 5.5553 | 54.4975 | 55.4417 | 0.27859 | 4.3814 | 122.6796 | 188.7379 | 0.29458 | 0.079951 | 7.9951 | 0.25257 | 1.2628 | 6.3141 | 0.2 | 0.2 | 0.2 | 0.31571 | 0.05 | 0.26111 | 0.46624 | 0.94764 | 0.01143 | 0.031825 | 0.0077413 | -0.052834 | -0.0014 | 3.685 | 14.6502 | 19.6401 | 373333.3333 | 23.3236 | -0.037424 | 0.02 | 0.0008 | 0.0008 | 0.14882 | 0.0013492 | 0.0008 | 0.03284 | 1.8726e-05 | 6.4516e-06 | 0.16 | 8 | 0.1838 | 0.01239 | 0.85198 | -0.28923 | 0 | 0.06 | 0.0008 | 0.0016 | 1.28 | 0.27307 | 0.029238 | 2.2911 | 23.3901 | 3.0634 | 0 | 1 | 0.059299 | 59.2988 | 0.21508 | 12.3231 | 0.060544 | 0.63067 | 6.5695 | 0.096 | 0.096 | 0.096 | 0.15767 | 0.024 | 0.586 | -0.94417 | -0.038865 | 0.85102 | 0.0102 | 0.010483 | 0.00087855 | 0.0372 | 3.685 | -0.48928 | -3.7073 | 5.5167 | 179200 | 19.0139 | 0.49396 | 0.01152 | 0.00096703 | 0.0008 | 0.039611 | 0.0008 | 0.0008 | 0.0070328 | 1.6342e-05 | 6.4516e-06 | 0.14 | 6 | 0.11767 | 0.0028375 | 0.26298 | -0.038865 | 0.14636 | -0.18522 | 0.3 | 0.204 | -11.4303 | 0 | -11.4303 | 0.0057978 | 0.014531 | 0.0288 | 0.0065226 | 0.013045 | 0 | 0.0288 | 0.00096703 | 0.0019341 | 1.8703 | 0.583 | 1.1547 | 14.5301 | 1116.6314 | 4.0857 | 0 | 1 | 0.011562 | 11.5623 | 0.098262 | 5.63 | 0.062903 | 0.65524 | 6.8254 | 0.096 | 0.096 | 0.096 | 0.16381 | 0.024 | 0.601 | 0 | 0.85853 | 0.0102 | 0.0102 | 0 | 0.0372 | 0 | 0 | 5.5554 | 179200 | 0 | 0.11888 | 0.01152 | 0.0008 | 0.0008 | 0.037264 | 0.0008 | 0.0008 | 0.0073068 | 6.4516e-06 | 6.4516e-06 | 0.14 | 8 | 0.082539 | 0.0034257 | 0.27305 | 0 | 0.0288 | 0.0008 | 0.0016 | 1.28 | 0.27307 | 0.33591 | 9.9442 | 268.732 | 2.8659 | 0 | 1 | 0 | 0 | 0 | 0 | 0.0008 | 1.451 | 0.19 | 0.14025 | 0.4708 | 0.2052 | 0.2448 | 0.040935 | 0.29802 | 0.40917 | 0.12197 | 0.2 | 0 | 8 | 0.1 | 8454.0258 | 12 | 0.036652 | 0.004 | 0.003 | 12 | 4 | 0.00824 | 0.00618 | 23.3304 | 1.8939 | 0 | 4.4654 | 6.1399 | 0 | 2.7284 | 0.84827 | 1 | 1 | 1 | Lipo Battery Pack 5500mAh/22.2V 30/60C 177.6Wh | 22.2 | 5500 | 0.821 | 0.163 | 0.046 | 0.051 | 109.89 | 34.9342 | 1.5458 | TRUE | 4 | GEPRC EM2812 900Kv | 9 | 5 | 900 | 0.065 | 0.02 | 0.26 | 0.08 | 0.34 | 25 | 1.424 | 1010 | 61.3398 | TRUE | TRUE | 2.7631 | Pixhawk4 | 0.016 | 0.025 | 0.022 | 0.01 | 0.02 | 0.04 | 0.048 | 0.15426 | 0.02 | 0.35526 | 0
1.2 | 0.27333 | 246.6667 | 0.31333 | OK | 5.5554 | W0_mass_kg | 5.5554 | 4.3892 | 189.0732 | 14.7149 | 19.6331 | 5.5554 | 54.4982 | 55.828 | 0.27871 | 4.3892 | 122.8976 | 189.0732 | 0.295 | 0.081433 | 8.1433 | 0.25413 | 1.2706 | 6.3531 | 0.2 | 0.2 | 0.2 | 0.31766 | 0.05 | 0.26333 | 0.4666 | 0.94904 | 0.01143 | 0.031709 | 0.0076937 | -0.052855 | -0.0014 | 3.6792 | 14.7149 | 19.6331 | 373333.3333 | 23.649 | -0.037655 | 0.02 | 0.0008 | 0.0008 | 0.14974 | 0.0013586 | 0.0008 | 0.033187 | 1.89e-05 | 6.4516e-06 | 0.16 | 8 | 0.1851 | 0.01239 | 0.85744 | -0.40774 | 0 | 0.06 | 0.0008 | 0.0016 | 1.28 | 0.27307 | 0.029418 | 2.2911 | 23.5346 | 3.0851 | 0 | 1 | 0.059864 | 59.8639 | 0.2156 | 12.3532 | 0.058649 | 0.61093 | 6.3638 | 0.096 | 0.096 | 0.096 | 0.15273 | 0.024 | 0.586 | -1.3298 | -0.056583 | 0.84465 | 0.0102 | 0.010649 | 0.0014248 | 0.0372 | 3.6792 | -0.71868 | -5.3135 | 6.6815 | 179200 | 18.2487 | 0.49038 | 0.01152 | 0.00096002 | 0.0008 | 0.038219 | 0.0008 | 0.0008 | 0.0068127 | 1.59e-05 | 6.4516e-06 | 0.14 | 6 | 0.11273 | 0.0028262 | 0.25488 | -0.056583 | 0.14484 | -0.20142 | 0.3 | 0.204 | -12.5406 | 0 | -12.5406 | 0.0056163 | 0.014076 | 0.0288 | 0.0063184 | 0.012637 | 0 | 0.0288 | 0.00096002 | 0.00192 | 1.8433 | 0.56627 | 1.1547 | 14.3202 | 1108.5332 | 3.9143 | 0 | 1 | 0.010759 | 10.7588 | 0.095437 | 5.4682 | 0.063535 | 0.66182 | 6.894 | 0.096 | 0.096 | 0.096 | 0.16545 | 0.024 | 0.601 | 0 | 0.86047 | 0.0102 | 0.0102 | 0 | 0.0372 | 0 | 0 | 5.5214 | 179200 | 0 | 0.12007 | 0.01152 | 0.0008 | 0.0008 | 0.037638 | 0.0008 | 0.0008 | 0.0073802 | 6.4516e-06 | 6.4516e-06 | 0.14 | 8 | 0.083637 | 0.0034257 | 0.27575 | 0 | 0.0288 | 0.0008 | 0.0016 | 1.28 | 0.27307 | 0.33929 | 9.9442 | 271.4321 | 2.904 | 0 | 1 | 0 | 0 | 0 | 0 | 0.0008 | 1.451 | 0.19 | 0.14025 | 0.4708 | 0.2052 | 0.2448 | 0.040935 | 0.29802 | 0.40917 | 0.12197 | 0.2 | 0 | 8 | 0.1 | 8454.0258 | 12 | 0.036652 | 0.004 | 0.003 | 12 | 4 | 0.00824 | 0.00618 | 23.3304 | 1.9203 | 0 | 4.4654 | 6.1399 | 0 | 2.7284 | 0.8601 | 1 | 1 | 1 | Lipo Battery Pack 5500mAh/22.2V 30/60C 177.6Wh | 22.2 | 5500 | 0.821 | 0.163 | 0.046 | 0.051 | 109.89 | 34.8722 | 1.5485 | TRUE | 4 | GEPRC EM2812 900Kv | 9 | 5 | 900 | 0.065 | 0.02 | 0.26 | 0.08 | 0.34 | 25 | 1.4265 | 1010 | 61.4488 | TRUE | TRUE | 2.768 | Pixhawk4 | 0.016 | 0.025 | 0.022 | 0.01 | 0.02 | 0.04 | 0.048 | 0.15425 | 0.02 | 0.35525 | 0
1.2 | 0.26 | 246.6667 | 0.31556 | OK | 5.5555 | W0_mass_kg | 5.5555 | 4.3993 | 189.51 | 14.7803 | 19.626 | 5.5555 | 54.4992 | 56.2199 | 0.27883 | 4.3993 | 123.1815 | 189.51 | 0.29545 | 0.083059 | 8.3059 | 0.25571 | 1.2785 | 6.3927 | 0.2 | 0.2 | 0.2 | 0.31964 | 0.05 | 0.26556 | 0.46696 | 0.95045 | 0.01143 | 0.031593 | 0.0076461 | -0.052876 | -0.0014 | 3.6734 | 14.7803 | 19.626 | 373333.3333 | 23.9813 | -0.03789 | 0.02 | 0.0008 | 0.0008 | 0.15067 | 0.0013681 | 0.0008 | 0.033541 | 1.9076e-05 | 6.4516e-06 | 0.16 | 8 | 0.18642 | 0.01239 | 0.86298 | -0.52779 | 0 | 0.06 | 0.0008 | 0.0016 | 1.28 | 0.27307 | 0.029602 | 2.2911 | 23.6812 | 3.1071 | 0 | 1 | 0.060439 | 60.4386 | 0.21613 | 12.3835 | 0.056729 | 0.59093 | 6.1555 | 0.096 | 0.096 | 0.096 | 0.14773 | 0.024 | 0.586 | -1.7208 | -0.075752 | 0.83787 | 0.0102 | 0.010912 | 0.0030936 | 0.0372 | 3.6734 | -0.97133 | -6.9422 | 7.7621 | 179200 | 17.4737 | 0.48675 | 0.01152 | 0.00095291 | 0.0008 | 0.036818 | 0.0008 | 0.0008 | 0.0065896 | 1.5447e-05 | 6.4516e-06 | 0.14 | 6 | 0.10773 | 0.0028148 | 0.24668 | -0.075752 | 0.14324 | -0.21899 | 0.3 | 0.204 | -13.7648 | 0 | -13.7648 | 0.0054325 | 0.013615 | 0.0288 | 0.0061115 | 0.012223 | 0 | 0.0288 | 0.00095291 | 0.0019058 | 1.8161 | 0.5497 | 1.1547 | 14.109 | 1100.3303 | 3.7407 | 0 | 1 | 0.0099687 | 9.9687 | 0.092533 | 5.3018 | 0.06418 | 0.66854 | 6.964 | 0.096 | 0.096 | 0.096 | 0.16714 | 0.024 | 0.601 | 0 | 0.86242 | 0.0102 | 0.0102 | 0 | 0.0372 | 0 | 0 | 5.4874 | 179200 | 0 | 0.12129 | 0.01152 | 0.0008 | 0.0008 | 0.038021 | 0.0008 | 0.0008 | 0.0074552 | 6.4516e-06 | 6.4516e-06 | 0.14 | 8 | 0.084757 | 0.0034257 | 0.2785 | 0 | 0.0288 | 0.0008 | 0.0016 | 1.28 | 0.27307 | 0.34274 | 9.9442 | 274.19 | 2.943 | 0 | 1 | 0 | 0 | 0 | 0 | 0.0008 | 1.451 | 0.19 | 0.14025 | 0.4708 | 0.2052 | 0.2448 | 0.040935 | 0.29802 | 0.40917 | 0.12197 | 0.2 | 0 | 8 | 0.1 | 8454.0258 | 12 | 0.036652 | 0.004 | 0.003 | 12 | 4 | 0.00824 | 0.00618 | 23.3304 | 1.9473 | 0 | 4.4654 | 6.1399 | 0 | 2.7284 | 0.87219 | 1 | 1 | 1 | Lipo Battery Pack 5500mAh/22.2V 30/60C 177.6Wh | 22.2 | 5500 | 0.821 | 0.163 | 0.046 | 0.051 | 109.89 | 34.7918 | 1.5521 | TRUE | 4 | GEPRC EM2812 900Kv | 9 | 5 | 900 | 0.065 | 0.02 | 0.26 | 0.08 | 0.34 | 25 | 1.4298 | 1010 | 61.5907 | TRUE | TRUE | 2.7744 | Pixhawk4 | 0.016 | 0.025 | 0.022 | 0.01 | 0.02 | 0.04 | 0.048 | 0.15426 | 0.02 | 0.35526 | 0
1.2 | 0.29333 | 253.3333 | 0.32 | OK | 5.5561 | W0_mass_kg | 5.5561 | 4.5009 | 193.8836 | 14.5908 | 19.9088 | 5.5561 | 54.5054 | 56.6112 | 0.28053 | 4.5009 | 126.0243 | 193.8836 | 0.30356 | 0.11513 | 11.5133 | 0.25145 | 1.2573 | 6.2863 | 0.2 | 0.2 | 0.2 | 0.31432 | 0.05 | 0.27 | 0.47858 | 0.94663 | 0.01143 | 0.0328 | 0.0077755 | -0.052241 | -0.0014 | 3.8497 | 14.5908 | 19.9088 | 373333.3333 | 23.7172 | -0.037259 | 0.02 | 0.0008 | 0.0008 | 0.14816 | 0.0013788 | 0.0008 | 0.033146 | 1.8936e-05 | 6.4516e-06 | 0.16 | 8 | 0.18288 | 0.01239 | 0.84808 | -0.64099 | 0 | 0.06 | 0.0008 | 0.0016 | 1.28 | 0.27307 | 0.029109 | 2.2911 | 23.287 | 3.048 | 0 | 1 | 0.058375 | 58.3755 | 0.2128 | 12.1928 | 0.061733 | 0.64305 | 6.6984 | 0.096 | 0.096 | 0.096 | 0.16076 | 0.024 | 0.586 | -2.1058 | -0.085013 | 0.85486 | 0.0102 | 0.01102 | 0.0038422 | 0.0372 | 3.8497 | -1.0646 | -7.7142 | 8.1407 | 179200 | 19.4935 | 0.49621 | 0.01152 | 0.00097143 | 0.0008 | 0.040489 | 0.0008 | 0.0008 | 0.0071709 | 1.6615e-05 | 6.4516e-06 | 0.14 | 8 | 0.080508 | 0.0037927 | 0.26805 | -0.085013 | 0.15371 | -0.23873 | 0.3 | 0.204 | -14.6539 | 0 | -14.6539 | 0.0059116 | 0.014816 | 0.0288 | 0.0066506 | 0.013301 | 0 | 0.0288 | 0.00097143 | 0.0019429 | 1.8873 | 0.59368 | 1.1547 | 14.6626 | 1121.708 | 2.7954 | 0 | 1 | 0.012078 | 12.0777 | 0.10001 | 5.7303 | 0.062765 | 0.6538 | 6.8104 | 0.096 | 0.096 | 0.096 | 0.16345 | 0.024 | 0.601 | 0 | 0.8581 | 0.0102 | 0.0102 | 0 | 0.0372 | 0 | 0 | 5.5628 | 179200 | 0 | 0.11862 | 0.01152 | 0.0008 | 0.0008 | 0.037182 | 0.0008 | 0.0008 | 0.0072908 | 6.4516e-06 | 6.4516e-06 | 0.14 | 8 | 0.0823 | 0.0034257 | 0.27246 | 0 | 0.0288 | 0.0008 | 0.0016 | 1.28 | 0.27307 | 0.33518 | 9.9442 | 268.1439 | 2.8577 | 0 | 1 | 0 | 0 | 0 | 0 | 0.0008 | 1.451 | 0.19 | 0.14025 | 0.4708 | 0.2052 | 0.2448 | 0.040935 | 0.29802 | 0.40917 | 0.12197 | 0.2 | 0 | 8 | 0.1 | 8454.0258 | 12 | 0.036652 | 0.004 | 0.003 | 12 | 4 | 0.00824 | 0.00618 | 23.3304 | 1.9259 | 0 | 4.4654 | 6.1399 | 0 | 2.7284 | 0.86258 | 1 | 1 | 1 | Lipo Battery Pack 5500mAh/22.2V 30/60C 177.6Wh | 22.2 | 5500 | 0.821 | 0.163 | 0.046 | 0.051 | 109.89 | 34.007 | 1.5879 | TRUE | 4 | GEPRC EM2812 900Kv | 9 | 5 | 900 | 0.065 | 0.02 | 0.26 | 0.08 | 0.34 | 25 | 1.4628 | 1010 | 63.0122 | TRUE | TRUE | 2.8384 | Pixhawk4 | 0.016 | 0.025 | 0.022 | 0.01 | 0.02 | 0.04 | 0.048 | 0.15446 | 0.02 | 0.35546 | 0
1.2 | 0.26667 | 244.4444 | 0.31111 | OK | 5.5561 | W0_mass_kg | 5.5561 | 4.3547 | 187.5865 | 14.7593 | 19.5399 | 5.5561 | 54.5054 | 55.5776 | 0.27816 | 4.3547 | 121.9312 | 187.5865 | 0.29213 | 0.069876 | 6.9876 | 0.25516 | 1.2758 | 6.379 | 0.2 | 0.2 | 0.2 | 0.31895 | 0.05 | 0.26111 | 0.46263 | 0.94996 | 0.01143 | 0.031345 | 0.0076626 | -0.053061 | -0.0014 | 3.622 | 14.7593 | 19.5399 | 373333.3333 | 23.6506 | -0.037808 | 0.02 | 0.0008 | 0.0008 | 0.15035 | 0.0013525 | 0.0008 | 0.033228 | 1.8901e-05 | 6.4516e-06 | 0.16 | 8 | 0.18597 | 0.01239 | 0.86106 | -0.32908 | 0 | 0.06 | 0.0008 | 0.0016 | 1.28 | 0.27307 | 0.029538 | 2.2911 | 23.6303 | 3.0994 | 0 | 1 | 0.060421 | 60.4207 | 0.2166 | 12.4104 | 0.057646 | 0.60048 | 6.255 | 0.096 | 0.096 | 0.096 | 0.15012 | 0.024 | 0.586 | -1.0722 | -0.046379 | 0.84115 | 0.0102 | 0.01055 | 0.0011207 | 0.0372 | 3.622 | -0.59196 | -4.3961 | 6.0616 | 179200 | 17.8439 | 0.48848 | 0.01152 | 0.00095631 | 0.0008 | 0.037486 | 0.0008 | 0.0008 | 0.0066962 | 1.5664e-05 | 6.4516e-06 | 0.14 | 6 | 0.11012 | 0.0028203 | 0.2506 | -0.046379 | 0.14189 | -0.18827 | 0.3 | 0.204 | -11.7792 | 0 | -11.7792 | 0.0055203 | 0.013835 | 0.0288 | 0.0062103 | 0.012421 | 0 | 0.0288 | 0.00095631 | 0.0019126 | 1.829 | 0.55757 | 1.1547 | 14.2097 | 1104.2487 | 3.8236 | 0 | 1 | 0.010343 | 10.3431 | 0.093926 | 5.3816 | 0.063856 | 0.66517 | 6.9289 | 0.096 | 0.096 | 0.096 | 0.16629 | 0.024 | 0.601 | 0 | 0.86145 | 0.0102 | 0.0102 | 0 | 0.0372 | 0 | 0 | 5.5044 | 179200 | 0 | 0.12068 | 0.01152 | 0.0008 | 0.0008 | 0.037829 | 0.0008 | 0.0008 | 0.0074176 | 6.4516e-06 | 6.4516e-06 | 0.14 | 8 | 0.084195 | 0.0034257 | 0.27712 | 0 | 0.0288 | 0.0008 | 0.0016 | 1.28 | 0.27307 | 0.34101 | 9.9442 | 272.8062 | 2.9234 | 0 | 1 | 0 | 0 | 0 | 0 | 0.0008 | 1.451 | 0.19 | 0.14025 | 0.4708 | 0.2052 | 0.2448 | 0.040935 | 0.29802 | 0.40917 | 0.12197 | 0.2 | 0 | 8 | 0.1 | 8454.0258 | 12 | 0.036652 | 0.004 | 0.003 | 12 | 4 | 0.00824 | 0.00618 | 23.3304 | 1.9205 | 0 | 4.4654 | 6.1399 | 0 | 2.7284 | 0.86016 | 1 | 1 | 1 | Lipo Battery Pack 5500mAh/22.2V 30/60C 177.6Wh | 22.2 | 5500 | 0.821 | 0.163 | 0.046 | 0.051 | 109.89 | 35.1486 | 1.5363 | TRUE | 4 | GEPRC EM2812 900Kv | 9 | 5 | 900 | 0.065 | 0.02 | 0.26 | 0.08 | 0.34 | 25 | 1.4153 | 1010 | 60.9656 | TRUE | TRUE | 2.7462 | Pixhawk4 | 0.016 | 0.025 | 0.022 | 0.01 | 0.02 | 0.04 | 0.048 | 0.15429 | 0.02 | 0.35529 | 0
1.2 | 0.28 | 244.4444 | 0.30889 | OK | 5.5561 | W0_mass_kg | 5.5561 | 4.3478 | 187.2894 | 14.695 | 19.5468 | 5.5561 | 54.5056 | 55.1954 | 0.27804 | 4.3478 | 121.7381 | 187.2894 | 0.29171 | 0.068349 | 6.8349 | 0.2536 | 1.268 | 6.3401 | 0.2 | 0.2 | 0.2 | 0.317 | 0.05 | 0.25889 | 0.46228 | 0.94857 | 0.01143 | 0.031458 | 0.0077096 | -0.05304 | -0.0014 | 3.6277 | 14.695 | 19.5468 | 373333.3333 | 23.3275 | -0.037578 | 0.02 | 0.0008 | 0.0008 | 0.14943 | 0.0013432 | 0.0008 | 0.032883 | 1.8728e-05 | 6.4516e-06 | 0.16 | 8 | 0.18467 | 0.01239 | 0.85561 | -0.21133 | 0 | 0.06 | 0.0008 | 0.0016 | 1.28 | 0.27307 | 0.029358 | 2.2911 | 23.4861 | 3.0778 | 0 | 1 | 0.059854 | 59.8544 | 0.21608 | 12.3804 | 0.059556 | 0.62037 | 6.4622 | 0.096 | 0.096 | 0.096 | 0.15509 | 0.024 | 0.586 | -0.6898 | -0.028818 | 0.84773 | 0.0102 | 0.01041 | 0.0006289 | 0.0372 | 3.6277 | -0.36445 | -2.7683 | 4.7596 | 179200 | 18.6148 | 0.49209 | 0.01152 | 0.00096337 | 0.0008 | 0.038884 | 0.0008 | 0.0008 | 0.006918 | 1.6112e-05 | 6.4516e-06 | 0.14 | 6 | 0.11509 | 0.0028316 | 0.25875 | -0.028818 | 0.14343 | -0.17224 | 0.3 | 0.204 | -10.678 | 0 | -10.678 | 0.0057032 | 0.014293 | 0.0288 | 0.0064161 | 0.012832 | 0 | 0.0288 | 0.00096337 | 0.0019267 | 1.8562 | 0.57423 | 1.1547 | 14.4204 | 1112.4079 | 3.9963 | 0 | 1 | 0.01114 | 11.1403 | 0.096794 | 5.5459 | 0.063225 | 0.6586 | 6.8604 | 0.096 | 0.096 | 0.096 | 0.16465 | 0.024 | 0.601 | 0 | 0.85952 | 0.0102 | 0.0102 | 0 | 0.0372 | 0 | 0 | 5.538 | 179200 | 0 | 0.11949 | 0.01152 | 0.0008 | 0.0008 | 0.037455 | 0.0008 | 0.0008 | 0.0073442 | 6.4516e-06 | 6.4516e-06 | 0.14 | 8 | 0.083099 | 0.0034257 | 0.27442 | 0 | 0.0288 | 0.0008 | 0.0016 | 1.28 | 0.27307 | 0.33764 | 9.9442 | 270.1099 | 2.8854 | 0 | 1 | 0 | 0 | 0 | 0 | 0.0008 | 1.451 | 0.19 | 0.14025 | 0.4708 | 0.2052 | 0.2448 | 0.040935 | 0.29802 | 0.40917 | 0.12197 | 0.2 | 0 | 8 | 0.1 | 8454.0258 | 12 | 0.036652 | 0.004 | 0.003 | 12 | 4 | 0.00824 | 0.00618 | 23.3304 | 1.8942 | 0 | 4.4654 | 6.1399 | 0 | 2.7284 | 0.84841 | 1 | 1 | 1 | Lipo Battery Pack 5500mAh/22.2V 30/60C 177.6Wh | 22.2 | 5500 | 0.821 | 0.163 | 0.046 | 0.051 | 109.89 | 35.2043 | 1.5339 | TRUE | 4 | GEPRC EM2812 900Kv | 9 | 5 | 900 | 0.065 | 0.02 | 0.26 | 0.08 | 0.34 | 25 | 1.413 | 1010 | 60.8691 | TRUE | TRUE | 2.7418 | Pixhawk4 | 0.016 | 0.025 | 0.022 | 0.01 | 0.02 | 0.04 | 0.048 | 0.15429 | 0.02 | 0.35529 | 0
1.2 | 0.25333 | 244.4444 | 0.31333 | OK | 5.5561 | W0_mass_kg | 5.5561 | 4.3635 | 187.9642 | 14.8244 | 19.5329 | 5.5561 | 54.5056 | 55.9653 | 0.27828 | 4.3635 | 122.1767 | 187.9642 | 0.29258 | 0.071544 | 7.1544 | 0.25674 | 1.2837 | 6.4185 | 0.2 | 0.2 | 0.2 | 0.32092 | 0.05 | 0.26333 | 0.46298 | 0.95136 | 0.01143 | 0.031231 | 0.0076154 | -0.053081 | -0.0014 | 3.6163 | 14.8244 | 19.5329 | 373333.3333 | 23.9807 | -0.038043 | 0.02 | 0.0008 | 0.0008 | 0.15128 | 0.0013619 | 0.0008 | 0.03358 | 1.9076e-05 | 6.4516e-06 | 0.16 | 8 | 0.18728 | 0.01239 | 0.86659 | -0.44829 | 0 | 0.06 | 0.0008 | 0.0016 | 1.28 | 0.27307 | 0.029721 | 2.2911 | 23.7766 | 3.1214 | 0 | 1 | 0.060997 | 60.9969 | 0.21713 | 12.4406 | 0.055712 | 0.58033 | 6.0451 | 0.096 | 0.096 | 0.096 | 0.14508 | 0.024 | 0.586 | -1.4596 | -0.065398 | 0.83413 | 0.0102 | 0.010769 | 0.0021695 | 0.0372 | 3.6163 | -0.84299 | -6.0728 | 7.2282 | 179200 | 17.0633 | 0.48483 | 0.01152 | 0.00094915 | 0.0008 | 0.036081 | 0.0008 | 0.0008 | 0.0064715 | 1.5204e-05 | 6.4516e-06 | 0.14 | 6 | 0.10508 | 0.0028088 | 0.24234 | -0.065398 | 0.14027 | -0.20567 | 0.3 | 0.204 | -12.9957 | 0 | -12.9957 | 0.0053351 | 0.013371 | 0.0288 | 0.006002 | 0.012004 | 0 | 0.0288 | 0.00094915 | 0.0018983 | 1.8018 | 0.54107 | 1.1547 | 13.9978 | 1095.9864 | 3.6487 | 0 | 1 | 0.0095602 | 9.5602 | 0.090977 | 5.2126 | 0.064501 | 0.67189 | 6.9989 | 0.096 | 0.096 | 0.096 | 0.16797 | 0.024 | 0.601 | 0 | 0.86338 | 0.0102 | 0.0102 | 0 | 0.0372 | 0 | 0 | 5.4706 | 179200 | 0 | 0.1219 | 0.01152 | 0.0008 | 0.0008 | 0.038211 | 0.0008 | 0.0008 | 0.0074925 | 6.4516e-06 | 6.4516e-06 | 0.14 | 8 | 0.085315 | 0.0034257 | 0.27987 | 0 | 0.0288 | 0.0008 | 0.0016 | 1.28 | 0.27307 | 0.34445 | 9.9442 | 275.5622 | 2.9623 | 0 | 1 | 0 | 0 | 0 | 0 | 0.0008 | 1.451 | 0.19 | 0.14025 | 0.4708 | 0.2052 | 0.2448 | 0.040935 | 0.29802 | 0.40917 | 0.12197 | 0.2 | 0 | 8 | 0.1 | 8454.0258 | 12 | 0.036652 | 0.004 | 0.003 | 12 | 4 | 0.00824 | 0.00618 | 23.3304 | 1.9473 | 0 | 4.4654 | 6.1399 | 0 | 2.7284 | 0.87216 | 1 | 1 | 1 | Lipo Battery Pack 5500mAh/22.2V 30/60C 177.6Wh | 22.2 | 5500 | 0.821 | 0.163 | 0.046 | 0.051 | 109.89 | 35.078 | 1.5394 | TRUE | 4 | GEPRC EM2812 900Kv | 9 | 5 | 900 | 0.065 | 0.02 | 0.26 | 0.08 | 0.34 | 25 | 1.4181 | 1010 | 61.0884 | TRUE | TRUE | 2.7517 | Pixhawk4 | 0.016 | 0.025 | 0.022 | 0.01 | 0.02 | 0.04 | 0.048 | 0.15428 | 0.02 | 0.35528 | 0
1.2 | 0.29333 | 244.4444 | 0.30667 | OK | 5.5562 | W0_mass_kg | 5.5562 | 4.3423 | 187.0513 | 14.6312 | 19.5537 | 5.5562 | 54.5059 | 54.8188 | 0.27793 | 4.3423 | 121.5833 | 187.0513 | 0.29132 | 0.066978 | 6.6978 | 0.25207 | 1.2603 | 6.3016 | 0.2 | 0.2 | 0.2 | 0.31508 | 0.05 | 0.25667 | 0.46193 | 0.94718 | 0.01143 | 0.031571 | 0.0077566 | -0.05302 | -0.0014 | 3.6334 | 14.6312 | 19.5537 | 373333.3333 | 23.0107 | -0.03735 | 0.02 | 0.0008 | 0.0008 | 0.14852 | 0.0013341 | 0.0008 | 0.032544 | 1.8558e-05 | 6.4516e-06 | 0.16 | 8 | 0.18339 | 0.01239 | 0.85023 | -0.095198 | 0 | 0.06 | 0.0008 | 0.0016 | 1.28 | 0.27307 | 0.02918 | 2.2911 | 23.3437 | 3.0565 | 0 | 1 | 0.059297 | 59.2966 | 0.21556 | 12.3507 | 0.061441 | 0.64001 | 6.6668 | 0.096 | 0.096 | 0.096 | 0.16 | 0.024 | 0.586 | -0.31294 | -0.012578 | 0.85393 | 0.0102 | 0.010325 | 0.00025234 | 0.0372 | 3.6334 | -0.15771 | -1.2183 | 3.1331 | 179200 | 19.3758 | 0.49566 | 0.01152 | 0.00097035 | 0.0008 | 0.040273 | 0.0008 | 0.0008 | 0.007137 | 1.6548e-05 | 6.4516e-06 | 0.14 | 8 | 0.080002 | 0.0037904 | 0.2668 | -0.012578 | 0.14489 | -0.15747 | 0.3 | 0.204 | -9.6785 | 0 | -9.6785 | 0.0058837 | 0.014746 | 0.0288 | 0.0066192 | 0.013238 | 0 | 0.0288 | 0.00097035 | 0.0019407 | 1.8832 | 0.59104 | 1.1547 | 14.63 | 1120.4619 | 2.7778 | 0 | 1 | 0.01195 | 11.9503 | 0.099584 | 5.7057 | 0.062606 | 0.65215 | 6.7932 | 0.096 | 0.096 | 0.096 | 0.16304 | 0.024 | 0.601 | 0 | 0.85761 | 0.0102 | 0.0102 | 0 | 0.0372 | 0 | 0 | 5.5715 | 179200 | 0 | 0.11832 | 0.01152 | 0.0008 | 0.0008 | 0.037088 | 0.0008 | 0.0008 | 0.0072723 | 6.4516e-06 | 6.4516e-06 | 0.14 | 8 | 0.082024 | 0.0034257 | 0.27178 | 0 | 0.0288 | 0.0008 | 0.0016 | 1.28 | 0.27307 | 0.33433 | 9.9442 | 267.4646 | 2.8481 | 0 | 1 | 0 | 0 | 0 | 0 | 0.0008 | 1.451 | 0.19 | 0.14025 | 0.4708 | 0.2052 | 0.2448 | 0.040935 | 0.29802 | 0.40917 | 0.12197 | 0.2 | 0 | 8 | 0.1 | 8454.0258 | 12 | 0.036652 | 0.004 | 0.003 | 12 | 4 | 0.00824 | 0.00618 | 23.3304 | 1.8685 | 0 | 4.4654 | 6.1399 | 0 | 2.7284 | 0.83689 | 1 | 1 | 1 | Lipo Battery Pack 5500mAh/22.2V 30/60C 177.6Wh | 22.2 | 5500 | 0.821 | 0.163 | 0.046 | 0.051 | 109.89 | 35.2492 | 1.532 | TRUE | 4 | GEPRC EM2812 900Kv | 9 | 5 | 900 | 0.065 | 0.02 | 0.26 | 0.08 | 0.34 | 25 | 1.4112 | 1010 | 60.7917 | TRUE | TRUE | 2.7384 | Pixhawk4 | 0.016 | 0.025 | 0.022 | 0.01 | 0.02 | 0.04 | 0.048 | 0.15429 | 0.02 | 0.35529 | 0
1.2 | 0.24667 | 257.7778 | 0.32 | OK | 5.4884 | W0_mass_kg | 5.4884 | 4.5043 | 194.0324 | 14.3724 | 20.1056 | 5.4884 | 53.8408 | 56.3786 | 0.27753 | 4.5043 | 126.1211 | 194.0324 | 0.29819 | 0.1033 | 10.3302 | 0.24658 | 1.2329 | 6.1645 | 0.2 | 0.2 | 0.2 | 0.30823 | 0.05 | 0.27 | 0.48577 | 0.94214 | 0.01143 | 0.033799 | 0.0079291 | -0.051786 | -0.0014 | 3.9761 | 14.3724 | 20.1056 | 373333.3333 | 23.0927 | -0.036538 | 0.02 | 0.0008 | 0.0008 | 0.14529 | 0.0013724 | 0.0008 | 0.032408 | 1.8602e-05 | 6.4516e-06 | 0.16 | 8 | 0.17882 | 0.01239 | 0.83104 | -0.77793 | 0 | 0.06 | 0.0008 | 0.0016 | 1.28 | 0.27307 | 0.028545 | 2.2911 | 22.8359 | 2.9803 | 0 | 1 | 0.056312 | 56.3117 | 0.20994 | 12.0287 | 0.052876 | 0.55079 | 5.7374 | 0.096 | 0.096 | 0.096 | 0.1377 | 0.024 | 0.586 | -2.5378 | -0.11929 | 0.82316 | 0.0102 | 0.011819 | 0.0078914 | 0.0372 | 3.9761 | -1.5617 | -10.093 | 9.827 | 179200 | 15.9185 | 0.47947 | 0.01152 | 0.00093866 | 0.0008 | 0.034039 | 0.0008 | 0.0008 | 0.0061421 | 1.4516e-05 | 6.4516e-06 | 0.14 | 6 | 0.097698 | 0.0027919 | 0.23022 | -0.11929 | 0.15185 | -0.27114 | 0.3 | 0.204 | -17.401 | 0 | -17.401 | 0.0050635 | 0.01269 | 0.0288 | 0.0056964 | 0.011393 | 0 | 0.0288 | 0.00093866 | 0.0018773 | 1.7622 | 0.51754 | 1.1547 | 13.69 | 1083.8703 | 3.3923 | 0 | 1 | 0.0084571 | 8.4571 | 0.086564 | 4.9597 | 0.060433 | 0.62951 | 6.5574 | 0.096 | 0.096 | 0.096 | 0.15738 | 0.024 | 0.601 | 0 | 0.85065 | 0.0102 | 0.0102 | 0 | 0.0372 | 0 | 0 | 5.6939 | 179200 | 0 | 0.11421 | 0.01152 | 0.0008 | 0.0008 | 0.035801 | 0.0008 | 0.0008 | 0.0070199 | 6.4516e-06 | 6.4516e-06 | 0.14 | 6 | 0.11738 | 0.0025693 | 0.2625 | 0 | 0.0288 | 0.0008 | 0.0016 | 1.28 | 0.27307 | 0.32273 | 9.9442 | 258.1805 | 4.0756 | 0 | 1 | 0 | 0 | 0 | 0 | 0.0008 | 1.451 | 0.19 | 0.14025 | 0.4708 | 0.2052 | 0.2448 | 0.040935 | 0.29802 | 0.40917 | 0.12197 | 0.2 | 0 | 8 | 0.1 | 8454.0258 | 12 | 0.036652 | 0.004 | 0.003 | 12 | 4 | 0.00824 | 0.00618 | 23.3304 | 1.8752 | 0 | 4.4654 | 6.1399 | 0 | 2.7284 | 0.83987 | 1 | 1 | 1 | Lipo Battery Pack 5500mAh/22.2V 30/60C 177.6Wh | 22.2 | 5500 | 0.821 | 0.163 | 0.046 | 0.051 | 109.89 | 33.9809 | 1.5891 | TRUE | 4 | GEPRC EM2812 900Kv | 9 | 5 | 900 | 0.065 | 0.02 | 0.26 | 0.08 | 0.34 | 25 | 1.4639 | 1010 | 63.0605 | TRUE | TRUE | 2.8406 | Pixhawk4 | 0.016 | 0.025 | 0.022 | 0.01 | 0.02 | 0.04 | 0.048 | 0.15155 | 0.02 | 0.35255 | 0
1.2 | 0.26667 | 248.8889 | 0.31778 | OK | 5.5566 | W0_mass_kg | 5.5566 | 4.4374 | 191.1508 | 14.7443 | 19.7178 | 5.5566 | 54.5098 | 56.4769 | 0.27954 | 4.4374 | 124.248 | 191.1508 | 0.29831 | 0.093856 | 9.3856 | 0.2549 | 1.2745 | 6.3726 | 0.2 | 0.2 | 0.2 | 0.31863 | 0.05 | 0.26778 | 0.47098 | 0.94973 | 0.01143 | 0.031943 | 0.0076703 | -0.052673 | -0.0014 | 3.7297 | 14.7443 | 19.7178 | 373333.3333 | 24.0262 | -0.03777 | 0.02 | 0.0008 | 0.0008 | 0.1502 | 0.0013755 | 0.0008 | 0.03355 | 1.91e-05 | 6.4516e-06 | 0.16 | 8 | 0.18575 | 0.01239 | 0.86016 | -0.60058 | 0 | 0.06 | 0.0008 | 0.0016 | 1.28 | 0.27307 | 0.029508 | 2.2911 | 23.6065 | 3.0959 | 0 | 1 | 0.059966 | 59.9661 | 0.21522 | 12.3311 | 0.0578 | 0.60208 | 6.2717 | 0.096 | 0.096 | 0.096 | 0.15052 | 0.024 | 0.586 | -1.9671 | -0.084796 | 0.84169 | 0.0102 | 0.011044 | 0.0039844 | 0.0372 | 3.7297 | -1.0815 | -7.6777 | 8.1937 | 179200 | 17.9061 | 0.48878 | 0.01152 | 0.00095688 | 0.0008 | 0.037598 | 0.0008 | 0.0008 | 0.0067141 | 1.5701e-05 | 6.4516e-06 | 0.14 | 6 | 0.11052 | 0.0028212 | 0.25125 | -0.084796 | 0.14622 | -0.23102 | 0.3 | 0.204 | -14.4428 | 0 | -14.4428 | 0.005535 | 0.013872 | 0.0288 | 0.0062269 | 0.012454 | 0 | 0.0288 | 0.00095688 | 0.0019138 | 1.8312 | 0.5589 | 1.1547 | 14.2266 | 1104.907 | 3.8375 | 0 | 1 | 0.010407 | 10.4066 | 0.094159 | 5.3949 | 0.063971 | 0.66636 | 6.9413 | 0.096 | 0.096 | 0.096 | 0.16659 | 0.024 | 0.601 | 0 | 0.86179 | 0.0102 | 0.0102 | 0 | 0.0372 | 0 | 0 | 5.4984 | 179200 | 0 | 0.1209 | 0.01152 | 0.0008 | 0.0008 | 0.037896 | 0.0008 | 0.0008 | 0.0074308 | 6.4516e-06 | 6.4516e-06 | 0.14 | 8 | 0.084393 | 0.0034257 | 0.27761 | 0 | 0.0288 | 0.0008 | 0.0016 | 1.28 | 0.27307 | 0.34162 | 9.9442 | 273.2946 | 2.9303 | 0 | 1 | 0 | 0 | 0 | 0 | 0.0008 | 1.451 | 0.19 | 0.14025 | 0.4708 | 0.2052 | 0.2448 | 0.040935 | 0.29802 | 0.40917 | 0.12197 | 0.2 | 0 | 8 | 0.1 | 8454.0258 | 12 | 0.036652 | 0.004 | 0.003 | 12 | 4 | 0.00824 | 0.00618 | 23.3304 | 1.951 | 0 | 4.4654 | 6.1399 | 0 | 2.7284 | 0.87382 | 1 | 1 | 1 | Lipo Battery Pack 5500mAh/22.2V 30/60C 177.6Wh | 22.2 | 5500 | 0.821 | 0.163 | 0.046 | 0.051 | 109.89 | 34.4932 | 1.5655 | TRUE | 4 | GEPRC EM2812 900Kv | 9 | 5 | 900 | 0.065 | 0.02 | 0.26 | 0.08 | 0.34 | 25 | 1.4422 | 1010 | 62.124 | TRUE | TRUE | 2.7984 | Pixhawk4 | 0.016 | 0.025 | 0.022 | 0.01 | 0.02 | 0.04 | 0.048 | 0.15448 | 0.02 | 0.35548 | 0
1.2 | 0.25333 | 248.8889 | 0.32 | OK | 5.5568 | W0_mass_kg | 5.5568 | 4.4509 | 191.7321 | 14.811 | 19.7107 | 5.5568 | 54.5122 | 56.8797 | 0.27967 | 4.4509 | 124.6259 | 191.7321 | 0.29878 | 0.095574 | 9.5574 | 0.25652 | 1.2826 | 6.413 | 0.2 | 0.2 | 0.2 | 0.32065 | 0.05 | 0.27 | 0.47135 | 0.95116 | 0.01143 | 0.031824 | 0.0076219 | -0.052695 | -0.0014 | 3.7237 | 14.811 | 19.7107 | 373333.3333 | 24.3697 | -0.03801 | 0.02 | 0.0008 | 0.0008 | 0.15115 | 0.0013853 | 0.0008 | 0.033915 | 1.9282e-05 | 6.4516e-06 | 0.16 | 8 | 0.1871 | 0.01239 | 0.86582 | -0.72303 | 0 | 0.06 | 0.0008 | 0.0016 | 1.28 | 0.27307 | 0.029695 | 2.2911 | 23.7562 | 3.1183 | 0 | 1 | 0.060552 | 60.5517 | 0.21576 | 12.3619 | 0.055868 | 0.58195 | 6.062 | 0.096 | 0.096 | 0.096 | 0.14549 | 0.024 | 0.586 | -2.3675 | -0.10566 | 0.83471 | 0.0102 | 0.011442 | 0.0061983 | 0.0372 | 3.7237 | -1.3609 | -9.2346 | 9.1845 | 179200 | 17.1261 | 0.48512 | 0.01152 | 0.00094973 | 0.0008 | 0.036193 | 0.0008 | 0.0008 | 0.0064896 | 1.5241e-05 | 6.4516e-06 | 0.14 | 6 | 0.10549 | 0.0028097 | 0.243 | -0.10566 | 0.14456 | -0.25022 | 0.3 | 0.204 | -15.7978 | 0 | -15.7978 | 0.00535 | 0.013408 | 0.0288 | 0.0060187 | 0.012037 | 0 | 0.0288 | 0.00094973 | 0.0018995 | 1.804 | 0.54238 | 1.1547 | 14.0148 | 1096.6509 | 3.6628 | 0 | 1 | 0.0096222 | 9.6222 | 0.091216 | 5.2263 | 0.064635 | 0.67328 | 7.0133 | 0.096 | 0.096 | 0.096 | 0.16832 | 0.024 | 0.601 | 0 | 0.86378 | 0.0102 | 0.0102 | 0 | 0.0372 | 0 | 0 | 5.4638 | 179200 | 0 | 0.12215 | 0.01152 | 0.0008 | 0.0008 | 0.03829 | 0.0008 | 0.0008 | 0.0075079 | 6.4516e-06 | 6.4516e-06 | 0.14 | 8 | 0.085546 | 0.0034257 | 0.28044 | 0 | 0.0288 | 0.0008 | 0.0016 | 1.28 | 0.27307 | 0.34516 | 9.9442 | 276.1309 | 2.9703 | 0 | 1 | 0 | 0 | 0 | 0 | 0.0008 | 1.451 | 0.19 | 0.14025 | 0.4708 | 0.2052 | 0.2448 | 0.040935 | 0.29802 | 0.40917 | 0.12197 | 0.2 | 0 | 8 | 0.1 | 8454.0258 | 12 | 0.036652 | 0.004 | 0.003 | 12 | 4 | 0.00824 | 0.00618 | 23.3304 | 1.9789 | 0 | 4.4654 | 6.1399 | 0 | 2.7284 | 0.88631 | 1 | 1 | 1 | Lipo Battery Pack 5500mAh/22.2V 30/60C 177.6Wh | 22.2 | 5500 | 0.821 | 0.163 | 0.046 | 0.051 | 109.89 | 34.3886 | 1.5703 | TRUE | 4 | GEPRC EM2812 900Kv | 9 | 5 | 900 | 0.065 | 0.02 | 0.26 | 0.08 | 0.34 | 25 | 1.4466 | 1010 | 62.3129 | TRUE | TRUE | 2.8069 | Pixhawk4 | 0.016 | 0.025 | 0.022 | 0.01 | 0.02 | 0.04 | 0.048 | 0.15449 | 0.02 | 0.35549 | 0
1.2 | 0.24667 | 242.2222 | 0.31111 | OK | 5.557 | W0_mass_kg | 5.557 | 4.3286 | 186.462 | 14.8692 | 19.4393 | 5.557 | 54.5146 | 55.7166 | 0.27772 | 4.3286 | 121.2003 | 186.462 | 0.28972 | 0.05998 | 5.998 | 0.25781 | 1.2891 | 6.4453 | 0.2 | 0.2 | 0.2 | 0.32227 | 0.05 | 0.26111 | 0.459 | 0.9523 | 0.01143 | 0.03087 | 0.0075837 | -0.053287 | -0.0014 | 3.5591 | 14.8692 | 19.4393 | 373333.3333 | 23.9863 | -0.038202 | 0.02 | 0.0008 | 0.0008 | 0.15191 | 0.0013558 | 0.0008 | 0.033626 | 1.9079e-05 | 6.4516e-06 | 0.16 | 8 | 0.18818 | 0.01239 | 0.87034 | -0.36959 | 0 | 0.06 | 0.0008 | 0.0016 | 1.28 | 0.27307 | 0.029845 | 2.2911 | 23.876 | 3.1363 | 0 | 1 | 0.061576 | 61.5762 | 0.21815 | 12.4991 | 0.054697 | 0.56977 | 5.9351 | 0.096 | 0.096 | 0.096 | 0.14244 | 0.024 | 0.586 | -1.202 | -0.054818 | 0.8303 | 0.0102 | 0.01064 | 0.0014051 | 0.0372 | 3.5591 | -0.71044 | -5.152 | 6.633 | 179200 | 16.6537 | 0.48291 | 0.01152 | 0.0009454 | 0.0008 | 0.035348 | 0.0008 | 0.0008 | 0.0063537 | 1.496e-05 | 6.4516e-06 | 0.14 | 6 | 0.10244 | 0.0028028 | 0.238 | -0.054818 | 0.13731 | -0.19213 | 0.3 | 0.204 | -12.2059 | 0 | -12.2059 | 0.0052379 | 0.013127 | 0.0288 | 0.0058927 | 0.011785 | 0 | 0.0288 | 0.0009454 | 0.0018908 | 1.7876 | 0.53256 | 1.1547 | 13.8873 | 1091.652 | 3.557 | 0 | 1 | 0.0091593 | 9.1593 | 0.089411 | 5.1228 | 0.064841 | 0.67543 | 7.0357 | 0.096 | 0.096 | 0.096 | 0.16886 | 0.024 | 0.601 | 0 | 0.86439 | 0.0102 | 0.0102 | 0 | 0.0372 | 0 | 0 | 5.4531 | 179200 | 0 | 0.12254 | 0.01152 | 0.0008 | 0.0008 | 0.038412 | 0.0008 | 0.0008 | 0.0075319 | 6.4516e-06 | 6.4516e-06 | 0.14 | 8 | 0.085905 | 0.0034257 | 0.28133 | 0 | 0.0288 | 0.0008 | 0.0016 | 1.28 | 0.27307 | 0.34627 | 9.9442 | 277.0134 | 2.9828 | 0 | 1 | 0 | 0 | 0 | 0 | 0.0008 | 1.451 | 0.19 | 0.14025 | 0.4708 | 0.2052 | 0.2448 | 0.040935 | 0.29802 | 0.40917 | 0.12197 | 0.2 | 0 | 8 | 0.1 | 8454.0258 | 12 | 0.036652 | 0.004 | 0.003 | 12 | 4 | 0.00824 | 0.00618 | 23.3304 | 1.9477 | 0 | 4.4654 | 6.1399 | 0 | 2.7284 | 0.87237 | 1 | 1 | 1 | Lipo Battery Pack 5500mAh/22.2V 30/60C 177.6Wh | 22.2 | 5500 | 0.821 | 0.163 | 0.046 | 0.051 | 109.89 | 35.3606 | 1.5271 | TRUE | 4 | GEPRC EM2812 900Kv | 9 | 5 | 900 | 0.065 | 0.02 | 0.26 | 0.08 | 0.34 | 25 | 1.4068 | 1010 | 60.6001 | TRUE | TRUE | 2.7297 | Pixhawk4 | 0.016 | 0.025 | 0.022 | 0.01 | 0.02 | 0.04 | 0.048 | 0.15432 | 0.02 | 0.35532 | 0
1.2 | 0.26 | 242.2222 | 0.30889 | OK | 5.5571 | W0_mass_kg | 5.5571 | 4.3211 | 186.138 | 14.8044 | 19.4461 | 5.5571 | 54.5151 | 55.3332 | 0.27761 | 4.3211 | 120.9897 | 186.138 | 0.28926 | 0.058271 | 5.8271 | 0.25623 | 1.2812 | 6.4059 | 0.2 | 0.2 | 0.2 | 0.32029 | 0.05 | 0.25889 | 0.45866 | 0.95091 | 0.01143 | 0.030981 | 0.0076304 | -0.053267 | -0.0014 | 3.5648 | 14.8044 | 19.4461 | 373333.3333 | 23.6581 | -0.037968 | 0.02 | 0.0008 | 0.0008 | 0.15098 | 0.0013465 | 0.0008 | 0.033276 | 1.8905e-05 | 6.4516e-06 | 0.16 | 8 | 0.18686 | 0.01239 | 0.86482 | -0.25122 | 0 | 0.06 | 0.0008 | 0.0016 | 1.28 | 0.27307 | 0.029662 | 2.2911 | 23.7299 | 3.1144 | 0 | 1 | 0.060998 | 60.9983 | 0.21762 | 12.4689 | 0.056645 | 0.59006 | 6.1464 | 0.096 | 0.096 | 0.096 | 0.14751 | 0.024 | 0.586 | -0.8181 | -0.035966 | 0.83756 | 0.0102 | 0.010462 | 0.00082274 | 0.0372 | 3.5648 | -0.46137 | -3.4379 | 5.3494 | 179200 | 17.4401 | 0.48659 | 0.01152 | 0.00095261 | 0.0008 | 0.036758 | 0.0008 | 0.0008 | 0.0065799 | 1.5427e-05 | 6.4516e-06 | 0.14 | 6 | 0.10751 | 0.0028143 | 0.24632 | -0.035966 | 0.13895 | -0.17491 | 0.3 | 0.204 | -10.9988 | 0 | -10.9988 | 0.0054245 | 0.013595 | 0.0288 | 0.0061025 | 0.012205 | 0 | 0.0288 | 0.00095261 | 0.0019052 | 1.8149 | 0.54899 | 1.1547 | 14.0999 | 1099.9743 | 3.7331 | 0 | 1 | 0.009935 | 9.935 | 0.092406 | 5.2945 | 0.064196 | 0.66871 | 6.9657 | 0.096 | 0.096 | 0.096 | 0.16718 | 0.024 | 0.601 | 0 | 0.86247 | 0.0102 | 0.0102 | 0 | 0.0372 | 0 | 0 | 5.4865 | 179200 | 0 | 0.12132 | 0.01152 | 0.0008 | 0.0008 | 0.03803 | 0.0008 | 0.0008 | 0.007457 | 6.4516e-06 | 6.4516e-06 | 0.14 | 8 | 0.084785 | 0.0034257 | 0.27857 | 0 | 0.0288 | 0.0008 | 0.0016 | 1.28 | 0.27307 | 0.34282 | 9.9442 | 274.2575 | 2.9439 | 0 | 1 | 0 | 0 | 0 | 0 | 0.0008 | 1.451 | 0.19 | 0.14025 | 0.4708 | 0.2052 | 0.2448 | 0.040935 | 0.29802 | 0.40917 | 0.12197 | 0.2 | 0 | 8 | 0.1 | 8454.0258 | 12 | 0.036652 | 0.004 | 0.003 | 12 | 4 | 0.00824 | 0.00618 | 23.3304 | 1.9211 | 0 | 4.4654 | 6.1399 | 0 | 2.7284 | 0.86043 | 1 | 1 | 1 | Lipo Battery Pack 5500mAh/22.2V 30/60C 177.6Wh | 22.2 | 5500 | 0.821 | 0.163 | 0.046 | 0.051 | 109.89 | 35.4221 | 1.5245 | TRUE | 4 | GEPRC EM2812 900Kv | 9 | 5 | 900 | 0.065 | 0.02 | 0.26 | 0.08 | 0.34 | 25 | 1.4043 | 1010 | 60.4948 | TRUE | TRUE | 2.725 | Pixhawk4 | 0.016 | 0.025 | 0.022 | 0.01 | 0.02 | 0.04 | 0.048 | 0.15433 | 0.02 | 0.35533 | 0
1.2 | 0.24667 | 246.6667 | 0.31778 | OK | 5.5571 | W0_mass_kg | 5.5571 | 4.4129 | 190.0951 | 14.8541 | 19.6181 | 5.5571 | 54.5154 | 56.6141 | 0.2791 | 4.4129 | 123.5618 | 190.0951 | 0.29593 | 0.084154 | 8.4154 | 0.2575 | 1.2875 | 6.4375 | 0.2 | 0.2 | 0.2 | 0.32188 | 0.05 | 0.26778 | 0.46736 | 0.95203 | 0.01143 | 0.031463 | 0.0075929 | -0.052899 | -0.0014 | 3.6668 | 14.8541 | 19.6181 | 373333.3333 | 24.3604 | -0.038156 | 0.02 | 0.0008 | 0.0008 | 0.15173 | 0.0013789 | 0.0008 | 0.033944 | 1.9277e-05 | 6.4516e-06 | 0.16 | 8 | 0.18792 | 0.01239 | 0.86926 | -0.64186 | 0 | 0.06 | 0.0008 | 0.0016 | 1.28 | 0.27307 | 0.029809 | 2.2911 | 23.8472 | 3.132 | 0 | 1 | 0.061091 | 61.0908 | 0.21673 | 12.4176 | 0.054833 | 0.57117 | 5.9497 | 0.096 | 0.096 | 0.096 | 0.14279 | 0.024 | 0.586 | -2.0988 | -0.095393 | 0.83082 | 0.0102 | 0.011253 | 0.0052772 | 0.0372 | 3.6668 | -1.2354 | -8.4769 | 8.7472 | 179200 | 16.7084 | 0.48317 | 0.01152 | 0.0009459 | 0.0008 | 0.035445 | 0.0008 | 0.0008 | 0.0063694 | 1.4992e-05 | 6.4516e-06 | 0.14 | 6 | 0.10279 | 0.0028036 | 0.23858 | -0.095393 | 0.14157 | -0.23696 | 0.3 | 0.204 | -15.0432 | 0 | -15.0432 | 0.0052509 | 0.01316 | 0.0288 | 0.0059072 | 0.011814 | 0 | 0.0288 | 0.0009459 | 0.0018918 | 1.7894 | 0.53369 | 1.1547 | 13.902 | 1092.2301 | 3.5692 | 0 | 1 | 0.0092124 | 9.2124 | 0.08962 | 5.1349 | 0.064937 | 0.67642 | 7.0461 | 0.096 | 0.096 | 0.096 | 0.16911 | 0.024 | 0.601 | 0 | 0.86467 | 0.0102 | 0.0102 | 0 | 0.0372 | 0 | 0 | 5.4482 | 179200 | 0 | 0.12272 | 0.01152 | 0.0008 | 0.0008 | 0.038469 | 0.0008 | 0.0008 | 0.0075431 | 6.4516e-06 | 6.4516e-06 | 0.14 | 8 | 0.086071 | 0.0034257 | 0.28173 | 0 | 0.0288 | 0.0008 | 0.0016 | 1.28 | 0.27307 | 0.34678 | 9.9442 | 277.4221 | 2.9886 | 0 | 1 | 0 | 0 | 0 | 0 | 0.0008 | 1.451 | 0.19 | 0.14025 | 0.4708 | 0.2052 | 0.2448 | 0.040935 | 0.29802 | 0.40917 | 0.12197 | 0.2 | 0 | 8 | 0.1 | 8454.0258 | 12 | 0.036652 | 0.004 | 0.003 | 12 | 4 | 0.00824 | 0.00618 | 23.3304 | 1.9781 | 0 | 4.4654 | 6.1399 | 0 | 2.7284 | 0.88597 | 1 | 1 | 1 | Lipo Battery Pack 5500mAh/22.2V 30/60C 177.6Wh | 22.2 | 5500 | 0.821 | 0.163 | 0.046 | 0.051 | 109.89 | 34.6848 | 1.5569 | TRUE | 4 | GEPRC EM2812 900Kv | 9 | 5 | 900 | 0.065 | 0.02 | 0.26 | 0.08 | 0.34 | 25 | 1.4342 | 1010 | 61.7809 | TRUE | TRUE | 2.7829 | Pixhawk4 | 0.016 | 0.025 | 0.022 | 0.01 | 0.02 | 0.04 | 0.048 | 0.1545 | 0.02 | 0.3555 | 0
1.2 | 0.27333 | 242.2222 | 0.30667 | OK | 5.5572 | W0_mass_kg | 5.5572 | 4.315 | 185.879 | 14.7403 | 19.453 | 5.5572 | 54.5159 | 54.9552 | 0.2775 | 4.315 | 120.8214 | 185.879 | 0.28884 | 0.056709 | 5.6709 | 0.25468 | 1.2734 | 6.367 | 0.2 | 0.2 | 0.2 | 0.31835 | 0.05 | 0.25667 | 0.45832 | 0.94953 | 0.01143 | 0.031093 | 0.007677 | -0.053247 | -0.0014 | 3.5704 | 14.7403 | 19.453 | 373333.3333 | 23.3368 | -0.037737 | 0.02 | 0.0008 | 0.0008 | 0.15006 | 0.0013374 | 0.0008 | 0.032933 | 1.8733e-05 | 6.4516e-06 | 0.16 | 8 | 0.18557 | 0.01239 | 0.85938 | -0.13433 | 0 | 0.06 | 0.0008 | 0.0016 | 1.28 | 0.27307 | 0.029482 | 2.2911 | 23.5859 | 3.0928 | 0 | 1 | 0.06043 | 60.4299 | 0.2171 | 12.439 | 0.058569 | 0.61009 | 6.3552 | 0.096 | 0.096 | 0.096 | 0.15252 | 0.024 | 0.586 | -0.43929 | -0.018594 | 0.84437 | 0.0102 | 0.010348 | 0.00037801 | 0.0372 | 3.5704 | -0.23626 | -1.7968 | 3.8308 | 179200 | 18.2165 | 0.49023 | 0.01152 | 0.00095972 | 0.0008 | 0.03816 | 0.0008 | 0.0008 | 0.0068034 | 1.5882e-05 | 6.4516e-06 | 0.14 | 6 | 0.11252 | 0.0028258 | 0.25454 | -0.018594 | 0.1405 | -0.15909 | 0.3 | 0.204 | -9.909 | 0 | -9.909 | 0.0056087 | 0.014057 | 0.0288 | 0.0063098 | 0.01262 | 0 | 0.0288 | 0.00095972 | 0.0019194 | 1.8421 | 0.56558 | 1.1547 | 14.3114 | 1108.1923 | 3.9071 | 0 | 1 | 0.010725 | 10.7255 | 0.095318 | 5.4613 | 0.063564 | 0.66213 | 6.8972 | 0.096 | 0.096 | 0.096 | 0.16553 | 0.024 | 0.601 | 0 | 0.86056 | 0.0102 | 0.0102 | 0 | 0.0372 | 0 | 0 | 5.5198 | 179200 | 0 | 0.12013 | 0.01152 | 0.0008 | 0.0008 | 0.037656 | 0.0008 | 0.0008 | 0.0073836 | 6.4516e-06 | 6.4516e-06 | 0.14 | 8 | 0.083688 | 0.0034257 | 0.27587 | 0 | 0.0288 | 0.0008 | 0.0016 | 1.28 | 0.27307 | 0.33945 | 9.9442 | 271.5591 | 2.9058 | 0 | 1 | 0 | 0 | 0 | 0 | 0.0008 | 1.451 | 0.19 | 0.14025 | 0.4708 | 0.2052 | 0.2448 | 0.040935 | 0.29802 | 0.40917 | 0.12197 | 0.2 | 0 | 8 | 0.1 | 8454.0258 | 12 | 0.036652 | 0.004 | 0.003 | 12 | 4 | 0.00824 | 0.00618 | 23.3304 | 1.895 | 0 | 4.4654 | 6.1399 | 0 | 2.7284 | 0.84874 | 1 | 1 | 1 | Lipo Battery Pack 5500mAh/22.2V 30/60C 177.6Wh | 22.2 | 5500 | 0.821 | 0.163 | 0.046 | 0.051 | 109.89 | 35.4715 | 1.5224 | TRUE | 4 | GEPRC EM2812 900Kv | 9 | 5 | 900 | 0.065 | 0.02 | 0.26 | 0.08 | 0.34 | 25 | 1.4024 | 1010 | 60.4107 | TRUE | TRUE | 2.7212 | Pixhawk4 | 0.016 | 0.025 | 0.022 | 0.01 | 0.02 | 0.04 | 0.048 | 0.15433 | 0.02 | 0.35533 | 0
1.2 | 0.28667 | 242.2222 | 0.30444 | OK | 5.5573 | W0_mass_kg | 5.5573 | 4.3105 | 185.6814 | 14.6769 | 19.4597 | 5.5573 | 54.517 | 54.5825 | 0.27739 | 4.3105 | 120.6929 | 185.6814 | 0.28845 | 0.055293 | 5.5293 | 0.25315 | 1.2657 | 6.3287 | 0.2 | 0.2 | 0.2 | 0.31643 | 0.05 | 0.25444 | 0.45797 | 0.94816 | 0.01143 | 0.031204 | 0.0077235 | -0.053227 | -0.0014 | 3.5759 | 14.6769 | 19.4597 | 373333.3333 | 23.0221 | -0.03751 | 0.02 | 0.0008 | 0.0008 | 0.14916 | 0.0013283 | 0.0008 | 0.032596 | 1.8564e-05 | 6.4516e-06 | 0.16 | 8 | 0.18429 | 0.01239 | 0.85401 | -0.018924 | 0 | 0.06 | 0.0008 | 0.0016 | 1.28 | 0.27307 | 0.029305 | 2.2911 | 23.4439 | 3.0715 | 0 | 1 | 0.059871 | 59.8708 | 0.21658 | 12.4093 | 0.060469 | 0.62988 | 6.5613 | 0.096 | 0.096 | 0.096 | 0.15747 | 0.024 | 0.586 | -0.065494 | -0.0025362 | 0.85077 | 0.0102 | 0.01029 | 5.1102e-05 | 0.0372 | 3.5759 | -0.031939 | -0.24646 | 1.4095 | 179200 | 18.9833 | 0.49382 | 0.01152 | 0.00096675 | 0.0008 | 0.039555 | 0.0008 | 0.0008 | 0.0070241 | 1.6324e-05 | 6.4516e-06 | 0.14 | 6 | 0.11747 | 0.002837 | 0.26265 | -0.0025362 | 0.14198 | -0.14451 | 0.3 | 0.204 | -8.9211 | 0 | -8.9211 | 0.0057906 | 0.014513 | 0.0288 | 0.0065144 | 0.013029 | 0 | 0.0288 | 0.00096675 | 0.0019335 | 1.8692 | 0.58233 | 1.1547 | 14.5217 | 1116.3082 | 4.0788 | 0 | 1 | 0.01153 | 11.5297 | 0.09815 | 5.6236 | 0.062946 | 0.65569 | 6.8301 | 0.096 | 0.096 | 0.096 | 0.16392 | 0.024 | 0.601 | 0 | 0.85866 | 0.0102 | 0.0102 | 0 | 0.0372 | 0 | 0 | 5.553 | 179200 | 0 | 0.11896 | 0.01152 | 0.0008 | 0.0008 | 0.037289 | 0.0008 | 0.0008 | 0.0073118 | 6.4516e-06 | 6.4516e-06 | 0.14 | 8 | 0.082614 | 0.0034257 | 0.27323 | 0 | 0.0288 | 0.0008 | 0.0016 | 1.28 | 0.27307 | 0.33615 | 9.9442 | 268.9163 | 2.8686 | 0 | 1 | 0 | 0 | 0 | 0 | 0.0008 | 1.451 | 0.19 | 0.14025 | 0.4708 | 0.2052 | 0.2448 | 0.040935 | 0.29802 | 0.40917 | 0.12197 | 0.2 | 0 | 8 | 0.1 | 8454.0258 | 12 | 0.036652 | 0.004 | 0.003 | 12 | 4 | 0.00824 | 0.00618 | 23.3304 | 1.8694 | 0 | 4.4654 | 6.1399 | 0 | 2.7284 | 0.8373 | 1 | 1 | 1 | Lipo Battery Pack 5500mAh/22.2V 30/60C 177.6Wh | 22.2 | 5500 | 0.821 | 0.163 | 0.046 | 0.051 | 109.89 | 35.5092 | 1.5207 | TRUE | 4 | GEPRC EM2812 900Kv | 9 | 5 | 900 | 0.065 | 0.02 | 0.26 | 0.08 | 0.34 | 25 | 1.4009 | 1010 | 60.3465 | TRUE | TRUE | 2.7183 | Pixhawk4 | 0.016 | 0.025 | 0.022 | 0.01 | 0.02 | 0.04 | 0.048 | 0.15434 | 0.02 | 0.35534 | 0
1.2 | 0.3 | 242.2222 | 0.30222 | OK | 5.5578 | W0_mass_kg | 5.5578 | 4.3081 | 185.5792 | 14.6152 | 19.4664 | 5.5578 | 54.5221 | 54.207 | 0.27744 | 4.3081 | 120.6265 | 185.5792 | 0.2881 | 0.053304 | 5.3304 | 0.25166 | 1.2583 | 6.2915 | 0.2 | 0.2 | 0.2 | 0.31458 | 0.05 | 0.25222 | 0.45764 | 0.94682 | 0.01143 | 0.031312 | 0.0077691 | -0.053207 | -0.0014 | 3.5814 | 14.6152 | 19.4664 | 373333.3333 | 22.7192 | -0.03729 | 0.02 | 0.0008 | 0.0008 | 0.14828 | 0.0013196 | 0.0008 | 0.032271 | 1.8401e-05 | 6.4516e-06 | 0.16 | 8 | 0.18305 | 0.01239 | 0.84881 | 0.10377 | 0 | 0.06 | 0.0008 | 0.0016 | 1.28 | 0.27307 | 0.029133 | 2.2911 | 23.3063 | 3.0508 | 0 | 1 | 0.05933 | 59.3303 | 0.21608 | 12.3805 | 0.062376 | 0.64975 | 6.7682 | 0.096 | 0.096 | 0.096 | 0.16244 | 0.024 | 0.586 | 0.31507 | 0.013484 | 0.85689 | 0.0102 | 0.010294 | -0.00026941 | 0.0372 | 3.5814 | 0.16838 | 1.31 | 3.2383 | 179200 | 19.7531 | 0.49742 | 0.01152 | 0.00097381 | 0.0008 | 0.040966 | 0.0008 | 0.0008 | 0.0072456 | 1.6762e-05 | 6.4516e-06 | 0.14 | 8 | 0.081625 | 0.0037978 | 0.2708 | 0.013484 | 0.1434 | -0.12992 | 0.3 | 0.204 | -7.9525 | 0 | -7.9525 | 0.0059732 | 0.01497 | 0.0288 | 0.0067199 | 0.01344 | 0 | 0.0288 | 0.00097381 | 0.0019476 | 1.8966 | 0.59951 | 1.1547 | 14.7345 | 1124.455 | 2.8342 | 0 | 1 | 0.01236 | 12.3603 | 0.10095 | 5.7842 | 0.062374 | 0.64973 | 6.7681 | 0.096 | 0.096 | 0.096 | 0.16243 | 0.024 | 0.601 | 0 | 0.85689 | 0.0102 | 0.0102 | 0 | 0.0372 | 0 | 0 | 5.5842 | 179200 | 0 | 0.11788 | 0.01152 | 0.0008 | 0.0008 | 0.036951 | 0.0008 | 0.0008 | 0.0072454 | 6.4516e-06 | 6.4516e-06 | 0.14 | 8 | 0.081622 | 0.0034257 | 0.27079 | 0 | 0.0288 | 0.0008 | 0.0016 | 1.28 | 0.27307 | 0.33309 | 9.9442 | 266.4752 | 2.8341 | 0 | 1 | 0 | 0 | 0 | 0 | 0.0008 | 1.451 | 0.19 | 0.14025 | 0.4708 | 0.2052 | 0.2448 | 0.040935 | 0.29802 | 0.40917 | 0.12197 | 0.2 | 0 | 8 | 0.1 | 8454.0258 | 12 | 0.036652 | 0.004 | 0.003 | 12 | 4 | 0.00824 | 0.00618 | 23.3304 | 1.8448 | 0 | 4.4654 | 6.1399 | 0 | 2.7284 | 0.82628 | 1 | 1 | 1 | Lipo Battery Pack 5500mAh/22.2V 30/60C 177.6Wh | 22.2 | 5500 | 0.821 | 0.163 | 0.046 | 0.051 | 109.89 | 35.5288 | 1.5199 | TRUE | 4 | GEPRC EM2812 900Kv | 9 | 5 | 900 | 0.065 | 0.02 | 0.26 | 0.08 | 0.34 | 25 | 1.4001 | 1010 | 60.3132 | TRUE | TRUE | 2.7168 | Pixhawk4 | 0.016 | 0.025 | 0.022 | 0.01 | 0.02 | 0.04 | 0.048 | 0.15436 | 0.02 | 0.35536 | 0
1.2 | 0.24 | 244.4444 | 0.31556 | OK | 5.5578 | W0_mass_kg | 5.5578 | 4.3763 | 188.5181 | 14.8991 | 19.525 | 5.5578 | 54.5224 | 56.3633 | 0.27852 | 4.3763 | 122.5368 | 188.5181 | 0.29307 | 0.072753 | 7.2753 | 0.25856 | 1.2928 | 6.4639 | 0.2 | 0.2 | 0.2 | 0.3232 | 0.05 | 0.26556 | 0.46338 | 0.95295 | 0.01143 | 0.031101 | 0.0075618 | -0.053105 | -0.0014 | 3.6098 | 14.8991 | 19.525 | 373333.3333 | 24.3636 | -0.038312 | 0.02 | 0.0008 | 0.0008 | 0.15235 | 0.0013727 | 0.0008 | 0.033987 | 1.9279e-05 | 6.4516e-06 | 0.16 | 8 | 0.1888 | 0.01239 | 0.87295 | -0.56249 | 0 | 0.06 | 0.0008 | 0.0016 | 1.28 | 0.27307 | 0.029931 | 2.2911 | 23.945 | 3.1466 | 0 | 1 | 0.061662 | 61.6616 | 0.21773 | 12.4752 | 0.053803 | 0.56045 | 5.838 | 0.096 | 0.096 | 0.096 | 0.14011 | 0.024 | 0.586 | -1.8409 | -0.085037 | 0.82684 | 0.0102 | 0.011082 | 0.0042031 | 0.0372 | 3.6098 | -1.1075 | -7.6733 | 8.2787 | 179200 | 16.2927 | 0.48122 | 0.01152 | 0.00094209 | 0.0008 | 0.034704 | 0.0008 | 0.0008 | 0.0062498 | 1.4743e-05 | 6.4516e-06 | 0.14 | 6 | 0.10011 | 0.0027974 | 0.23418 | -0.085037 | 0.13858 | -0.22362 | 0.3 | 0.204 | -14.2764 | 0 | -14.2764 | 0.0051523 | 0.012913 | 0.0288 | 0.0057963 | 0.011593 | 0 | 0.0288 | 0.00094209 | 0.0018842 | 1.7751 | 0.52514 | 1.1547 | 13.7903 | 1087.8309 | 3.4761 | 0 | 1 | 0.0088117 | 8.8117 | 0.088018 | 5.0431 | 0.065267 | 0.67986 | 7.0819 | 0.096 | 0.096 | 0.096 | 0.16997 | 0.024 | 0.601 | 0 | 0.86564 | 0.0102 | 0.0102 | 0 | 0.0372 | 0 | 0 | 5.4314 | 179200 | 0 | 0.12335 | 0.01152 | 0.0008 | 0.0008 | 0.038664 | 0.0008 | 0.0008 | 0.0075814 | 6.4516e-06 | 6.4516e-06 | 0.14 | 8 | 0.086644 | 0.0034257 | 0.28314 | 0 | 0.0288 | 0.0008 | 0.0016 | 1.28 | 0.27307 | 0.34854 | 9.9442 | 278.8319 | 3.0085 | 0 | 1 | 0 | 0 | 0 | 0 | 0.0008 | 1.451 | 0.19 | 0.14025 | 0.4708 | 0.2052 | 0.2448 | 0.040935 | 0.29802 | 0.40917 | 0.12197 | 0.2 | 0 | 8 | 0.1 | 8454.0258 | 12 | 0.036652 | 0.004 | 0.003 | 12 | 4 | 0.00824 | 0.00618 | 23.3304 | 1.9784 | 0 | 4.4654 | 6.1399 | 0 | 2.7284 | 0.88609 | 1 | 1 | 1 | Lipo Battery Pack 5500mAh/22.2V 30/60C 177.6Wh | 22.2 | 5500 | 0.821 | 0.163 | 0.046 | 0.051 | 109.89 | 34.9749 | 1.544 | TRUE | 4 | GEPRC EM2812 900Kv | 9 | 5 | 900 | 0.065 | 0.02 | 0.26 | 0.08 | 0.34 | 25 | 1.4223 | 1010 | 61.2684 | TRUE | TRUE | 2.7598 | Pixhawk4 | 0.016 | 0.025 | 0.022 | 0.01 | 0.02 | 0.04 | 0.048 | 0.15451 | 0.02 | 0.35551 | 0
1.2 | 0.24 | 240 | 0.30889 | OK | 5.5582 | W0_mass_kg | 5.5582 | 4.2949 | 185.0115 | 14.9145 | 19.3451 | 5.5582 | 54.526 | 55.4739 | 0.27717 | 4.2949 | 120.2575 | 185.0115 | 0.28685 | 0.04837 | 4.837 | 0.25893 | 1.2947 | 6.4733 | 0.2 | 0.2 | 0.2 | 0.32366 | 0.05 | 0.25889 | 0.45503 | 0.95327 | 0.01143 | 0.030509 | 0.007551 | -0.053493 | -0.0014 | 3.5019 | 14.9145 | 19.3451 | 373333.3333 | 23.998 | -0.038367 | 0.02 | 0.0008 | 0.0008 | 0.15257 | 0.0013499 | 0.0008 | 0.033679 | 1.9085e-05 | 6.4516e-06 | 0.16 | 8 | 0.18911 | 0.01239 | 0.87426 | -0.29168 | 0 | 0.06 | 0.0008 | 0.0016 | 1.28 | 0.27307 | 0.029974 | 2.2911 | 23.9795 | 3.1518 | 0 | 1 | 0.062177 | 62.1772 | 0.21919 | 12.5589 | 0.053685 | 0.55921 | 5.8252 | 0.096 | 0.096 | 0.096 | 0.1398 | 0.024 | 0.586 | -0.94788 | -0.044 | 0.82637 | 0.0102 | 0.010533 | 0.0010762 | 0.0372 | 3.5019 | -0.57343 | -4.1772 | 5.9567 | 179200 | 16.2449 | 0.481 | 0.01152 | 0.00094165 | 0.0008 | 0.034619 | 0.0008 | 0.0008 | 0.006236 | 1.4714e-05 | 6.4516e-06 | 0.14 | 6 | 0.099804 | 0.0027967 | 0.23368 | -0.044 | 0.13435 | -0.17835 | 0.3 | 0.204 | -11.3941 | 0 | -11.3941 | 0.0051409 | 0.012884 | 0.0288 | 0.0057835 | 0.011567 | 0 | 0.0288 | 0.00094165 | 0.0018833 | 1.7734 | 0.52417 | 1.1547 | 13.7775 | 1087.3249 | 3.4654 | 0 | 1 | 0.0087661 | 8.7661 | 0.087833 | 5.0325 | 0.0652 | 0.67916 | 7.0746 | 0.096 | 0.096 | 0.096 | 0.16979 | 0.024 | 0.601 | 0 | 0.86544 | 0.0102 | 0.0102 | 0 | 0.0372 | 0 | 0 | 5.4348 | 179200 | 0 | 0.12322 | 0.01152 | 0.0008 | 0.0008 | 0.038625 | 0.0008 | 0.0008 | 0.0075736 | 6.4516e-06 | 6.4516e-06 | 0.14 | 8 | 0.086527 | 0.0034257 | 0.28286 | 0 | 0.0288 | 0.0008 | 0.0016 | 1.28 | 0.27307 | 0.34818 | 9.9442 | 278.5454 | 3.0044 | 0 | 1 | 0 | 0 | 0 | 0 | 0.0008 | 1.451 | 0.19 | 0.14025 | 0.4708 | 0.2052 | 0.2448 | 0.040935 | 0.29802 | 0.40917 | 0.12197 | 0.2 | 0 | 8 | 0.1 | 8454.0258 | 12 | 0.036652 | 0.004 | 0.003 | 12 | 4 | 0.00824 | 0.00618 | 23.3304 | 1.9487 | 0 | 4.4654 | 6.1399 | 0 | 2.7284 | 0.87279 | 1 | 1 | 1 | Lipo Battery Pack 5500mAh/22.2V 30/60C 177.6Wh | 22.2 | 5500 | 0.821 | 0.163 | 0.046 | 0.051 | 109.89 | 35.6378 | 1.5152 | TRUE | 4 | GEPRC EM2812 900Kv | 9 | 5 | 900 | 0.065 | 0.02 | 0.26 | 0.08 | 0.34 | 25 | 1.3958 | 1010 | 60.1287 | TRUE | TRUE | 2.7085 | Pixhawk4 | 0.016 | 0.025 | 0.022 | 0.01 | 0.02 | 0.04 | 0.048 | 0.15437 | 0.02 | 0.35537 | 0
1.2 | 0.25333 | 240 | 0.30667 | OK | 5.5583 | W0_mass_kg | 5.5583 | 4.2884 | 184.7294 | 14.85 | 19.3518 | 5.5583 | 54.5273 | 55.0944 | 0.27706 | 4.2884 | 120.0741 | 184.7294 | 0.28639 | 0.046611 | 4.6611 | 0.25736 | 1.2868 | 6.4339 | 0.2 | 0.2 | 0.2 | 0.3217 | 0.05 | 0.25667 | 0.45469 | 0.9519 | 0.01143 | 0.030619 | 0.0075971 | -0.053473 | -0.0014 | 3.5074 | 14.85 | 19.3518 | 373333.3333 | 23.672 | -0.038134 | 0.02 | 0.0008 | 0.0008 | 0.15164 | 0.0013407 | 0.0008 | 0.033332 | 1.8912e-05 | 6.4516e-06 | 0.16 | 8 | 0.1878 | 0.01239 | 0.86875 | -0.17403 | 0 | 0.06 | 0.0008 | 0.0016 | 1.28 | 0.27307 | 0.029792 | 2.2911 | 23.8338 | 3.13 | 0 | 1 | 0.061598 | 61.598 | 0.21867 | 12.5288 | 0.055647 | 0.57966 | 6.0381 | 0.096 | 0.096 | 0.096 | 0.14492 | 0.024 | 0.586 | -0.56704 | -0.025317 | 0.83389 | 0.0102 | 0.010385 | 0.0005529 | 0.0372 | 3.5074 | -0.32645 | -2.4377 | 4.498 | 179200 | 17.0372 | 0.48471 | 0.01152 | 0.00094891 | 0.0008 | 0.036034 | 0.0008 | 0.0008 | 0.006464 | 1.5188e-05 | 6.4516e-06 | 0.14 | 6 | 0.10492 | 0.0028084 | 0.24206 | -0.025317 | 0.13601 | -0.16132 | 0.3 | 0.204 | -10.1969 | 0 | -10.1969 | 0.0053289 | 0.013355 | 0.0288 | 0.005995 | 0.01199 | 0 | 0.0288 | 0.00094891 | 0.0018978 | 1.8009 | 0.54052 | 1.1547 | 13.9908 | 1095.7105 | 3.6429 | 0 | 1 | 0.0095344 | 9.5344 | 0.090878 | 5.2069 | 0.064555 | 0.67245 | 7.0047 | 0.096 | 0.096 | 0.096 | 0.16811 | 0.024 | 0.601 | 0 | 0.86354 | 0.0102 | 0.0102 | 0 | 0.0372 | 0 | 0 | 5.4679 | 179200 | 0 | 0.122 | 0.01152 | 0.0008 | 0.0008 | 0.038243 | 0.0008 | 0.0008 | 0.0074987 | 6.4516e-06 | 6.4516e-06 | 0.14 | 8 | 0.085409 | 0.0034257 | 0.28011 | 0 | 0.0288 | 0.0008 | 0.0016 | 1.28 | 0.27307 | 0.34474 | 9.9442 | 275.7926 | 2.9656 | 0 | 1 | 0 | 0 | 0 | 0 | 0.0008 | 1.451 | 0.19 | 0.14025 | 0.4708 | 0.2052 | 0.2448 | 0.040935 | 0.29802 | 0.40917 | 0.12197 | 0.2 | 0 | 8 | 0.1 | 8454.0258 | 12 | 0.036652 | 0.004 | 0.003 | 12 | 4 | 0.00824 | 0.00618 | 23.3304 | 1.9222 | 0 | 4.4654 | 6.1399 | 0 | 2.7284 | 0.86094 | 1 | 1 | 1 | Lipo Battery Pack 5500mAh/22.2V 30/60C 177.6Wh | 22.2 | 5500 | 0.821 | 0.163 | 0.046 | 0.051 | 109.89 | 35.6922 | 1.5129 | TRUE | 4 | GEPRC EM2812 900Kv | 9 | 5 | 900 | 0.065 | 0.02 | 0.26 | 0.08 | 0.34 | 25 | 1.3937 | 1010 | 60.037 | TRUE | TRUE | 2.7044 | Pixhawk4 | 0.016 | 0.025 | 0.022 | 0.01 | 0.02 | 0.04 | 0.048 | 0.15438 | 0.02 | 0.35538 | 0
1.2 | 0.26667 | 240 | 0.30444 | OK | 5.5585 | W0_mass_kg | 5.5585 | 4.2834 | 184.5137 | 14.7862 | 19.3586 | 5.5585 | 54.5287 | 54.7206 | 0.27695 | 4.2834 | 119.9339 | 184.5137 | 0.28596 | 0.045015 | 4.5015 | 0.2558 | 1.279 | 6.3951 | 0.2 | 0.2 | 0.2 | 0.31975 | 0.05 | 0.25444 | 0.45436 | 0.95053 | 0.01143 | 0.030728 | 0.0076433 | -0.053453 | -0.0014 | 3.5129 | 14.7862 | 19.3586 | 373333.3333 | 23.3522 | -0.037904 | 0.02 | 0.0008 | 0.0008 | 0.15073 | 0.0013317 | 0.0008 | 0.03299 | 1.8741e-05 | 6.4516e-06 | 0.16 | 8 | 0.1865 | 0.01239 | 0.86331 | -0.058018 | 0 | 0.06 | 0.0008 | 0.0016 | 1.28 | 0.27307 | 0.029612 | 2.2911 | 23.6898 | 3.1084 | 0 | 1 | 0.061027 | 61.0272 | 0.21815 | 12.4989 | 0.057585 | 0.59984 | 6.2484 | 0.096 | 0.096 | 0.096 | 0.14996 | 0.024 | 0.586 | -0.19184 | -0.0081535 | 0.84093 | 0.0102 | 0.010304 | 0.00016656 | 0.0372 | 3.5129 | -0.1041 | -0.79131 | 2.5419 | 179200 | 17.8193 | 0.48837 | 0.01152 | 0.00095608 | 0.0008 | 0.037441 | 0.0008 | 0.0008 | 0.0066891 | 1.565e-05 | 6.4516e-06 | 0.14 | 6 | 0.10996 | 0.0028199 | 0.25034 | -0.0081535 | 0.13757 | -0.14573 | 0.3 | 0.204 | -9.1205 | 0 | -9.1205 | 0.0055144 | 0.01382 | 0.0288 | 0.0062037 | 0.012407 | 0 | 0.0288 | 0.00095608 | 0.0019122 | 1.8282 | 0.55704 | 1.1547 | 14.203 | 1103.9879 | 3.8181 | 0 | 1 | 0.010318 | 10.318 | 0.093834 | 5.3763 | 0.063923 | 0.66586 | 6.9361 | 0.096 | 0.096 | 0.096 | 0.16647 | 0.024 | 0.601 | 0 | 0.86165 | 0.0102 | 0.0102 | 0 | 0.0372 | 0 | 0 | 5.5009 | 179200 | 0 | 0.12081 | 0.01152 | 0.0008 | 0.0008 | 0.037868 | 0.0008 | 0.0008 | 0.0074253 | 6.4516e-06 | 6.4516e-06 | 0.14 | 8 | 0.08431 | 0.0034257 | 0.2774 | 0 | 0.0288 | 0.0008 | 0.0016 | 1.28 | 0.27307 | 0.34136 | 9.9442 | 273.0899 | 2.9274 | 0 | 1 | 0 | 0 | 0 | 0 | 0.0008 | 1.451 | 0.19 | 0.14025 | 0.4708 | 0.2052 | 0.2448 | 0.040935 | 0.29802 | 0.40917 | 0.12197 | 0.2 | 0 | 8 | 0.1 | 8454.0258 | 12 | 0.036652 | 0.004 | 0.003 | 12 | 4 | 0.00824 | 0.00618 | 23.3304 | 1.8962 | 0 | 4.4654 | 6.1399 | 0 | 2.7284 | 0.84931 | 1 | 1 | 1 | Lipo Battery Pack 5500mAh/22.2V 30/60C 177.6Wh | 22.2 | 5500 | 0.821 | 0.163 | 0.046 | 0.051 | 109.89 | 35.7339 | 1.5112 | TRUE | 4 | GEPRC EM2812 900Kv | 9 | 5 | 900 | 0.065 | 0.02 | 0.26 | 0.08 | 0.34 | 25 | 1.3921 | 1010 | 59.967 | TRUE | TRUE | 2.7012 | Pixhawk4 | 0.016 | 0.025 | 0.022 | 0.01 | 0.02 | 0.04 | 0.048 | 0.15439 | 0.02 | 0.35539 | 0
1.2 | 0.28 | 240 | 0.30222 | OK | 5.559 | W0_mass_kg | 5.559 | 4.2805 | 184.3906 | 14.7242 | 19.3652 | 5.559 | 54.5341 | 54.3437 | 0.27701 | 4.2805 | 119.8539 | 184.3906 | 0.28558 | 0.042832 | 4.2832 | 0.2543 | 1.2715 | 6.3574 | 0.2 | 0.2 | 0.2 | 0.31787 | 0.05 | 0.25222 | 0.45403 | 0.94919 | 0.01143 | 0.030835 | 0.0076885 | -0.053434 | -0.0014 | 3.5183 | 14.7242 | 19.3652 | 373333.3333 | 23.0447 | -0.037681 | 0.02 | 0.0008 | 0.0008 | 0.14984 | 0.0013229 | 0.0008 | 0.03266 | 1.8576e-05 | 6.4516e-06 | 0.16 | 8 | 0.18525 | 0.01239 | 0.85804 | 0.065391 | 0 | 0.06 | 0.0008 | 0.0016 | 1.28 | 0.27307 | 0.029438 | 2.2911 | 23.5505 | 3.0875 | 0 | 1 | 0.060476 | 60.4758 | 0.21764 | 12.4698 | 0.059528 | 0.62008 | 6.4592 | 0.096 | 0.096 | 0.096 | 0.15502 | 0.024 | 0.586 | 0.19045 | 0.0088914 | 0.84764 | 0.0102 | 0.010285 | -0.00017994 | 0.0372 | 3.5183 | 0.11246 | 0.86447 | 2.6439 | 179200 | 18.6035 | 0.49204 | 0.01152 | 0.00096327 | 0.0008 | 0.038863 | 0.0008 | 0.0008 | 0.0069148 | 1.6106e-05 | 6.4516e-06 | 0.14 | 6 | 0.11502 | 0.0028315 | 0.25863 | 0.0088914 | 0.13908 | -0.13019 | 0.3 | 0.204 | -8.0721 | 0 | -8.0721 | 0.0057005 | 0.014287 | 0.0288 | 0.0064131 | 0.012826 | 0 | 0.0288 | 0.00096327 | 0.0019265 | 1.8558 | 0.57398 | 1.1547 | 14.4173 | 1112.2882 | 3.9938 | 0 | 1 | 0.011128 | 11.1285 | 0.096752 | 5.5435 | 0.063339 | 0.65978 | 6.8727 | 0.096 | 0.096 | 0.096 | 0.16495 | 0.024 | 0.601 | 0 | 0.85987 | 0.0102 | 0.0102 | 0 | 0.0372 | 0 | 0 | 5.5319 | 179200 | 0 | 0.1197 | 0.01152 | 0.0008 | 0.0008 | 0.037522 | 0.0008 | 0.0008 | 0.0073575 | 6.4516e-06 | 6.4516e-06 | 0.14 | 8 | 0.083297 | 0.0034257 | 0.27491 | 0 | 0.0288 | 0.0008 | 0.0016 | 1.28 | 0.27307 | 0.33825 | 9.9442 | 270.5963 | 2.8923 | 0 | 1 | 0 | 0 | 0 | 0 | 0.0008 | 1.451 | 0.19 | 0.14025 | 0.4708 | 0.2052 | 0.2448 | 0.040935 | 0.29802 | 0.40917 | 0.12197 | 0.2 | 0 | 8 | 0.1 | 8454.0258 | 12 | 0.036652 | 0.004 | 0.003 | 12 | 4 | 0.00824 | 0.00618 | 23.3304 | 1.8713 | 0 | 4.4654 | 6.1399 | 0 | 2.7284 | 0.83812 | 1 | 1 | 1 | Lipo Battery Pack 5500mAh/22.2V 30/60C 177.6Wh | 22.2 | 5500 | 0.821 | 0.163 | 0.046 | 0.051 | 109.89 | 35.7578 | 1.5102 | TRUE | 4 | GEPRC EM2812 900Kv | 9 | 5 | 900 | 0.065 | 0.02 | 0.26 | 0.08 | 0.34 | 25 | 1.3912 | 1010 | 59.927 | TRUE | TRUE | 2.6994 | Pixhawk4 | 0.016 | 0.025 | 0.022 | 0.01 | 0.02 | 0.04 | 0.048 | 0.1544 | 0.02 | 0.3554 | 0
1.2 | 0.29333 | 240 | 0.3 | OK | 5.5592 | W0_mass_kg | 5.5592 | 4.2786 | 184.3081 | 14.6617 | 19.3719 | 5.5592 | 54.5362 | 53.98 | 0.27691 | 4.2786 | 119.8003 | 184.3081 | 0.28521 | 0.041527 | 4.1527 | 0.25279 | 1.2639 | 6.3197 | 0.2 | 0.2 | 0.2 | 0.31598 | 0.05 | 0.25 | 0.45369 | 0.94784 | 0.01143 | 0.030944 | 0.0077345 | -0.053414 | -0.0014 | 3.5238 | 14.6617 | 19.3719 | 373333.3333 | 22.738 | -0.037457 | 0.02 | 0.0008 | 0.0008 | 0.14895 | 0.001314 | 0.0008 | 0.032331 | 1.8411e-05 | 6.4516e-06 | 0.16 | 8 | 0.18399 | 0.01239 | 0.85275 | 0.17855 | 0 | 0.06 | 0.0008 | 0.0016 | 1.28 | 0.27307 | 0.029263 | 2.2911 | 23.4105 | 3.0665 | 0 | 1 | 0.059924 | 59.9236 | 0.21713 | 12.4405 | 0.06142 | 0.63979 | 6.6644 | 0.096 | 0.096 | 0.096 | 0.15995 | 0.024 | 0.586 | 0.55622 | 0.023522 | 0.85386 | 0.0102 | 0.010315 | -0.00048991 | 0.0372 | 3.5238 | 0.29496 | 2.2803 | 4.2846 | 179200 | 19.3671 | 0.49562 | 0.01152 | 0.00097027 | 0.0008 | 0.040257 | 0.0008 | 0.0008 | 0.0071345 | 1.6543e-05 | 6.4516e-06 | 0.14 | 6 | 0.11995 | 0.0028427 | 0.26671 | 0.023522 | 0.14051 | -0.11698 | 0.3 | 0.204 | -7.1909 | 0 | -7.1909 | 0.0058816 | 0.014741 | 0.0288 | 0.0066168 | 0.013234 | 0 | 0.0288 | 0.00097027 | 0.0019405 | 1.8828 | 0.59085 | 1.1547 | 14.6276 | 1120.3698 | 4.1648 | 0 | 1 | 0.011941 | 11.9409 | 0.099552 | 5.7039 | 0.062732 | 0.65346 | 6.8069 | 0.096 | 0.096 | 0.096 | 0.16336 | 0.024 | 0.601 | 0 | 0.858 | 0.0102 | 0.0102 | 0 | 0.0372 | 0 | 0 | 5.5646 | 179200 | 0 | 0.11856 | 0.01152 | 0.0008 | 0.0008 | 0.037163 | 0.0008 | 0.0008 | 0.007287 | 6.4516e-06 | 6.4516e-06 | 0.14 | 8 | 0.082243 | 0.0034257 | 0.27232 | 0 | 0.0288 | 0.0008 | 0.0016 | 1.28 | 0.27307 | 0.335 | 9.9442 | 268.0033 | 2.8557 | 0 | 1 | 0 | 0 | 0 | 0 | 0.0008 | 1.451 | 0.19 | 0.14025 | 0.4708 | 0.2052 | 0.2448 | 0.040935 | 0.29802 | 0.40917 | 0.12197 | 0.2 | 0 | 8 | 0.1 | 8454.0258 | 12 | 0.036652 | 0.004 | 0.003 | 12 | 4 | 0.00824 | 0.00618 | 23.3304 | 1.8464 | 0 | 4.4654 | 6.1399 | 0 | 2.7284 | 0.82697 | 1 | 1 | 1 | Lipo Battery Pack 5500mAh/22.2V 30/60C 177.6Wh | 22.2 | 5500 | 0.821 | 0.163 | 0.046 | 0.051 | 109.89 | 35.7738 | 1.5095 | TRUE | 4 | GEPRC EM2812 900Kv | 9 | 5 | 900 | 0.065 | 0.02 | 0.26 | 0.08 | 0.34 | 25 | 1.3905 | 1010 | 59.9001 | TRUE | TRUE | 2.6982 | Pixhawk4 | 0.016 | 0.025 | 0.022 | 0.01 | 0.02 | 0.04 | 0.048 | 0.15441 | 0.02 | 0.35541 | 0
1.2 | 0.28 | 257.7778 | 0.31556 | OK | 5.4931 | W0_mass_kg | 5.4931 | 4.4804 | 193.0003 | 14.2418 | 20.1204 | 5.4931 | 53.8868 | 55.5931 | 0.27746 | 4.4804 | 125.4502 | 193.0003 | 0.29804 | 0.10292 | 10.2919 | 0.2435 | 1.2175 | 6.0874 | 0.2 | 0.2 | 0.2 | 0.30437 | 0.05 | 0.26556 | 0.48498 | 0.93922 | 0.01143 | 0.034053 | 0.0080296 | -0.05174 | -0.0014 | 3.9888 | 14.2418 | 20.1204 | 373333.3333 | 22.4454 | -0.03608 | 0.02 | 0.0008 | 0.0008 | 0.14347 | 0.001353 | 0.0008 | 0.031718 | 1.8253e-05 | 6.4516e-06 | 0.16 | 8 | 0.17625 | 0.01239 | 0.82024 | -0.52567 | 0 | 0.06 | 0.0008 | 0.0016 | 1.28 | 0.27307 | 0.028188 | 2.2911 | 22.5502 | 2.9375 | 0 | 1 | 0.055225 | 55.2249 | 0.20889 | 11.9686 | 0.057634 | 0.60036 | 6.2537 | 0.096 | 0.096 | 0.096 | 0.15009 | 0.024 | 0.586 | -1.7062 | -0.073932 | 0.84111 | 0.0102 | 0.010902 | 0.0028945 | 0.0372 | 3.9888 | -0.94369 | -6.7817 | 7.6534 | 179200 | 17.8392 | 0.48846 | 0.01152 | 0.00095626 | 0.0008 | 0.037477 | 0.0008 | 0.0008 | 0.0066948 | 1.5661e-05 | 6.4516e-06 | 0.14 | 6 | 0.11009 | 0.0028202 | 0.25055 | -0.073932 | 0.15625 | -0.23018 | 0.3 | 0.204 | -14.4023 | 0 | -14.4023 | 0.0055192 | 0.013832 | 0.0288 | 0.0062091 | 0.012418 | 0 | 0.0288 | 0.00095626 | 0.0019125 | 1.8289 | 0.55747 | 1.1547 | 14.2084 | 1104.1991 | 3.8226 | 0 | 1 | 0.010338 | 10.3383 | 0.093909 | 5.3806 | 0.059254 | 0.61723 | 6.4294 | 0.096 | 0.096 | 0.096 | 0.15431 | 0.024 | 0.601 | 0 | 0.84671 | 0.0102 | 0.0102 | 0 | 0.0372 | 0 | 0 | 5.7637 | 179200 | 0 | 0.11198 | 0.01152 | 0.0008 | 0.0008 | 0.035102 | 0.0008 | 0.0008 | 0.0068829 | 6.4516e-06 | 6.4516e-06 | 0.14 | 6 | 0.11431 | 0.0025693 | 0.25746 | 0 | 0.0288 | 0.0008 | 0.0016 | 1.28 | 0.27307 | 0.31643 | 9.9442 | 253.143 | 3.969 | 0 | 1 | 0 | 0 | 0 | 0 | 0.0008 | 1.451 | 0.19 | 0.14025 | 0.4708 | 0.2052 | 0.2448 | 0.040935 | 0.29802 | 0.40917 | 0.12197 | 0.2 | 0 | 8 | 0.1 | 8454.0258 | 12 | 0.036652 | 0.004 | 0.003 | 12 | 4 | 0.00824 | 0.00618 | 23.3304 | 1.8226 | 0 | 4.4654 | 6.1399 | 0 | 2.7284 | 0.81633 | 1 | 1 | 1 | Lipo Battery Pack 5500mAh/22.2V 30/60C 177.6Wh | 22.2 | 5500 | 0.821 | 0.163 | 0.046 | 0.051 | 109.89 | 34.1626 | 1.5807 | TRUE | 4 | GEPRC EM2812 900Kv | 9 | 5 | 900 | 0.065 | 0.02 | 0.26 | 0.08 | 0.34 | 25 | 1.4561 | 1010 | 62.7251 | TRUE | TRUE | 2.8255 | Pixhawk4 | 0.016 | 0.025 | 0.022 | 0.01 | 0.02 | 0.04 | 0.048 | 0.15175 | 0.02 | 0.35275 | 0
1.2 | 0.3 | 248.8889 | 0.31333 | OK | 5.56 | W0_mass_kg | 5.56 | 4.4209 | 190.4371 | 14.6056 | 19.7329 | 5.56 | 54.5432 | 55.6917 | 0.27944 | 4.4209 | 123.7841 | 190.4371 | 0.29825 | 0.094026 | 9.4026 | 0.25156 | 1.2578 | 6.289 | 0.2 | 0.2 | 0.2 | 0.31445 | 0.05 | 0.26333 | 0.47021 | 0.94673 | 0.01143 | 0.032194 | 0.0077722 | -0.052628 | -0.0014 | 3.7423 | 14.6056 | 19.7329 | 373333.3333 | 23.3238 | -0.037275 | 0.02 | 0.0008 | 0.0008 | 0.14823 | 0.0013553 | 0.0008 | 0.032802 | 1.8726e-05 | 6.4516e-06 | 0.16 | 8 | 0.18297 | 0.01239 | 0.84846 | -0.35114 | 0 | 0.06 | 0.0008 | 0.0016 | 1.28 | 0.27307 | 0.029121 | 2.2911 | 23.2971 | 3.0495 | 0 | 1 | 0.05876 | 58.7601 | 0.2141 | 12.267 | 0.062676 | 0.65287 | 6.8008 | 0.096 | 0.096 | 0.096 | 0.16322 | 0.024 | 0.586 | -1.1485 | -0.045707 | 0.85783 | 0.0102 | 0.010538 | 0.001068 | 0.0372 | 3.7423 | -0.57001 | -4.3375 | 5.9588 | 179200 | 19.8743 | 0.49799 | 0.01152 | 0.00097492 | 0.0008 | 0.041189 | 0.0008 | 0.0008 | 0.0072804 | 1.6831e-05 | 6.4516e-06 | 0.14 | 8 | 0.082146 | 0.0038002 | 0.27208 | -0.045707 | 0.15004 | -0.19574 | 0.3 | 0.204 | -11.9664 | 0 | -11.9664 | 0.006002 | 0.015042 | 0.0288 | 0.0067522 | 0.013504 | 0 | 0.0288 | 0.00097492 | 0.0019498 | 1.9009 | 0.60225 | 1.1547 | 14.7681 | 1125.7375 | 2.8523 | 0 | 1 | 0.012493 | 12.4932 | 0.10139 | 5.8092 | 0.06264 | 0.6525 | 6.7969 | 0.096 | 0.096 | 0.096 | 0.16313 | 0.024 | 0.601 | 0 | 0.85772 | 0.0102 | 0.0102 | 0 | 0.0372 | 0 | 0 | 5.5696 | 179200 | 0 | 0.11838 | 0.01152 | 0.0008 | 0.0008 | 0.037108 | 0.0008 | 0.0008 | 0.0072763 | 6.4516e-06 | 6.4516e-06 | 0.14 | 8 | 0.082084 | 0.0034257 | 0.27193 | 0 | 0.0288 | 0.0008 | 0.0016 | 1.28 | 0.27307 | 0.33451 | 9.9442 | 267.6112 | 2.8501 | 0 | 1 | 0 | 0 | 0 | 0 | 0.0008 | 1.451 | 0.19 | 0.14025 | 0.4708 | 0.2052 | 0.2448 | 0.040935 | 0.29802 | 0.40917 | 0.12197 | 0.2 | 0 | 8 | 0.1 | 8454.0258 | 12 | 0.036652 | 0.004 | 0.003 | 12 | 4 | 0.00824 | 0.00618 | 23.3304 | 1.8939 | 0 | 4.4654 | 6.1399 | 0 | 2.7284 | 0.84827 | 1 | 1 | 1 | Lipo Battery Pack 5500mAh/22.2V 30/60C 177.6Wh | 22.2 | 5500 | 0.821 | 0.163 | 0.046 | 0.051 | 109.89 | 34.6225 | 1.5597 | TRUE | 4 | GEPRC EM2812 900Kv | 9 | 5 | 900 | 0.065 | 0.02 | 0.26 | 0.08 | 0.34 | 25 | 1.4368 | 1010 | 61.8921 | TRUE | TRUE | 2.7879 | Pixhawk4 | 0.016 | 0.025 | 0.022 | 0.01 | 0.02 | 0.04 | 0.048 | 0.15444 | 0.02 | 0.35544 | 0
1.2 | 0.28667 | 248.8889 | 0.31556 | OK | 5.5601 | W0_mass_kg | 5.5601 | 4.4294 | 190.8047 | 14.6706 | 19.7258 | 5.5601 | 54.5449 | 56.0823 | 0.27957 | 4.4294 | 124.023 | 190.8047 | 0.29865 | 0.095406 | 9.5406 | 0.25313 | 1.2656 | 6.3281 | 0.2 | 0.2 | 0.2 | 0.31641 | 0.05 | 0.26556 | 0.47057 | 0.94814 | 0.01143 | 0.032076 | 0.0077241 | -0.052649 | -0.0014 | 3.7364 | 14.6706 | 19.7258 | 373333.3333 | 23.6513 | -0.037507 | 0.02 | 0.0008 | 0.0008 | 0.14915 | 0.0013647 | 0.0008 | 0.033151 | 1.8901e-05 | 6.4516e-06 | 0.16 | 8 | 0.18427 | 0.01239 | 0.85394 | -0.47029 | 0 | 0.06 | 0.0008 | 0.0016 | 1.28 | 0.27307 | 0.029302 | 2.2911 | 23.4419 | 3.0712 | 0 | 1 | 0.059324 | 59.3238 | 0.21463 | 12.2971 | 0.0608 | 0.63333 | 6.5972 | 0.096 | 0.096 | 0.096 | 0.15833 | 0.024 | 0.586 | -1.5374 | -0.063131 | 0.85185 | 0.0102 | 0.010718 | 0.0018157 | 0.0372 | 3.7364 | -0.79384 | -5.8904 | 7.0276 | 179200 | 19.1169 | 0.49444 | 0.01152 | 0.00096798 | 0.0008 | 0.039799 | 0.0008 | 0.0008 | 0.0070625 | 1.6401e-05 | 6.4516e-06 | 0.14 | 6 | 0.11833 | 0.002839 | 0.26407 | -0.063131 | 0.14857 | -0.2117 | 0.3 | 0.204 | -13.0491 | 0 | -13.0491 | 0.0058223 | 0.014592 | 0.0288 | 0.0065501 | 0.0131 | 0 | 0.0288 | 0.00096798 | 0.001936 | 1.874 | 0.58528 | 1.1547 | 14.5585 | 1117.7221 | 4.1088 | 0 | 1 | 0.011672 | 11.6722 | 0.098639 | 5.6516 | 0.063274 | 0.6591 | 6.8656 | 0.096 | 0.096 | 0.096 | 0.16478 | 0.024 | 0.601 | 0 | 0.85967 | 0.0102 | 0.0102 | 0 | 0.0372 | 0 | 0 | 5.5354 | 179200 | 0 | 0.11958 | 0.01152 | 0.0008 | 0.0008 | 0.037484 | 0.0008 | 0.0008 | 0.0073499 | 6.4516e-06 | 6.4516e-06 | 0.14 | 8 | 0.083183 | 0.0034257 | 0.27463 | 0 | 0.0288 | 0.0008 | 0.0016 | 1.28 | 0.27307 | 0.3379 | 9.9442 | 270.3167 | 2.8883 | 0 | 1 | 0 | 0 | 0 | 0 | 0.0008 | 1.451 | 0.19 | 0.14025 | 0.4708 | 0.2052 | 0.2448 | 0.040935 | 0.29802 | 0.40917 | 0.12197 | 0.2 | 0 | 8 | 0.1 | 8454.0258 | 12 | 0.036652 | 0.004 | 0.003 | 12 | 4 | 0.00824 | 0.00618 | 23.3304 | 1.9205 | 0 | 4.4654 | 6.1399 | 0 | 2.7284 | 0.86018 | 1 | 1 | 1 | Lipo Battery Pack 5500mAh/22.2V 30/60C 177.6Wh | 22.2 | 5500 | 0.821 | 0.163 | 0.046 | 0.051 | 109.89 | 34.5558 | 1.5627 | TRUE | 4 | GEPRC EM2812 900Kv | 9 | 5 | 900 | 0.065 | 0.02 | 0.26 | 0.08 | 0.34 | 25 | 1.4396 | 1010 | 62.0115 | TRUE | TRUE | 2.7933 | Pixhawk4 | 0.016 | 0.025 | 0.022 | 0.01 | 0.02 | 0.04 | 0.048 | 0.15445 | 0.02 | 0.35545 | 0
1.2 | 0.29333 | 246.6667 | 0.31111 | OK | 5.5605 | W0_mass_kg | 5.5605 | 4.3865 | 188.9567 | 14.6498 | 19.6401 | 5.5605 | 54.5489 | 55.4397 | 0.27889 | 4.3865 | 122.8218 | 188.9567 | 0.29539 | 0.082481 | 8.2481 | 0.25256 | 1.2628 | 6.3139 | 0.2 | 0.2 | 0.2 | 0.31569 | 0.05 | 0.26111 | 0.46624 | 0.94763 | 0.01143 | 0.031826 | 0.0077416 | -0.052834 | -0.0014 | 3.685 | 14.6498 | 19.6401 | 373333.3333 | 23.3216 | -0.037423 | 0.02 | 0.0008 | 0.0008 | 0.14881 | 0.0013491 | 0.0008 | 0.032838 | 1.8725e-05 | 6.4516e-06 | 0.16 | 8 | 0.1838 | 0.01239 | 0.85194 | -0.27257 | 0 | 0.06 | 0.0008 | 0.0016 | 1.28 | 0.27307 | 0.029236 | 2.2911 | 23.3892 | 3.0633 | 0 | 1 | 0.059295 | 59.2953 | 0.21508 | 12.323 | 0.061685 | 0.64256 | 6.6933 | 0.096 | 0.096 | 0.096 | 0.16064 | 0.024 | 0.586 | -0.89088 | -0.035984 | 0.85471 | 0.0102 | 0.01046 | 0.00080139 | 0.0372 | 3.685 | -0.4507 | -3.4403 | 5.2968 | 179200 | 19.4744 | 0.49612 | 0.01152 | 0.00097125 | 0.0008 | 0.040454 | 0.0008 | 0.0008 | 0.0071654 | 1.6604e-05 | 6.4516e-06 | 0.14 | 8 | 0.080426 | 0.0037924 | 0.26785 | -0.035984 | 0.14711 | -0.18309 | 0.3 | 0.204 | -11.2413 | 0 | -11.2413 | 0.0059071 | 0.014804 | 0.0288 | 0.0066455 | 0.013291 | 0 | 0.0288 | 0.00097125 | 0.0019425 | 1.8867 | 0.59325 | 1.1547 | 14.6573 | 1121.5055 | 2.7926 | 0 | 1 | 0.012057 | 12.0569 | 0.099942 | 5.7263 | 0.062945 | 0.65568 | 6.83 | 0.096 | 0.096 | 0.096 | 0.16392 | 0.024 | 0.601 | 0 | 0.85866 | 0.0102 | 0.0102 | 0 | 0.0372 | 0 | 0 | 5.5531 | 179200 | 0 | 0.11896 | 0.01152 | 0.0008 | 0.0008 | 0.037289 | 0.0008 | 0.0008 | 0.0073117 | 6.4516e-06 | 6.4516e-06 | 0.14 | 8 | 0.082613 | 0.0034257 | 0.27323 | 0 | 0.0288 | 0.0008 | 0.0016 | 1.28 | 0.27307 | 0.33614 | 9.9442 | 268.9134 | 2.8685 | 0 | 1 | 0 | 0 | 0 | 0 | 0.0008 | 1.451 | 0.19 | 0.14025 | 0.4708 | 0.2052 | 0.2448 | 0.040935 | 0.29802 | 0.40917 | 0.12197 | 0.2 | 0 | 8 | 0.1 | 8454.0258 | 12 | 0.036652 | 0.004 | 0.003 | 12 | 4 | 0.00824 | 0.00618 | 23.3304 | 1.8938 | 0 | 4.4654 | 6.1399 | 0 | 2.7284 | 0.84819 | 1 | 1 | 1 | Lipo Battery Pack 5500mAh/22.2V 30/60C 177.6Wh | 22.2 | 5500 | 0.821 | 0.163 | 0.046 | 0.051 | 109.89 | 34.8937 | 1.5476 | TRUE | 4 | GEPRC EM2812 900Kv | 9 | 5 | 900 | 0.065 | 0.02 | 0.26 | 0.08 | 0.34 | 25 | 1.4256 | 1010 | 61.4109 | TRUE | TRUE | 2.7663 | Pixhawk4 | 0.016 | 0.025 | 0.022 | 0.01 | 0.02 | 0.04 | 0.048 | 0.15447 | 0.02 | 0.35547 | 0
1.2 | 0.28 | 246.6667 | 0.31333 | OK | 5.5606 | W0_mass_kg | 5.5606 | 4.394 | 189.281 | 14.7145 | 19.6331 | 5.5606 | 54.5498 | 55.826 | 0.27901 | 4.394 | 123.0327 | 189.281 | 0.29579 | 0.083899 | 8.3899 | 0.25412 | 1.2706 | 6.3529 | 0.2 | 0.2 | 0.2 | 0.31765 | 0.05 | 0.26333 | 0.4666 | 0.94903 | 0.01143 | 0.03171 | 0.007694 | -0.052855 | -0.0014 | 3.6792 | 14.7145 | 19.6331 | 373333.3333 | 23.6469 | -0.037654 | 0.02 | 0.0008 | 0.0008 | 0.14973 | 0.0013585 | 0.0008 | 0.033185 | 1.8899e-05 | 6.4516e-06 | 0.16 | 8 | 0.1851 | 0.01239 | 0.85741 | -0.39087 | 0 | 0.06 | 0.0008 | 0.0016 | 1.28 | 0.27307 | 0.029417 | 2.2911 | 23.5337 | 3.0849 | 0 | 1 | 0.05986 | 59.8604 | 0.2156 | 12.353 | 0.059795 | 0.62287 | 6.4882 | 0.096 | 0.096 | 0.096 | 0.15572 | 0.024 | 0.586 | -1.2762 | -0.053254 | 0.84854 | 0.0102 | 0.010611 | 0.0013146 | 0.0372 | 3.6792 | -0.67274 | -5.0188 | 6.4671 | 179200 | 18.7115 | 0.49255 | 0.01152 | 0.00096426 | 0.0008 | 0.03906 | 0.0008 | 0.0008 | 0.0069458 | 1.6168e-05 | 6.4516e-06 | 0.14 | 6 | 0.11572 | 0.002833 | 0.25978 | -0.053254 | 0.14563 | -0.19888 | 0.3 | 0.204 | -12.3155 | 0 | -12.3155 | 0.0057261 | 0.014351 | 0.0288 | 0.0064419 | 0.012884 | 0 | 0.0288 | 0.00096426 | 0.0019285 | 1.8596 | 0.57635 | 1.1547 | 14.447 | 1113.4314 | 4.018 | 0 | 1 | 0.011242 | 11.242 | 0.097151 | 5.5663 | 0.063578 | 0.66227 | 6.8986 | 0.096 | 0.096 | 0.096 | 0.16557 | 0.024 | 0.601 | 0 | 0.8606 | 0.0102 | 0.0102 | 0 | 0.0372 | 0 | 0 | 5.5191 | 179200 | 0 | 0.12015 | 0.01152 | 0.0008 | 0.0008 | 0.037664 | 0.0008 | 0.0008 | 0.0073852 | 6.4516e-06 | 6.4516e-06 | 0.14 | 8 | 0.083712 | 0.0034257 | 0.27593 | 0 | 0.0288 | 0.0008 | 0.0016 | 1.28 | 0.27307 | 0.33952 | 9.9442 | 271.6168 | 2.9067 | 0 | 1 | 0 | 0 | 0 | 0 | 0.0008 | 1.451 | 0.19 | 0.14025 | 0.4708 | 0.2052 | 0.2448 | 0.040935 | 0.29802 | 0.40917 | 0.12197 | 0.2 | 0 | 8 | 0.1 | 8454.0258 | 12 | 0.036652 | 0.004 | 0.003 | 12 | 4 | 0.00824 | 0.00618 | 23.3304 | 1.9202 | 0 | 4.4654 | 6.1399 | 0 | 2.7284 | 0.86002 | 1 | 1 | 1 | Lipo Battery Pack 5500mAh/22.2V 30/60C 177.6Wh | 22.2 | 5500 | 0.821 | 0.163 | 0.046 | 0.051 | 109.89 | 34.8339 | 1.5502 | TRUE | 4 | GEPRC EM2812 900Kv | 9 | 5 | 900 | 0.065 | 0.02 | 0.26 | 0.08 | 0.34 | 25 | 1.4281 | 1010 | 61.5163 | TRUE | TRUE | 2.771 | Pixhawk4 | 0.016 | 0.025 | 0.022 | 0.01 | 0.02 | 0.04 | 0.048 | 0.15447 | 0.02 | 0.35547 | 0
1.2 | 0.3 | 253.3333 | 0.32 | OK | 5.5614 | W0_mass_kg | 5.5614 | 4.5051 | 194.0643 | 14.5905 | 19.9089 | 5.5614 | 54.557 | 56.6089 | 0.28083 | 4.5051 | 126.1418 | 194.0643 | 0.30435 | 0.11759 | 11.7591 | 0.25144 | 1.2572 | 6.2861 | 0.2 | 0.2 | 0.2 | 0.3143 | 0.05 | 0.27 | 0.47858 | 0.94662 | 0.01143 | 0.032801 | 0.0077758 | -0.052241 | -0.0014 | 3.8497 | 14.5905 | 19.9089 | 373333.3333 | 23.7154 | -0.037258 | 0.02 | 0.0008 | 0.0008 | 0.14816 | 0.0013787 | 0.0008 | 0.033144 | 1.8935e-05 | 6.4516e-06 | 0.16 | 8 | 0.18287 | 0.01239 | 0.84805 | -0.6239 | 0 | 0.06 | 0.0008 | 0.0016 | 1.28 | 0.27307 | 0.029108 | 2.2911 | 23.2862 | 3.0478 | 0 | 1 | 0.058372 | 58.3724 | 0.2128 | 12.1926 | 0.062878 | 0.65497 | 6.8226 | 0.096 | 0.096 | 0.096 | 0.16374 | 0.024 | 0.586 | -2.052 | -0.08132 | 0.85845 | 0.0102 | 0.010956 | 0.0034115 | 0.0372 | 3.8497 | -1.0133 | -7.4222 | 7.9453 | 179200 | 19.9556 | 0.49837 | 0.01152 | 0.00097566 | 0.0008 | 0.041338 | 0.0008 | 0.0008 | 0.0073039 | 1.6877e-05 | 6.4516e-06 | 0.14 | 8 | 0.082496 | 0.0038018 | 0.27294 | -0.08132 | 0.15448 | -0.2358 | 0.3 | 0.204 | -14.4026 | 0 | -14.4026 | 0.0060213 | 0.015091 | 0.0288 | 0.0067739 | 0.013548 | 0 | 0.0288 | 0.00097566 | 0.0019513 | 1.9038 | 0.6041 | 1.1547 | 14.7907 | 1126.5987 | 2.8644 | 0 | 1 | 0.012583 | 12.5827 | 0.10168 | 5.826 | 0.062808 | 0.65425 | 6.8151 | 0.096 | 0.096 | 0.096 | 0.16356 | 0.024 | 0.601 | 0 | 0.85824 | 0.0102 | 0.0102 | 0 | 0.0372 | 0 | 0 | 5.5605 | 179200 | 0 | 0.1187 | 0.01152 | 0.0008 | 0.0008 | 0.037208 | 0.0008 | 0.0008 | 0.0072958 | 6.4516e-06 | 6.4516e-06 | 0.14 | 8 | 0.082375 | 0.0034257 | 0.27264 | 0 | 0.0288 | 0.0008 | 0.0016 | 1.28 | 0.27307 | 0.33541 | 9.9442 | 268.3284 | 2.8603 | 0 | 1 | 0 | 0 | 0 | 0 | 0.0008 | 1.451 | 0.19 | 0.14025 | 0.4708 | 0.2052 | 0.2448 | 0.040935 | 0.29802 | 0.40917 | 0.12197 | 0.2 | 0 | 8 | 0.1 | 8454.0258 | 12 | 0.036652 | 0.004 | 0.003 | 12 | 4 | 0.00824 | 0.00618 | 23.3304 | 1.9257 | 0 | 4.4654 | 6.1399 | 0 | 2.7284 | 0.86251 | 1 | 1 | 1 | Lipo Battery Pack 5500mAh/22.2V 30/60C 177.6Wh | 22.2 | 5500 | 0.821 | 0.163 | 0.046 | 0.051 | 109.89 | 33.9753 | 1.5894 | TRUE | 4 | GEPRC EM2812 900Kv | 9 | 5 | 900 | 0.065 | 0.02 | 0.26 | 0.08 | 0.34 | 25 | 1.4641 | 1010 | 63.0709 | TRUE | TRUE | 2.841 | Pixhawk4 | 0.016 | 0.025 | 0.022 | 0.01 | 0.02 | 0.04 | 0.048 | 0.15468 | 0.02 | 0.35568 | 0
1.2 | 0.28667 | 244.4444 | 0.30889 | OK | 5.5614 | W0_mass_kg | 5.5614 | 4.353 | 187.514 | 14.6946 | 19.5468 | 5.5614 | 54.557 | 55.1934 | 0.27834 | 4.353 | 121.8841 | 187.514 | 0.29252 | 0.070877 | 7.0877 | 0.25359 | 1.268 | 6.3398 | 0.2 | 0.2 | 0.2 | 0.31699 | 0.05 | 0.25889 | 0.46228 | 0.94856 | 0.01143 | 0.031459 | 0.0077099 | -0.05304 | -0.0014 | 3.6277 | 14.6946 | 19.5468 | 373333.3333 | 23.3255 | -0.037576 | 0.02 | 0.0008 | 0.0008 | 0.14942 | 0.0013432 | 0.0008 | 0.032881 | 1.8727e-05 | 6.4516e-06 | 0.16 | 8 | 0.18466 | 0.01239 | 0.85557 | -0.19469 | 0 | 0.06 | 0.0008 | 0.0016 | 1.28 | 0.27307 | 0.029357 | 2.2911 | 23.4852 | 3.0777 | 0 | 1 | 0.059851 | 59.8509 | 0.21608 | 12.3802 | 0.060698 | 0.63228 | 6.5862 | 0.096 | 0.096 | 0.096 | 0.15807 | 0.024 | 0.586 | -0.6364 | -0.026074 | 0.85152 | 0.0102 | 0.010391 | 0.00055603 | 0.0372 | 3.6277 | -0.32802 | -2.5092 | 4.5172 | 179200 | 19.0761 | 0.49425 | 0.01152 | 0.0009676 | 0.0008 | 0.039725 | 0.0008 | 0.0008 | 0.0070507 | 1.6377e-05 | 6.4516e-06 | 0.14 | 6 | 0.11807 | 0.0028384 | 0.26363 | -0.026074 | 0.14418 | -0.17026 | 0.3 | 0.204 | -10.4994 | 0 | -10.4994 | 0.0058126 | 0.014568 | 0.0288 | 0.0065392 | 0.013078 | 0 | 0.0288 | 0.0009676 | 0.0019352 | 1.8725 | 0.58438 | 1.1547 | 14.5473 | 1117.2893 | 4.0996 | 0 | 1 | 0.011629 | 11.6285 | 0.09849 | 5.643 | 0.063268 | 0.65904 | 6.865 | 0.096 | 0.096 | 0.096 | 0.16476 | 0.024 | 0.601 | 0 | 0.85966 | 0.0102 | 0.0102 | 0 | 0.0372 | 0 | 0 | 5.5357 | 179200 | 0 | 0.11957 | 0.01152 | 0.0008 | 0.0008 | 0.03748 | 0.0008 | 0.0008 | 0.0073492 | 6.4516e-06 | 6.4516e-06 | 0.14 | 8 | 0.083174 | 0.0034257 | 0.27461 | 0 | 0.0288 | 0.0008 | 0.0016 | 1.28 | 0.27307 | 0.33787 | 9.9442 | 270.2932 | 2.888 | 0 | 1 | 0 | 0 | 0 | 0 | 0.0008 | 1.451 | 0.19 | 0.14025 | 0.4708 | 0.2052 | 0.2448 | 0.040935 | 0.29802 | 0.40917 | 0.12197 | 0.2 | 0 | 8 | 0.1 | 8454.0258 | 12 | 0.036652 | 0.004 | 0.003 | 12 | 4 | 0.00824 | 0.00618 | 23.3304 | 1.8941 | 0 | 4.4654 | 6.1399 | 0 | 2.7284 | 0.84833 | 1 | 1 | 1 | Lipo Battery Pack 5500mAh/22.2V 30/60C 177.6Wh | 22.2 | 5500 | 0.821 | 0.163 | 0.046 | 0.051 | 109.89 | 35.1622 | 1.5357 | TRUE | 4 | GEPRC EM2812 900Kv | 9 | 5 | 900 | 0.065 | 0.02 | 0.26 | 0.08 | 0.34 | 25 | 1.4147 | 1010 | 60.942 | TRUE | TRUE | 2.7451 | Pixhawk4 | 0.016 | 0.025 | 0.022 | 0.01 | 0.02 | 0.04 | 0.048 | 0.1545 | 0.02 | 0.3555 | 0
1.2 | 0.3 | 244.4444 | 0.30667 | OK | 5.5614 | W0_mass_kg | 5.5614 | 4.3477 | 187.2842 | 14.6308 | 19.5537 | 5.5614 | 54.557 | 54.8169 | 0.27823 | 4.3477 | 121.7347 | 187.2842 | 0.29214 | 0.069569 | 6.9569 | 0.25206 | 1.2603 | 6.3014 | 0.2 | 0.2 | 0.2 | 0.31507 | 0.05 | 0.25667 | 0.46193 | 0.94718 | 0.01143 | 0.031572 | 0.0077569 | -0.05302 | -0.0014 | 3.6334 | 14.6308 | 19.5537 | 373333.3333 | 23.0087 | -0.037349 | 0.02 | 0.0008 | 0.0008 | 0.14852 | 0.001334 | 0.0008 | 0.032542 | 1.8557e-05 | 6.4516e-06 | 0.16 | 8 | 0.18338 | 0.01239 | 0.85019 | -0.078764 | 0 | 0.06 | 0.0008 | 0.0016 | 1.28 | 0.27307 | 0.029179 | 2.2911 | 23.3429 | 3.0563 | 0 | 1 | 0.059293 | 59.2932 | 0.21556 | 12.3505 | 0.062578 | 0.65185 | 6.7902 | 0.096 | 0.096 | 0.096 | 0.16296 | 0.024 | 0.586 | -0.25988 | -0.010228 | 0.85752 | 0.0102 | 0.010316 | 0.00020417 | 0.0372 | 3.6334 | -0.12761 | -0.99148 | 2.8193 | 179200 | 19.8348 | 0.49781 | 0.01152 | 0.00097456 | 0.0008 | 0.041116 | 0.0008 | 0.0008 | 0.0072691 | 1.6809e-05 | 6.4516e-06 | 0.14 | 8 | 0.081976 | 0.0037994 | 0.27166 | -0.010228 | 0.14561 | -0.15584 | 0.3 | 0.204 | -9.531 | 0 | -9.531 | 0.0059926 | 0.015019 | 0.0288 | 0.0067417 | 0.013483 | 0 | 0.0288 | 0.00097456 | 0.0019491 | 1.8995 | 0.60136 | 1.1547 | 14.7571 | 1125.3195 | 2.8464 | 0 | 1 | 0.01245 | 12.4498 | 0.10125 | 5.8011 | 0.062648 | 0.65258 | 6.7978 | 0.096 | 0.096 | 0.096 | 0.16315 | 0.024 | 0.601 | 0 | 0.85774 | 0.0102 | 0.0102 | 0 | 0.0372 | 0 | 0 | 5.5692 | 179200 | 0 | 0.1184 | 0.01152 | 0.0008 | 0.0008 | 0.037113 | 0.0008 | 0.0008 | 0.0072772 | 6.4516e-06 | 6.4516e-06 | 0.14 | 8 | 0.082097 | 0.0034257 | 0.27196 | 0 | 0.0288 | 0.0008 | 0.0016 | 1.28 | 0.27307 | 0.33456 | 9.9442 | 267.6444 | 2.8506 | 0 | 1 | 0 | 0 | 0 | 0 | 0.0008 | 1.451 | 0.19 | 0.14025 | 0.4708 | 0.2052 | 0.2448 | 0.040935 | 0.29802 | 0.40917 | 0.12197 | 0.2 | 0 | 8 | 0.1 | 8454.0258 | 12 | 0.036652 | 0.004 | 0.003 | 12 | 4 | 0.00824 | 0.00618 | 23.3304 | 1.8683 | 0 | 4.4654 | 6.1399 | 0 | 2.7284 | 0.83681 | 1 | 1 | 1 | Lipo Battery Pack 5500mAh/22.2V 30/60C 177.6Wh | 22.2 | 5500 | 0.821 | 0.163 | 0.046 | 0.051 | 109.89 | 35.2053 | 1.5339 | TRUE | 4 | GEPRC EM2812 900Kv | 9 | 5 | 900 | 0.065 | 0.02 | 0.26 | 0.08 | 0.34 | 25 | 1.413 | 1010 | 60.8674 | TRUE | TRUE | 2.7418 | Pixhawk4 | 0.016 | 0.025 | 0.022 | 0.01 | 0.02 | 0.04 | 0.048 | 0.15451 | 0.02 | 0.35551 | 0
1.2 | 0.27333 | 244.4444 | 0.31111 | OK | 5.5614 | W0_mass_kg | 5.5614 | 4.3597 | 187.8011 | 14.7589 | 19.5399 | 5.5614 | 54.5571 | 55.5757 | 0.27846 | 4.3597 | 122.0707 | 187.8011 | 0.29293 | 0.072342 | 7.2342 | 0.25515 | 1.2757 | 6.3787 | 0.2 | 0.2 | 0.2 | 0.31894 | 0.05 | 0.26111 | 0.46263 | 0.94995 | 0.01143 | 0.031346 | 0.0076629 | -0.053061 | -0.0014 | 3.622 | 14.7589 | 19.5399 | 373333.3333 | 23.6485 | -0.037807 | 0.02 | 0.0008 | 0.0008 | 0.15034 | 0.0013524 | 0.0008 | 0.033226 | 1.8899e-05 | 6.4516e-06 | 0.16 | 8 | 0.18596 | 0.01239 | 0.86102 | -0.31225 | 0 | 0.06 | 0.0008 | 0.0016 | 1.28 | 0.27307 | 0.029537 | 2.2911 | 23.6293 | 3.0993 | 0 | 1 | 0.060417 | 60.4171 | 0.2166 | 12.4102 | 0.058794 | 0.61244 | 6.3796 | 0.096 | 0.096 | 0.096 | 0.15311 | 0.024 | 0.586 | -1.0186 | -0.04319 | 0.84515 | 0.0102 | 0.010519 | 0.0010156 | 0.0372 | 3.622 | -0.54818 | -4.1059 | 5.8357 | 179200 | 18.3074 | 0.49065 | 0.01152 | 0.00096056 | 0.0008 | 0.038325 | 0.0008 | 0.0008 | 0.0068295 | 1.5934e-05 | 6.4516e-06 | 0.14 | 6 | 0.11311 | 0.0028271 | 0.2555 | -0.04319 | 0.14269 | -0.18588 | 0.3 | 0.204 | -11.5647 | 0 | -11.5647 | 0.0056302 | 0.014111 | 0.0288 | 0.006334 | 0.012668 | 0 | 0.0288 | 0.00096056 | 0.0019211 | 1.8453 | 0.56754 | 1.1547 | 14.3362 | 1109.1535 | 3.9274 | 0 | 1 | 0.01082 | 10.8195 | 0.095655 | 5.4806 | 0.0639 | 0.66562 | 6.9336 | 0.096 | 0.096 | 0.096 | 0.16641 | 0.024 | 0.601 | 0 | 0.86158 | 0.0102 | 0.0102 | 0 | 0.0372 | 0 | 0 | 5.5021 | 179200 | 0 | 0.12076 | 0.01152 | 0.0008 | 0.0008 | 0.037854 | 0.0008 | 0.0008 | 0.0074226 | 6.4516e-06 | 6.4516e-06 | 0.14 | 8 | 0.08427 | 0.0034257 | 0.27731 | 0 | 0.0288 | 0.0008 | 0.0016 | 1.28 | 0.27307 | 0.34124 | 9.9442 | 272.9919 | 2.9261 | 0 | 1 | 0 | 0 | 0 | 0 | 0.0008 | 1.451 | 0.19 | 0.14025 | 0.4708 | 0.2052 | 0.2448 | 0.040935 | 0.29802 | 0.40917 | 0.12197 | 0.2 | 0 | 8 | 0.1 | 8454.0258 | 12 | 0.036652 | 0.004 | 0.003 | 12 | 4 | 0.00824 | 0.00618 | 23.3304 | 1.9203 | 0 | 4.4654 | 6.1399 | 0 | 2.7284 | 0.86008 | 1 | 1 | 1 | Lipo Battery Pack 5500mAh/22.2V 30/60C 177.6Wh | 22.2 | 5500 | 0.821 | 0.163 | 0.046 | 0.051 | 109.89 | 35.1084 | 1.5381 | TRUE | 4 | GEPRC EM2812 900Kv | 9 | 5 | 900 | 0.065 | 0.02 | 0.26 | 0.08 | 0.34 | 25 | 1.4169 | 1010 | 61.0353 | TRUE | TRUE | 2.7493 | Pixhawk4 | 0.016 | 0.025 | 0.022 | 0.01 | 0.02 | 0.04 | 0.048 | 0.1545 | 0.02 | 0.3555 | 0
1.2 | 0.29333 | 257.7778 | 0.31333 | OK | 5.4931 | W0_mass_kg | 5.4931 | 4.4703 | 192.5661 | 14.1783 | 20.1277 | 5.4931 | 53.887 | 55.207 | 0.27734 | 4.4703 | 125.168 | 192.5661 | 0.29764 | 0.10146 | 10.1462 | 0.242 | 1.21 | 6.0501 | 0.2 | 0.2 | 0.2 | 0.3025 | 0.05 | 0.26333 | 0.48459 | 0.93779 | 0.01143 | 0.034178 | 0.0080791 | -0.051718 | -0.0014 | 3.995 | 14.1783 | 20.1277 | 373333.3333 | 22.1355 | -0.035859 | 0.02 | 0.0008 | 0.0008 | 0.14259 | 0.0013437 | 0.0008 | 0.031386 | 1.8085e-05 | 6.4516e-06 | 0.16 | 8 | 0.175 | 0.01239 | 0.81501 | -0.40654 | 0 | 0.06 | 0.0008 | 0.0016 | 1.28 | 0.27307 | 0.028015 | 2.2911 | 22.4119 | 2.9167 | 0 | 1 | 0.054701 | 54.7009 | 0.20838 | 11.9393 | 0.059438 | 0.61914 | 6.4494 | 0.096 | 0.096 | 0.096 | 0.15479 | 0.024 | 0.586 | -1.32 | -0.055422 | 0.84734 | 0.0102 | 0.010656 | 0.0013831 | 0.0372 | 3.995 | -0.70129 | -5.2012 | 6.6021 | 179200 | 18.5672 | 0.49187 | 0.01152 | 0.00096294 | 0.0008 | 0.038797 | 0.0008 | 0.0008 | 0.0069043 | 1.6085e-05 | 6.4516e-06 | 0.14 | 6 | 0.11479 | 0.0028309 | 0.25825 | -0.055422 | 0.15786 | -0.21328 | 0.3 | 0.204 | -13.2292 | 0 | -13.2292 | 0.0056919 | 0.014265 | 0.0288 | 0.0064033 | 0.012807 | 0 | 0.0288 | 0.00096294 | 0.0019259 | 1.8545 | 0.57319 | 1.1547 | 14.4074 | 1111.9035 | 3.9856 | 0 | 1 | 0.01109 | 11.0904 | 0.096618 | 5.5358 | 0.058677 | 0.61122 | 6.3669 | 0.096 | 0.096 | 0.096 | 0.15281 | 0.024 | 0.601 | 0 | 0.84475 | 0.0102 | 0.0102 | 0 | 0.0372 | 0 | 0 | 5.7986 | 179200 | 0 | 0.11089 | 0.01152 | 0.0008 | 0.0008 | 0.034761 | 0.0008 | 0.0008 | 0.006816 | 6.4516e-06 | 6.4516e-06 | 0.14 | 6 | 0.11281 | 0.0025693 | 0.255 | 0 | 0.0288 | 0.0008 | 0.0016 | 1.28 | 0.27307 | 0.31335 | 9.9442 | 250.6811 | 3.9169 | 0 | 1 | 0 | 0 | 0 | 0 | 0.0008 | 1.451 | 0.19 | 0.14025 | 0.4708 | 0.2052 | 0.2448 | 0.040935 | 0.29802 | 0.40917 | 0.12197 | 0.2 | 0 | 8 | 0.1 | 8454.0258 | 12 | 0.036652 | 0.004 | 0.003 | 12 | 4 | 0.00824 | 0.00618 | 23.3304 | 1.7974 | 0 | 4.4654 | 6.1399 | 0 | 2.7284 | 0.80505 | 1 | 1 | 1 | Lipo Battery Pack 5500mAh/22.2V 30/60C 177.6Wh | 22.2 | 5500 | 0.821 | 0.163 | 0.046 | 0.051 | 109.89 | 34.2397 | 1.5771 | TRUE | 4 | GEPRC EM2812 900Kv | 9 | 5 | 900 | 0.065 | 0.02 | 0.26 | 0.08 | 0.34 | 25 | 1.4528 | 1010 | 62.584 | TRUE | TRUE | 2.8191 | Pixhawk4 | 0.016 | 0.025 | 0.022 | 0.01 | 0.02 | 0.04 | 0.048 | 0.15176 | 0.02 | 0.35276 | 0
1.2 | 0.27333 | 248.8889 | 0.31778 | OK | 5.562 | W0_mass_kg | 5.562 | 4.4419 | 191.3423 | 14.7451 | 19.7178 | 5.562 | 54.5631 | 56.4832 | 0.27982 | 4.4419 | 124.3725 | 191.3423 | 0.29909 | 0.096325 | 9.6325 | 0.25492 | 1.2746 | 6.3731 | 0.2 | 0.2 | 0.2 | 0.31865 | 0.05 | 0.26778 | 0.47099 | 0.94975 | 0.01143 | 0.031942 | 0.0076697 | -0.052673 | -0.0014 | 3.7296 | 14.7451 | 19.7178 | 373333.3333 | 24.0305 | -0.037773 | 0.02 | 0.0008 | 0.0008 | 0.15021 | 0.0013756 | 0.0008 | 0.033555 | 1.9102e-05 | 6.4516e-06 | 0.16 | 8 | 0.18577 | 0.01239 | 0.86023 | -0.58438 | 0 | 0.06 | 0.0008 | 0.0016 | 1.28 | 0.27307 | 0.029511 | 2.2911 | 23.6084 | 3.0962 | 0 | 1 | 0.059973 | 59.9735 | 0.21523 | 12.3315 | 0.058956 | 0.61412 | 6.3971 | 0.096 | 0.096 | 0.096 | 0.15353 | 0.024 | 0.586 | -1.9202 | -0.080968 | 0.8457 | 0.0102 | 0.010975 | 0.0035259 | 0.0372 | 3.7296 | -1.0269 | -7.3778 | 7.9876 | 179200 | 18.3725 | 0.49096 | 0.01152 | 0.00096115 | 0.0008 | 0.038443 | 0.0008 | 0.0008 | 0.0068483 | 1.5972e-05 | 6.4516e-06 | 0.14 | 6 | 0.11353 | 0.0028281 | 0.25619 | -0.080968 | 0.14704 | -0.22801 | 0.3 | 0.204 | -14.1751 | 0 | -14.1751 | 0.0056457 | 0.014149 | 0.0288 | 0.0063514 | 0.012703 | 0 | 0.0288 | 0.00096115 | 0.0019223 | 1.8476 | 0.56896 | 1.1547 | 14.354 | 1109.8433 | 3.942 | 0 | 1 | 0.010887 | 10.8872 | 0.095897 | 5.4945 | 0.064024 | 0.66692 | 6.9471 | 0.096 | 0.096 | 0.096 | 0.16673 | 0.024 | 0.601 | 0 | 0.86195 | 0.0102 | 0.0102 | 0 | 0.0372 | 0 | 0 | 5.4956 | 179200 | 0 | 0.121 | 0.01152 | 0.0008 | 0.0008 | 0.037928 | 0.0008 | 0.0008 | 0.007437 | 6.4516e-06 | 6.4516e-06 | 0.14 | 8 | 0.084486 | 0.0034257 | 0.27784 | 0 | 0.0288 | 0.0008 | 0.0016 | 1.28 | 0.27307 | 0.3419 | 9.9442 | 273.5229 | 2.9336 | 0 | 1 | 0 | 0 | 0 | 0 | 0.0008 | 1.451 | 0.19 | 0.14025 | 0.4708 | 0.2052 | 0.2448 | 0.040935 | 0.29802 | 0.40917 | 0.12197 | 0.2 | 0 | 8 | 0.1 | 8454.0258 | 12 | 0.036652 | 0.004 | 0.003 | 12 | 4 | 0.00824 | 0.00618 | 23.3304 | 1.9513 | 0 | 4.4654 | 6.1399 | 0 | 2.7284 | 0.87398 | 1 | 1 | 1 | Lipo Battery Pack 5500mAh/22.2V 30/60C 177.6Wh | 22.2 | 5500 | 0.821 | 0.163 | 0.046 | 0.051 | 109.89 | 34.4587 | 1.5671 | TRUE | 4 | GEPRC EM2812 900Kv | 9 | 5 | 900 | 0.065 | 0.02 | 0.26 | 0.08 | 0.34 | 25 | 1.4436 | 1010 | 62.1863 | TRUE | TRUE | 2.8012 | Pixhawk4 | 0.016 | 0.025 | 0.022 | 0.01 | 0.02 | 0.04 | 0.048 | 0.15468 | 0.02 | 0.35568 | 0
1.2 | 0.26 | 248.8889 | 0.32 | OK | 5.5621 | W0_mass_kg | 5.5621 | 4.4544 | 191.8834 | 14.8106 | 19.7107 | 5.5621 | 54.5645 | 56.8774 | 0.27997 | 4.4544 | 124.7242 | 191.8834 | 0.29956 | 0.097907 | 9.7907 | 0.25651 | 1.2825 | 6.4127 | 0.2 | 0.2 | 0.2 | 0.32064 | 0.05 | 0.27 | 0.47135 | 0.95115 | 0.01143 | 0.031825 | 0.0076222 | -0.052694 | -0.0014 | 3.7238 | 14.8106 | 19.7107 | 373333.3333 | 24.3678 | -0.038009 | 0.02 | 0.0008 | 0.0008 | 0.15114 | 0.0013853 | 0.0008 | 0.033913 | 1.9281e-05 | 6.4516e-06 | 0.16 | 8 | 0.18709 | 0.01239 | 0.86578 | -0.70558 | 0 | 0.06 | 0.0008 | 0.0016 | 1.28 | 0.27307 | 0.029694 | 2.2911 | 23.7554 | 3.1182 | 0 | 1 | 0.060548 | 60.5485 | 0.21575 | 12.3618 | 0.057026 | 0.59402 | 6.1877 | 0.096 | 0.096 | 0.096 | 0.14851 | 0.024 | 0.586 | -2.313 | -0.10112 | 0.83894 | 0.0102 | 0.011334 | 0.0057213 | 0.0372 | 3.7238 | -1.2946 | -8.9213 | 8.9622 | 179200 | 17.5938 | 0.48731 | 0.01152 | 0.00095401 | 0.0008 | 0.037034 | 0.0008 | 0.0008 | 0.0066242 | 1.5517e-05 | 6.4516e-06 | 0.14 | 6 | 0.10851 | 0.0028166 | 0.24795 | -0.10112 | 0.14542 | -0.24654 | 0.3 | 0.204 | -15.4731 | 0 | -15.4731 | 0.0054609 | 0.013686 | 0.0288 | 0.0061436 | 0.012287 | 0 | 0.0288 | 0.00095401 | 0.001908 | 1.8203 | 0.55224 | 1.1547 | 14.1416 | 1101.601 | 3.7676 | 0 | 1 | 0.01009 | 10.0895 | 0.092986 | 5.3277 | 0.06468 | 0.67375 | 7.0182 | 0.096 | 0.096 | 0.096 | 0.16844 | 0.024 | 0.601 | 0 | 0.86391 | 0.0102 | 0.0102 | 0 | 0.0372 | 0 | 0 | 5.4614 | 179200 | 0 | 0.12224 | 0.01152 | 0.0008 | 0.0008 | 0.038317 | 0.0008 | 0.0008 | 0.0075132 | 6.4516e-06 | 6.4516e-06 | 0.14 | 8 | 0.085625 | 0.0034257 | 0.28064 | 0 | 0.0288 | 0.0008 | 0.0016 | 1.28 | 0.27307 | 0.34541 | 9.9442 | 276.3248 | 2.9731 | 0 | 1 | 0 | 0 | 0 | 0 | 0.0008 | 1.451 | 0.19 | 0.14025 | 0.4708 | 0.2052 | 0.2448 | 0.040935 | 0.29802 | 0.40917 | 0.12197 | 0.2 | 0 | 8 | 0.1 | 8454.0258 | 12 | 0.036652 | 0.004 | 0.003 | 12 | 4 | 0.00824 | 0.00618 | 23.3304 | 1.9787 | 0 | 4.4654 | 6.1399 | 0 | 2.7284 | 0.88624 | 1 | 1 | 1 | Lipo Battery Pack 5500mAh/22.2V 30/60C 177.6Wh | 22.2 | 5500 | 0.821 | 0.163 | 0.046 | 0.051 | 109.89 | 34.3615 | 1.5715 | TRUE | 4 | GEPRC EM2812 900Kv | 9 | 5 | 900 | 0.065 | 0.02 | 0.26 | 0.08 | 0.34 | 25 | 1.4477 | 1010 | 62.3621 | TRUE | TRUE | 2.8091 | Pixhawk4 | 0.016 | 0.025 | 0.022 | 0.01 | 0.02 | 0.04 | 0.048 | 0.1547 | 0.02 | 0.3557 | 0
1.2 | 0.25333 | 242.2222 | 0.31111 | OK | 5.5623 | W0_mass_kg | 5.5623 | 4.3334 | 186.6708 | 14.8688 | 19.4393 | 5.5623 | 54.5666 | 55.7146 | 0.27803 | 4.3334 | 121.336 | 186.6708 | 0.2905 | 0.062379 | 6.2379 | 0.2578 | 1.289 | 6.4451 | 0.2 | 0.2 | 0.2 | 0.32225 | 0.05 | 0.26111 | 0.459 | 0.95229 | 0.01143 | 0.03087 | 0.007584 | -0.053287 | -0.0014 | 3.5592 | 14.8688 | 19.4393 | 373333.3333 | 23.9842 | -0.0382 | 0.02 | 0.0008 | 0.0008 | 0.1519 | 0.0013558 | 0.0008 | 0.033624 | 1.9078e-05 | 6.4516e-06 | 0.16 | 8 | 0.18817 | 0.01239 | 0.87031 | -0.35256 | 0 | 0.06 | 0.0008 | 0.0016 | 1.28 | 0.27307 | 0.029844 | 2.2911 | 23.8751 | 3.1361 | 0 | 1 | 0.061573 | 61.5725 | 0.21815 | 12.4989 | 0.055853 | 0.5818 | 6.0604 | 0.096 | 0.096 | 0.096 | 0.14545 | 0.024 | 0.586 | -1.1479 | -0.051261 | 0.83466 | 0.0102 | 0.010599 | 0.0012847 | 0.0372 | 3.5592 | -0.66027 | -4.8366 | 6.3975 | 179200 | 17.1202 | 0.4851 | 0.01152 | 0.00094967 | 0.0008 | 0.036183 | 0.0008 | 0.0008 | 0.0064879 | 1.5238e-05 | 6.4516e-06 | 0.14 | 6 | 0.10545 | 0.0028096 | 0.24294 | -0.051261 | 0.13816 | -0.18942 | 0.3 | 0.204 | -11.9601 | 0 | -11.9601 | 0.0053486 | 0.013405 | 0.0288 | 0.0060172 | 0.012034 | 0 | 0.0288 | 0.00094967 | 0.0018993 | 1.8038 | 0.54226 | 1.1547 | 14.0132 | 1096.5888 | 3.6615 | 0 | 1 | 0.0096164 | 9.6164 | 0.091193 | 5.225 | 0.064886 | 0.67589 | 7.0406 | 0.096 | 0.096 | 0.096 | 0.16897 | 0.024 | 0.601 | 0 | 0.86452 | 0.0102 | 0.0102 | 0 | 0.0372 | 0 | 0 | 5.4508 | 179200 | 0 | 0.12263 | 0.01152 | 0.0008 | 0.0008 | 0.038439 | 0.0008 | 0.0008 | 0.0075371 | 6.4516e-06 | 6.4516e-06 | 0.14 | 8 | 0.085982 | 0.0034257 | 0.28152 | 0 | 0.0288 | 0.0008 | 0.0016 | 1.28 | 0.27307 | 0.34651 | 9.9442 | 277.2046 | 2.9855 | 0 | 1 | 0 | 0 | 0 | 0 | 0.0008 | 1.451 | 0.19 | 0.14025 | 0.4708 | 0.2052 | 0.2448 | 0.040935 | 0.29802 | 0.40917 | 0.12197 | 0.2 | 0 | 8 | 0.1 | 8454.0258 | 12 | 0.036652 | 0.004 | 0.003 | 12 | 4 | 0.00824 | 0.00618 | 23.3304 | 1.9476 | 0 | 4.4654 | 6.1399 | 0 | 2.7284 | 0.87229 | 1 | 1 | 1 | Lipo Battery Pack 5500mAh/22.2V 30/60C 177.6Wh | 22.2 | 5500 | 0.821 | 0.163 | 0.046 | 0.051 | 109.89 | 35.321 | 1.5288 | TRUE | 4 | GEPRC EM2812 900Kv | 9 | 5 | 900 | 0.065 | 0.02 | 0.26 | 0.08 | 0.34 | 25 | 1.4084 | 1010 | 60.668 | TRUE | TRUE | 2.7328 | Pixhawk4 | 0.016 | 0.025 | 0.022 | 0.01 | 0.02 | 0.04 | 0.048 | 0.15453 | 0.02 | 0.35553 | 0
1.2 | 0.26667 | 242.2222 | 0.30889 | OK | 5.5624 | W0_mass_kg | 5.5624 | 4.3262 | 186.3592 | 14.8039 | 19.4462 | 5.5624 | 54.5668 | 55.3312 | 0.27791 | 4.3262 | 121.1335 | 186.3592 | 0.29006 | 0.060735 | 6.0735 | 0.25623 | 1.2811 | 6.4056 | 0.2 | 0.2 | 0.2 | 0.32028 | 0.05 | 0.25889 | 0.45866 | 0.9509 | 0.01143 | 0.030982 | 0.0076307 | -0.053267 | -0.0014 | 3.5648 | 14.8039 | 19.4462 | 373333.3333 | 23.656 | -0.037966 | 0.02 | 0.0008 | 0.0008 | 0.15097 | 0.0013465 | 0.0008 | 0.033274 | 1.8904e-05 | 6.4516e-06 | 0.16 | 8 | 0.18685 | 0.01239 | 0.86479 | -0.2344 | 0 | 0.06 | 0.0008 | 0.0016 | 1.28 | 0.27307 | 0.029661 | 2.2911 | 23.729 | 3.1142 | 0 | 1 | 0.060995 | 60.9947 | 0.21762 | 12.4687 | 0.057795 | 0.60204 | 6.2712 | 0.096 | 0.096 | 0.096 | 0.15051 | 0.024 | 0.586 | -0.76435 | -0.032923 | 0.84167 | 0.0102 | 0.010437 | 0.00073981 | 0.0372 | 3.5648 | -0.4199 | -3.1545 | 5.1056 | 179200 | 17.9042 | 0.48877 | 0.01152 | 0.00095686 | 0.0008 | 0.037595 | 0.0008 | 0.0008 | 0.0067135 | 1.5699e-05 | 6.4516e-06 | 0.14 | 6 | 0.11051 | 0.0028212 | 0.25123 | -0.032923 | 0.13975 | -0.17267 | 0.3 | 0.204 | -10.7956 | 0 | -10.7956 | 0.0055346 | 0.013871 | 0.0288 | 0.0062264 | 0.012453 | 0 | 0.0288 | 0.00095686 | 0.0019137 | 1.8312 | 0.55886 | 1.1547 | 14.2261 | 1104.8871 | 3.8371 | 0 | 1 | 0.010405 | 10.4046 | 0.094152 | 5.3945 | 0.06424 | 0.66917 | 6.9705 | 0.096 | 0.096 | 0.096 | 0.16729 | 0.024 | 0.601 | 0 | 0.8626 | 0.0102 | 0.0102 | 0 | 0.0372 | 0 | 0 | 5.4842 | 179200 | 0 | 0.12141 | 0.01152 | 0.0008 | 0.0008 | 0.038056 | 0.0008 | 0.0008 | 0.0074621 | 6.4516e-06 | 6.4516e-06 | 0.14 | 8 | 0.084861 | 0.0034257 | 0.27876 | 0 | 0.0288 | 0.0008 | 0.0016 | 1.28 | 0.27307 | 0.34306 | 9.9442 | 274.4452 | 2.9466 | 0 | 1 | 0 | 0 | 0 | 0 | 0.0008 | 1.451 | 0.19 | 0.14025 | 0.4708 | 0.2052 | 0.2448 | 0.040935 | 0.29802 | 0.40917 | 0.12197 | 0.2 | 0 | 8 | 0.1 | 8454.0258 | 12 | 0.036652 | 0.004 | 0.003 | 12 | 4 | 0.00824 | 0.00618 | 23.3304 | 1.9209 | 0 | 4.4654 | 6.1399 | 0 | 2.7284 | 0.86036 | 1 | 1 | 1 | Lipo Battery Pack 5500mAh/22.2V 30/60C 177.6Wh | 22.2 | 5500 | 0.821 | 0.163 | 0.046 | 0.051 | 109.89 | 35.3801 | 1.5263 | TRUE | 4 | GEPRC EM2812 900Kv | 9 | 5 | 900 | 0.065 | 0.02 | 0.26 | 0.08 | 0.34 | 25 | 1.406 | 1010 | 60.5668 | TRUE | TRUE | 2.7282 | Pixhawk4 | 0.016 | 0.025 | 0.022 | 0.01 | 0.02 | 0.04 | 0.048 | 0.15454 | 0.02 | 0.35554 | 0
1.2 | 0.26667 | 246.6667 | 0.31556 | OK | 5.5624 | W0_mass_kg | 5.5624 | 4.4053 | 189.768 | 14.7886 | 19.6252 | 5.5624 | 54.5671 | 56.2223 | 0.27926 | 4.4053 | 123.3492 | 189.768 | 0.29623 | 0.084861 | 8.4861 | 0.25591 | 1.2796 | 6.3978 | 0.2 | 0.2 | 0.2 | 0.31989 | 0.05 | 0.26556 | 0.467 | 0.95063 | 0.01143 | 0.031579 | 0.0076401 | -0.052879 | -0.0014 | 3.6726 | 14.7886 | 19.6252 | 373333.3333 | 24.0237 | -0.03792 | 0.02 | 0.0008 | 0.0008 | 0.15079 | 0.0013693 | 0.0008 | 0.033586 | 1.9099e-05 | 6.4516e-06 | 0.16 | 8 | 0.18659 | 0.01239 | 0.86369 | -0.5041 | 0 | 0.06 | 0.0008 | 0.0016 | 1.28 | 0.27307 | 0.029625 | 2.2911 | 23.6998 | 3.1099 | 0 | 1 | 0.060512 | 60.5117 | 0.2162 | 12.3873 | 0.057936 | 0.6035 | 6.2864 | 0.096 | 0.096 | 0.096 | 0.15087 | 0.024 | 0.586 | -1.6551 | -0.070943 | 0.84217 | 0.0102 | 0.010833 | 0.0026102 | 0.0372 | 3.6726 | -0.9042 | -6.5485 | 7.4925 | 179200 | 17.9609 | 0.48903 | 0.01152 | 0.00095738 | 0.0008 | 0.037697 | 0.0008 | 0.0008 | 0.0067298 | 1.5733e-05 | 6.4516e-06 | 0.14 | 6 | 0.11087 | 0.002822 | 0.25183 | -0.070943 | 0.14408 | -0.21502 | 0.3 | 0.204 | -13.4339 | 0 | -13.4339 | 0.005548 | 0.013905 | 0.0288 | 0.0062415 | 0.012483 | 0 | 0.0288 | 0.00095738 | 0.0019148 | 1.8332 | 0.56007 | 1.1547 | 14.2416 | 1105.4872 | 3.8498 | 0 | 1 | 0.010463 | 10.4626 | 0.094364 | 5.4067 | 0.064328 | 0.67008 | 6.98 | 0.096 | 0.096 | 0.096 | 0.16752 | 0.024 | 0.601 | 0 | 0.86286 | 0.0102 | 0.0102 | 0 | 0.0372 | 0 | 0 | 5.4797 | 179200 | 0 | 0.12157 | 0.01152 | 0.0008 | 0.0008 | 0.038108 | 0.0008 | 0.0008 | 0.0074723 | 6.4516e-06 | 6.4516e-06 | 0.14 | 8 | 0.085014 | 0.0034257 | 0.27913 | 0 | 0.0288 | 0.0008 | 0.0016 | 1.28 | 0.27307 | 0.34353 | 9.9442 | 274.8206 | 2.9519 | 0 | 1 | 0 | 0 | 0 | 0 | 0.0008 | 1.451 | 0.19 | 0.14025 | 0.4708 | 0.2052 | 0.2448 | 0.040935 | 0.29802 | 0.40917 | 0.12197 | 0.2 | 0 | 8 | 0.1 | 8454.0258 | 12 | 0.036652 | 0.004 | 0.003 | 12 | 4 | 0.00824 | 0.00618 | 23.3304 | 1.9508 | 0 | 4.4654 | 6.1399 | 0 | 2.7284 | 0.87373 | 1 | 1 | 1 | Lipo Battery Pack 5500mAh/22.2V 30/60C 177.6Wh | 22.2 | 5500 | 0.821 | 0.163 | 0.046 | 0.051 | 109.89 | 34.7445 | 1.5542 | TRUE | 4 | GEPRC EM2812 900Kv | 9 | 5 | 900 | 0.065 | 0.02 | 0.26 | 0.08 | 0.34 | 25 | 1.4317 | 1010 | 61.6746 | TRUE | TRUE | 2.7781 | Pixhawk4 | 0.016 | 0.025 | 0.022 | 0.01 | 0.02 | 0.04 | 0.048 | 0.1547 | 0.02 | 0.3557 | 0
1.2 | 0.28 | 242.2222 | 0.30667 | OK | 5.5624 | W0_mass_kg | 5.5624 | 4.3204 | 186.1106 | 14.7399 | 19.453 | 5.5624 | 54.5674 | 54.9532 | 0.2778 | 4.3204 | 120.9719 | 186.1106 | 0.28965 | 0.059237 | 5.9237 | 0.25467 | 1.2733 | 6.3667 | 0.2 | 0.2 | 0.2 | 0.31834 | 0.05 | 0.25667 | 0.45831 | 0.94952 | 0.01143 | 0.031094 | 0.0076773 | -0.053247 | -0.0014 | 3.5704 | 14.7399 | 19.453 | 373333.3333 | 23.3348 | -0.037736 | 0.02 | 0.0008 | 0.0008 | 0.15006 | 0.0013373 | 0.0008 | 0.032931 | 1.8732e-05 | 6.4516e-06 | 0.16 | 8 | 0.18556 | 0.01239 | 0.85934 | -0.11772 | 0 | 0.06 | 0.0008 | 0.0016 | 1.28 | 0.27307 | 0.029481 | 2.2911 | 23.585 | 3.0926 | 0 | 1 | 0.060426 | 60.4264 | 0.2171 | 12.4388 | 0.059713 | 0.62202 | 6.4793 | 0.096 | 0.096 | 0.096 | 0.1555 | 0.024 | 0.586 | -0.38585 | -0.015998 | 0.84826 | 0.0102 | 0.010336 | 0.00032347 | 0.0372 | 3.5704 | -0.20217 | -1.5478 | 3.5451 | 179200 | 18.6785 | 0.49239 | 0.01152 | 0.00096396 | 0.0008 | 0.038999 | 0.0008 | 0.0008 | 0.0069363 | 1.6149e-05 | 6.4516e-06 | 0.14 | 6 | 0.1155 | 0.0028326 | 0.25943 | -0.015998 | 0.14126 | -0.15726 | 0.3 | 0.204 | -9.742 | 0 | -9.742 | 0.0057183 | 0.014331 | 0.0288 | 0.0064331 | 0.012866 | 0 | 0.0288 | 0.00096396 | 0.0019279 | 1.8584 | 0.57562 | 1.1547 | 14.4379 | 1113.0815 | 4.0106 | 0 | 1 | 0.011207 | 11.2072 | 0.097029 | 5.5593 | 0.063608 | 0.66258 | 6.9019 | 0.096 | 0.096 | 0.096 | 0.16564 | 0.024 | 0.601 | 0 | 0.86069 | 0.0102 | 0.0102 | 0 | 0.0372 | 0 | 0 | 5.5175 | 179200 | 0 | 0.12021 | 0.01152 | 0.0008 | 0.0008 | 0.037681 | 0.0008 | 0.0008 | 0.0073887 | 6.4516e-06 | 6.4516e-06 | 0.14 | 8 | 0.083763 | 0.0034257 | 0.27606 | 0 | 0.0288 | 0.0008 | 0.0016 | 1.28 | 0.27307 | 0.33968 | 9.9442 | 271.7436 | 2.9084 | 0 | 1 | 0 | 0 | 0 | 0 | 0.0008 | 1.451 | 0.19 | 0.14025 | 0.4708 | 0.2052 | 0.2448 | 0.040935 | 0.29802 | 0.40917 | 0.12197 | 0.2 | 0 | 8 | 0.1 | 8454.0258 | 12 | 0.036652 | 0.004 | 0.003 | 12 | 4 | 0.00824 | 0.00618 | 23.3304 | 1.8948 | 0 | 4.4654 | 6.1399 | 0 | 2.7284 | 0.84867 | 1 | 1 | 1 | Lipo Battery Pack 5500mAh/22.2V 30/60C 177.6Wh | 22.2 | 5500 | 0.821 | 0.163 | 0.046 | 0.051 | 109.89 | 35.4273 | 1.5242 | TRUE | 4 | GEPRC EM2812 900Kv | 9 | 5 | 900 | 0.065 | 0.02 | 0.26 | 0.08 | 0.34 | 25 | 1.4041 | 1010 | 60.4859 | TRUE | TRUE | 2.7246 | Pixhawk4 | 0.016 | 0.025 | 0.022 | 0.01 | 0.02 | 0.04 | 0.048 | 0.15454 | 0.02 | 0.35554 | 0
1.2 | 0.25333 | 246.6667 | 0.31778 | OK | 5.5625 | W0_mass_kg | 5.5625 | 4.4168 | 190.2619 | 14.8538 | 19.6182 | 5.5625 | 54.5677 | 56.6119 | 0.27941 | 4.4168 | 123.6702 | 190.2619 | 0.29671 | 0.086485 | 8.6485 | 0.25749 | 1.2875 | 6.4373 | 0.2 | 0.2 | 0.2 | 0.32187 | 0.05 | 0.26778 | 0.46736 | 0.95202 | 0.01143 | 0.031464 | 0.0075931 | -0.052899 | -0.0014 | 3.6669 | 14.8538 | 19.6182 | 373333.3333 | 24.3585 | -0.038154 | 0.02 | 0.0008 | 0.0008 | 0.15172 | 0.0013788 | 0.0008 | 0.033942 | 1.9276e-05 | 6.4516e-06 | 0.16 | 8 | 0.18791 | 0.01239 | 0.86922 | -0.62444 | 0 | 0.06 | 0.0008 | 0.0016 | 1.28 | 0.27307 | 0.029808 | 2.2911 | 23.8464 | 3.1318 | 0 | 1 | 0.061088 | 61.0876 | 0.21673 | 12.4175 | 0.055993 | 0.58326 | 6.0756 | 0.096 | 0.096 | 0.096 | 0.14581 | 0.024 | 0.586 | -2.0442 | -0.090973 | 0.83517 | 0.0102 | 0.011161 | 0.0047358 | 0.0372 | 3.6669 | -1.1709 | -8.151 | 8.5199 | 179200 | 17.1766 | 0.48536 | 0.01152 | 0.00095019 | 0.0008 | 0.036284 | 0.0008 | 0.0008 | 0.0065041 | 1.5271e-05 | 6.4516e-06 | 0.14 | 6 | 0.10581 | 0.0028104 | 0.24354 | -0.090973 | 0.14245 | -0.23342 | 0.3 | 0.204 | -14.7273 | 0 | -14.7273 | 0.005362 | 0.013438 | 0.0288 | 0.0060322 | 0.012064 | 0 | 0.0288 | 0.00095019 | 0.0019004 | 1.8057 | 0.54344 | 1.1547 | 14.0285 | 1097.1855 | 3.6741 | 0 | 1 | 0.0096723 | 9.6723 | 0.091408 | 5.2373 | 0.064982 | 0.6769 | 7.0511 | 0.096 | 0.096 | 0.096 | 0.16923 | 0.024 | 0.601 | 0 | 0.8648 | 0.0102 | 0.0102 | 0 | 0.0372 | 0 | 0 | 5.4459 | 179200 | 0 | 0.12281 | 0.01152 | 0.0008 | 0.0008 | 0.038496 | 0.0008 | 0.0008 | 0.0075484 | 6.4516e-06 | 6.4516e-06 | 0.14 | 8 | 0.08615 | 0.0034257 | 0.28193 | 0 | 0.0288 | 0.0008 | 0.0016 | 1.28 | 0.27307 | 0.34702 | 9.9442 | 277.6174 | 2.9913 | 0 | 1 | 0 | 0 | 0 | 0 | 0.0008 | 1.451 | 0.19 | 0.14025 | 0.4708 | 0.2052 | 0.2448 | 0.040935 | 0.29802 | 0.40917 | 0.12197 | 0.2 | 0 | 8 | 0.1 | 8454.0258 | 12 | 0.036652 | 0.004 | 0.003 | 12 | 4 | 0.00824 | 0.00618 | 23.3304 | 1.9779 | 0 | 4.4654 | 6.1399 | 0 | 2.7284 | 0.8859 | 1 | 1 | 1 | Lipo Battery Pack 5500mAh/22.2V 30/60C 177.6Wh | 22.2 | 5500 | 0.821 | 0.163 | 0.046 | 0.051 | 109.89 | 34.6543 | 1.5582 | TRUE | 4 | GEPRC EM2812 900Kv | 9 | 5 | 900 | 0.065 | 0.02 | 0.26 | 0.08 | 0.34 | 25 | 1.4355 | 1010 | 61.8351 | TRUE | TRUE | 2.7854 | Pixhawk4 | 0.016 | 0.025 | 0.022 | 0.01 | 0.02 | 0.04 | 0.048 | 0.15472 | 0.02 | 0.35572 | 0
1.2 | 0.24 | 246.6667 | 0.32 | OK | 5.5627 | W0_mass_kg | 5.5627 | 4.4313 | 190.8885 | 14.9209 | 19.611 | 5.5627 | 54.57 | 57.0161 | 0.27954 | 4.4313 | 124.0775 | 190.8885 | 0.2972 | 0.088325 | 8.8325 | 0.25913 | 1.2956 | 6.4782 | 0.2 | 0.2 | 0.2 | 0.32391 | 0.05 | 0.27 | 0.46772 | 0.95345 | 0.01143 | 0.031346 | 0.0075452 | -0.052921 | -0.0014 | 3.661 | 14.9209 | 19.611 | 373333.3333 | 24.7071 | -0.038397 | 0.02 | 0.0008 | 0.0008 | 0.15269 | 0.0013886 | 0.0008 | 0.034312 | 1.9459e-05 | 6.4516e-06 | 0.16 | 8 | 0.18927 | 0.01239 | 0.87495 | -0.74738 | 0 | 0.06 | 0.0008 | 0.0016 | 1.28 | 0.27307 | 0.029997 | 2.2911 | 23.998 | 3.1546 | 0 | 1 | 0.061685 | 61.6845 | 0.21727 | 12.4485 | 0.054027 | 0.56278 | 5.8623 | 0.096 | 0.096 | 0.096 | 0.14069 | 0.024 | 0.586 | -2.446 | -0.11289 | 0.82771 | 0.0102 | 0.011622 | 0.0069732 | 0.0372 | 3.661 | -1.4685 | -9.7141 | 9.5337 | 179200 | 16.383 | 0.48164 | 0.01152 | 0.00094292 | 0.0008 | 0.034864 | 0.0008 | 0.0008 | 0.0062757 | 1.4797e-05 | 6.4516e-06 | 0.14 | 6 | 0.10069 | 0.0027988 | 0.23514 | -0.11289 | 0.14072 | -0.25362 | 0.3 | 0.204 | -16.1715 | 0 | -16.1715 | 0.0051737 | 0.012966 | 0.0288 | 0.0058204 | 0.011641 | 0 | 0.0288 | 0.00094292 | 0.0018858 | 1.7782 | 0.52699 | 1.1547 | 13.8145 | 1088.7862 | 3.4963 | 0 | 1 | 0.0088981 | 8.8981 | 0.088367 | 5.0631 | 0.065661 | 0.68397 | 7.1247 | 0.096 | 0.096 | 0.096 | 0.17099 | 0.024 | 0.601 | 0 | 0.86678 | 0.0102 | 0.0102 | 0 | 0.0372 | 0 | 0 | 5.4115 | 179200 | 0 | 0.12409 | 0.01152 | 0.0008 | 0.0008 | 0.038898 | 0.0008 | 0.0008 | 0.0076272 | 6.4516e-06 | 6.4516e-06 | 0.14 | 8 | 0.087328 | 0.0034257 | 0.28483 | 0 | 0.0288 | 0.0008 | 0.0016 | 1.28 | 0.27307 | 0.35065 | 9.9442 | 280.5161 | 3.0322 | 0 | 1 | 0 | 0 | 0 | 0 | 0.0008 | 1.451 | 0.19 | 0.14025 | 0.4708 | 0.2052 | 0.2448 | 0.040935 | 0.29802 | 0.40917 | 0.12197 | 0.2 | 0 | 8 | 0.1 | 8454.0258 | 12 | 0.036652 | 0.004 | 0.003 | 12 | 4 | 0.00824 | 0.00618 | 23.3304 | 2.0063 | 0 | 4.4654 | 6.1399 | 0 | 2.7284 | 0.89858 | 1 | 1 | 1 | Lipo Battery Pack 5500mAh/22.2V 30/60C 177.6Wh | 22.2 | 5500 | 0.821 | 0.163 | 0.046 | 0.051 | 109.89 | 34.5406 | 1.5634 | TRUE | 4 | GEPRC EM2812 900Kv | 9 | 5 | 900 | 0.065 | 0.02 | 0.26 | 0.08 | 0.34 | 25 | 1.4402 | 1010 | 62.0388 | TRUE | TRUE | 2.7945 | Pixhawk4 | 0.016 | 0.025 | 0.022 | 0.01 | 0.02 | 0.04 | 0.048 | 0.15473 | 0.02 | 0.35573 | 0
1.2 | 0.29333 | 242.2222 | 0.30444 | OK | 5.5629 | W0_mass_kg | 5.5629 | 4.3164 | 185.9385 | 14.6776 | 19.4597 | 5.5629 | 54.572 | 54.5725 | 0.27785 | 4.3164 | 120.86 | 185.9385 | 0.28928 | 0.057151 | 5.7151 | 0.25316 | 1.2658 | 6.3291 | 0.2 | 0.2 | 0.2 | 0.31645 | 0.05 | 0.25444 | 0.45798 | 0.94818 | 0.01143 | 0.031202 | 0.007723 | -0.053227 | -0.0014 | 3.5759 | 14.6776 | 19.4597 | 373333.3333 | 23.0257 | -0.037513 | 0.02 | 0.0008 | 0.0008 | 0.14917 | 0.0013284 | 0.0008 | 0.0326 | 1.8566e-05 | 6.4516e-06 | 0.16 | 8 | 0.1843 | 0.01239 | 0.85407 | 0.0064143 | 0 | 0.06 | 0.0008 | 0.0016 | 1.28 | 0.27307 | 0.029307 | 2.2911 | 23.4455 | 3.0717 | 0 | 1 | 0.059877 | 59.8772 | 0.21659 | 12.4097 | 0.061639 | 0.64207 | 6.6882 | 0.096 | 0.096 | 0.096 | 0.16052 | 0.024 | 0.586 | -0.0005232 | 0.0008446 | 0.85456 | 0.0102 | 0.010284 | -1.6929e-05 | 0.0372 | 3.5759 | 0.010581 | 0.082127 | 0.81156 | 179200 | 19.4555 | 0.49603 | 0.01152 | 0.00097108 | 0.0008 | 0.040419 | 0.0008 | 0.0008 | 0.0071599 | 1.6594e-05 | 6.4516e-06 | 0.14 | 8 | 0.080345 | 0.003792 | 0.26765 | 0.0008446 | 0.14272 | -0.14188 | 0.3 | 0.204 | -8.7125 | 0 | -8.7125 | 0.0059026 | 0.014793 | 0.0288 | 0.0066404 | 0.013281 | 0 | 0.0288 | 0.00097108 | 0.0019422 | 1.886 | 0.59283 | 1.1547 | 14.652 | 1121.3056 | 2.7897 | 0 | 1 | 0.012036 | 12.0365 | 0.099874 | 5.7223 | 0.063024 | 0.6565 | 6.8385 | 0.096 | 0.096 | 0.096 | 0.16413 | 0.024 | 0.601 | 0 | 0.8589 | 0.0102 | 0.0102 | 0 | 0.0372 | 0 | 0 | 5.5488 | 179200 | 0 | 0.11911 | 0.01152 | 0.0008 | 0.0008 | 0.037336 | 0.0008 | 0.0008 | 0.0073209 | 6.4516e-06 | 6.4516e-06 | 0.14 | 8 | 0.08275 | 0.0034257 | 0.27357 | 0 | 0.0288 | 0.0008 | 0.0016 | 1.28 | 0.27307 | 0.33656 | 9.9442 | 269.2506 | 2.8733 | 0 | 1 | 0 | 0 | 0 | 0 | 0.0008 | 1.451 | 0.19 | 0.14025 | 0.4708 | 0.2052 | 0.2448 | 0.040935 | 0.29802 | 0.40917 | 0.12197 | 0.2 | 0 | 8 | 0.1 | 8454.0258 | 12 | 0.036652 | 0.004 | 0.003 | 12 | 4 | 0.00824 | 0.00618 | 23.3304 | 1.8697 | 0 | 4.4654 | 6.1399 | 0 | 2.7284 | 0.83743 | 1 | 1 | 1 | Lipo Battery Pack 5500mAh/22.2V 30/60C 177.6Wh | 22.2 | 5500 | 0.821 | 0.163 | 0.046 | 0.051 | 109.89 | 35.4601 | 1.5228 | TRUE | 4 | GEPRC EM2812 900Kv | 9 | 5 | 900 | 0.065 | 0.02 | 0.26 | 0.08 | 0.34 | 25 | 1.4028 | 1010 | 60.43 | TRUE | TRUE | 2.7221 | Pixhawk4 | 0.016 | 0.025 | 0.022 | 0.01 | 0.02 | 0.04 | 0.048 | 0.15456 | 0.02 | 0.35556 | 0
1.2 | 0.26 | 244.4444 | 0.31333 | OK | 5.5631 | W0_mass_kg | 5.5631 | 4.3697 | 188.2312 | 14.8327 | 19.532 | 5.5631 | 54.5737 | 55.9674 | 0.27871 | 4.3697 | 122.3503 | 188.2312 | 0.29337 | 0.073346 | 7.3346 | 0.25694 | 1.2847 | 6.4235 | 0.2 | 0.2 | 0.2 | 0.32118 | 0.05 | 0.26333 | 0.46302 | 0.95153 | 0.01143 | 0.031216 | 0.0076094 | -0.053084 | -0.0014 | 3.6156 | 14.8327 | 19.532 | 373333.3333 | 24.023 | -0.038072 | 0.02 | 0.0008 | 0.0008 | 0.1514 | 0.0013631 | 0.0008 | 0.033625 | 1.9098e-05 | 6.4516e-06 | 0.16 | 8 | 0.18745 | 0.01239 | 0.86729 | -0.42462 | 0 | 0.06 | 0.0008 | 0.0016 | 1.28 | 0.27307 | 0.029744 | 2.2911 | 23.7953 | 3.1242 | 0 | 1 | 0.06107 | 61.0704 | 0.2172 | 12.4444 | 0.056919 | 0.59291 | 6.1761 | 0.096 | 0.096 | 0.096 | 0.14823 | 0.024 | 0.586 | -1.3937 | -0.060716 | 0.83855 | 0.0102 | 0.0107 | 0.0017 | 0.0372 | 3.6156 | -0.77778 | -5.6742 | 6.9463 | 179200 | 17.5505 | 0.48711 | 0.01152 | 0.00095362 | 0.0008 | 0.036957 | 0.0008 | 0.0008 | 0.0066117 | 1.5492e-05 | 6.4516e-06 | 0.14 | 6 | 0.10823 | 0.002816 | 0.24749 | -0.060716 | 0.14112 | -0.20184 | 0.3 | 0.204 | -12.6743 | 0 | -12.6743 | 0.0054507 | 0.013661 | 0.0288 | 0.006132 | 0.012264 | 0 | 0.0288 | 0.00095362 | 0.0019072 | 1.8188 | 0.55132 | 1.1547 | 14.1299 | 1101.1436 | 3.7579 | 0 | 1 | 0.010046 | 10.046 | 0.092823 | 5.3184 | 0.06465 | 0.67343 | 7.0149 | 0.096 | 0.096 | 0.096 | 0.16836 | 0.024 | 0.601 | 0 | 0.86382 | 0.0102 | 0.0102 | 0 | 0.0372 | 0 | 0 | 5.463 | 179200 | 0 | 0.12218 | 0.01152 | 0.0008 | 0.0008 | 0.038299 | 0.0008 | 0.0008 | 0.0075097 | 6.4516e-06 | 6.4516e-06 | 0.14 | 8 | 0.085572 | 0.0034257 | 0.28051 | 0 | 0.0288 | 0.0008 | 0.0016 | 1.28 | 0.27307 | 0.34524 | 9.9442 | 276.1958 | 2.9713 | 0 | 1 | 0 | 0 | 0 | 0 | 0.0008 | 1.451 | 0.19 | 0.14025 | 0.4708 | 0.2052 | 0.2448 | 0.040935 | 0.29802 | 0.40917 | 0.12197 | 0.2 | 0 | 8 | 0.1 | 8454.0258 | 12 | 0.036652 | 0.004 | 0.003 | 12 | 4 | 0.00824 | 0.00618 | 23.3304 | 1.9507 | 0 | 4.4654 | 6.1399 | 0 | 2.7284 | 0.8737 | 1 | 1 | 1 | Lipo Battery Pack 5500mAh/22.2V 30/60C 177.6Wh | 22.2 | 5500 | 0.821 | 0.163 | 0.046 | 0.051 | 109.89 | 35.0282 | 1.5416 | TRUE | 4 | GEPRC EM2812 900Kv | 9 | 5 | 900 | 0.065 | 0.02 | 0.26 | 0.08 | 0.34 | 25 | 1.4201 | 1010 | 61.1751 | TRUE | TRUE | 2.7556 | Pixhawk4 | 0.016 | 0.025 | 0.022 | 0.01 | 0.02 | 0.04 | 0.048 | 0.15472 | 0.02 | 0.35572 | 0
1.2 | 0.24667 | 244.4444 | 0.31556 | OK | 5.5632 | W0_mass_kg | 5.5632 | 4.3804 | 188.6946 | 14.8988 | 19.525 | 5.5632 | 54.5748 | 56.3612 | 0.27883 | 4.3804 | 122.6515 | 188.6946 | 0.29385 | 0.075083 | 7.5083 | 0.25855 | 1.2927 | 6.4637 | 0.2 | 0.2 | 0.2 | 0.32319 | 0.05 | 0.26556 | 0.46338 | 0.95294 | 0.01143 | 0.031102 | 0.0075621 | -0.053105 | -0.0014 | 3.6098 | 14.8988 | 19.525 | 373333.3333 | 24.3618 | -0.038311 | 0.02 | 0.0008 | 0.0008 | 0.15234 | 0.0013727 | 0.0008 | 0.033985 | 1.9278e-05 | 6.4516e-06 | 0.16 | 8 | 0.18879 | 0.01239 | 0.87292 | -0.54512 | 0 | 0.06 | 0.0008 | 0.0016 | 1.28 | 0.27307 | 0.02993 | 2.2911 | 23.9442 | 3.1465 | 0 | 1 | 0.061659 | 61.6585 | 0.21773 | 12.4751 | 0.054965 | 0.57255 | 5.964 | 0.096 | 0.096 | 0.096 | 0.14314 | 0.024 | 0.586 | -1.7864 | -0.080751 | 0.83132 | 0.0102 | 0.011 | 0.0036782 | 0.0372 | 3.6098 | -1.045 | -7.3411 | 8.0456 | 179200 | 16.7615 | 0.48342 | 0.01152 | 0.00094639 | 0.0008 | 0.03554 | 0.0008 | 0.0008 | 0.0063847 | 1.5024e-05 | 6.4516e-06 | 0.14 | 6 | 0.10314 | 0.0028043 | 0.23914 | -0.080751 | 0.13947 | -0.22022 | 0.3 | 0.204 | -13.9702 | 0 | -13.9702 | 0.0052635 | 0.013191 | 0.0288 | 0.0059214 | 0.011843 | 0 | 0.0288 | 0.00094639 | 0.0018928 | 1.7913 | 0.53479 | 1.1547 | 13.9164 | 1092.793 | 3.5811 | 0 | 1 | 0.0092642 | 9.2642 | 0.089824 | 5.1465 | 0.065313 | 0.68034 | 7.0869 | 0.096 | 0.096 | 0.096 | 0.17009 | 0.024 | 0.601 | 0 | 0.86577 | 0.0102 | 0.0102 | 0 | 0.0372 | 0 | 0 | 5.429 | 179200 | 0 | 0.12343 | 0.01152 | 0.0008 | 0.0008 | 0.038692 | 0.0008 | 0.0008 | 0.0075868 | 6.4516e-06 | 6.4516e-06 | 0.14 | 8 | 0.086724 | 0.0034257 | 0.28334 | 0 | 0.0288 | 0.0008 | 0.0016 | 1.28 | 0.27307 | 0.34879 | 9.9442 | 279.0293 | 3.0112 | 0 | 1 | 0 | 0 | 0 | 0 | 0.0008 | 1.451 | 0.19 | 0.14025 | 0.4708 | 0.2052 | 0.2448 | 0.040935 | 0.29802 | 0.40917 | 0.12197 | 0.2 | 0 | 8 | 0.1 | 8454.0258 | 12 | 0.036652 | 0.004 | 0.003 | 12 | 4 | 0.00824 | 0.00618 | 23.3304 | 1.9782 | 0 | 4.4654 | 6.1399 | 0 | 2.7284 | 0.88602 | 1 | 1 | 1 | Lipo Battery Pack 5500mAh/22.2V 30/60C 177.6Wh | 22.2 | 5500 | 0.821 | 0.163 | 0.046 | 0.051 | 109.89 | 34.9422 | 1.5454 | TRUE | 4 | GEPRC EM2812 900Kv | 9 | 5 | 900 | 0.065 | 0.02 | 0.26 | 0.08 | 0.34 | 25 | 1.4236 | 1010 | 61.3258 | TRUE | TRUE | 2.7624 | Pixhawk4 | 0.016 | 0.025 | 0.022 | 0.01 | 0.02 | 0.04 | 0.048 | 0.15473 | 0.02 | 0.35573 | 0
1.2 | 0.24667 | 240 | 0.30889 | OK | 5.5635 | W0_mass_kg | 5.5635 | 4.2999 | 185.2281 | 14.9141 | 19.3451 | 5.5635 | 54.5782 | 55.4719 | 0.27748 | 4.2999 | 120.3983 | 185.2281 | 0.28763 | 0.050766 | 5.0766 | 0.25892 | 1.2946 | 6.473 | 0.2 | 0.2 | 0.2 | 0.32365 | 0.05 | 0.25889 | 0.45503 | 0.95326 | 0.01143 | 0.03051 | 0.0075513 | -0.053493 | -0.0014 | 3.5019 | 14.9141 | 19.3451 | 373333.3333 | 23.9959 | -0.038366 | 0.02 | 0.0008 | 0.0008 | 0.15256 | 0.0013499 | 0.0008 | 0.033677 | 1.9084e-05 | 6.4516e-06 | 0.16 | 8 | 0.1891 | 0.01239 | 0.87422 | -0.27467 | 0 | 0.06 | 0.0008 | 0.0016 | 1.28 | 0.27307 | 0.029973 | 2.2911 | 23.9786 | 3.1517 | 0 | 1 | 0.062174 | 62.1735 | 0.21919 | 12.5587 | 0.054842 | 0.57127 | 5.9507 | 0.096 | 0.096 | 0.096 | 0.14282 | 0.024 | 0.586 | -0.89374 | -0.040601 | 0.83086 | 0.0102 | 0.0105 | 0.00096186 | 0.0372 | 3.5019 | -0.52577 | -3.8668 | 5.7065 | 179200 | 16.7121 | 0.48319 | 0.01152 | 0.00094593 | 0.0008 | 0.035452 | 0.0008 | 0.0008 | 0.0063705 | 1.4995e-05 | 6.4516e-06 | 0.14 | 6 | 0.10282 | 0.0028036 | 0.23862 | -0.040601 | 0.13521 | -0.17581 | 0.3 | 0.204 | -11.1605 | 0 | -11.1605 | 0.0052518 | 0.013162 | 0.0288 | 0.0059082 | 0.011816 | 0 | 0.0288 | 0.00094593 | 0.0018919 | 1.7896 | 0.53377 | 1.1547 | 13.9031 | 1092.2699 | 3.5701 | 0 | 1 | 0.0092161 | 9.2161 | 0.089635 | 5.1357 | 0.065245 | 0.67963 | 7.0795 | 0.096 | 0.096 | 0.096 | 0.16991 | 0.024 | 0.601 | 0 | 0.86557 | 0.0102 | 0.0102 | 0 | 0.0372 | 0 | 0 | 5.4325 | 179200 | 0 | 0.1233 | 0.01152 | 0.0008 | 0.0008 | 0.038651 | 0.0008 | 0.0008 | 0.0075788 | 6.4516e-06 | 6.4516e-06 | 0.14 | 8 | 0.086606 | 0.0034257 | 0.28305 | 0 | 0.0288 | 0.0008 | 0.0016 | 1.28 | 0.27307 | 0.34842 | 9.9442 | 278.7381 | 3.0071 | 0 | 1 | 0 | 0 | 0 | 0 | 0.0008 | 1.451 | 0.19 | 0.14025 | 0.4708 | 0.2052 | 0.2448 | 0.040935 | 0.29802 | 0.40917 | 0.12197 | 0.2 | 0 | 8 | 0.1 | 8454.0258 | 12 | 0.036652 | 0.004 | 0.003 | 12 | 4 | 0.00824 | 0.00618 | 23.3304 | 1.9485 | 0 | 4.4654 | 6.1399 | 0 | 2.7284 | 0.87272 | 1 | 1 | 1 | Lipo Battery Pack 5500mAh/22.2V 30/60C 177.6Wh | 22.2 | 5500 | 0.821 | 0.163 | 0.046 | 0.051 | 109.89 | 35.5961 | 1.517 | TRUE | 4 | GEPRC EM2812 900Kv | 9 | 5 | 900 | 0.065 | 0.02 | 0.26 | 0.08 | 0.34 | 25 | 1.3975 | 1010 | 60.1991 | TRUE | TRUE | 2.7117 | Pixhawk4 | 0.016 | 0.025 | 0.022 | 0.01 | 0.02 | 0.04 | 0.048 | 0.15458 | 0.02 | 0.35558 | 0
1.2 | 0.26 | 240 | 0.30667 | OK | 5.5636 | W0_mass_kg | 5.5636 | 4.2936 | 184.9564 | 14.8496 | 19.3519 | 5.5636 | 54.5791 | 55.0926 | 0.27737 | 4.2936 | 120.2217 | 184.9564 | 0.28718 | 0.049079 | 4.9079 | 0.25735 | 1.2867 | 6.4336 | 0.2 | 0.2 | 0.2 | 0.32168 | 0.05 | 0.25667 | 0.45469 | 0.95189 | 0.01143 | 0.03062 | 0.0075975 | -0.053473 | -0.0014 | 3.5075 | 14.8496 | 19.3519 | 373333.3333 | 23.6697 | -0.038132 | 0.02 | 0.0008 | 0.0008 | 0.15163 | 0.0013407 | 0.0008 | 0.033329 | 1.8911e-05 | 6.4516e-06 | 0.16 | 8 | 0.18779 | 0.01239 | 0.86871 | -0.15731 | 0 | 0.06 | 0.0008 | 0.0016 | 1.28 | 0.27307 | 0.029791 | 2.2911 | 23.8328 | 3.1298 | 0 | 1 | 0.061594 | 61.5938 | 0.21866 | 12.5286 | 0.056799 | 0.59166 | 6.1631 | 0.096 | 0.096 | 0.096 | 0.14791 | 0.024 | 0.586 | -0.51351 | -0.022443 | 0.83812 | 0.0102 | 0.010367 | 0.00047535 | 0.0372 | 3.5075 | -0.28768 | -2.1649 | 4.2243 | 179200 | 17.502 | 0.48688 | 0.01152 | 0.00095317 | 0.0008 | 0.036869 | 0.0008 | 0.0008 | 0.0065978 | 1.5463e-05 | 6.4516e-06 | 0.14 | 6 | 0.10791 | 0.0028152 | 0.24698 | -0.022443 | 0.13682 | -0.15926 | 0.3 | 0.204 | -10.0069 | 0 | -10.0069 | 0.0054392 | 0.013632 | 0.0288 | 0.0061191 | 0.012238 | 0 | 0.0288 | 0.00095317 | 0.0019063 | 1.8171 | 0.5503 | 1.1547 | 14.1167 | 1100.63 | 3.747 | 0 | 1 | 0.0099972 | 9.9972 | 0.09264 | 5.3079 | 0.064599 | 0.67291 | 7.0094 | 0.096 | 0.096 | 0.096 | 0.16823 | 0.024 | 0.601 | 0 | 0.86367 | 0.0102 | 0.0102 | 0 | 0.0372 | 0 | 0 | 5.4656 | 179200 | 0 | 0.12208 | 0.01152 | 0.0008 | 0.0008 | 0.038269 | 0.0008 | 0.0008 | 0.0075038 | 6.4516e-06 | 6.4516e-06 | 0.14 | 8 | 0.085484 | 0.0034257 | 0.28029 | 0 | 0.0288 | 0.0008 | 0.0016 | 1.28 | 0.27307 | 0.34497 | 9.9442 | 275.9787 | 2.9682 | 0 | 1 | 0 | 0 | 0 | 0 | 0.0008 | 1.451 | 0.19 | 0.14025 | 0.4708 | 0.2052 | 0.2448 | 0.040935 | 0.29802 | 0.40917 | 0.12197 | 0.2 | 0 | 8 | 0.1 | 8454.0258 | 12 | 0.036652 | 0.004 | 0.003 | 12 | 4 | 0.00824 | 0.00618 | 23.3304 | 1.922 | 0 | 4.4654 | 6.1399 | 0 | 2.7284 | 0.86085 | 1 | 1 | 1 | Lipo Battery Pack 5500mAh/22.2V 30/60C 177.6Wh | 22.2 | 5500 | 0.821 | 0.163 | 0.046 | 0.051 | 109.89 | 35.6484 | 1.5148 | TRUE | 4 | GEPRC EM2812 900Kv | 9 | 5 | 900 | 0.065 | 0.02 | 0.26 | 0.08 | 0.34 | 25 | 1.3954 | 1010 | 60.1108 | TRUE | TRUE | 2.7077 | Pixhawk4 | 0.016 | 0.025 | 0.022 | 0.01 | 0.02 | 0.04 | 0.048 | 0.15459 | 0.02 | 0.35559 | 0
1.2 | 0.27333 | 240 | 0.30444 | OK | 5.5637 | W0_mass_kg | 5.5637 | 4.2888 | 184.7504 | 14.7858 | 19.3586 | 5.5637 | 54.5803 | 54.7186 | 0.27726 | 4.2888 | 120.0877 | 184.7504 | 0.28677 | 0.04754 | 4.754 | 0.25579 | 1.279 | 6.3948 | 0.2 | 0.2 | 0.2 | 0.31974 | 0.05 | 0.25444 | 0.45436 | 0.95052 | 0.01143 | 0.030729 | 0.0076436 | -0.053453 | -0.0014 | 3.513 | 14.7858 | 19.3586 | 373333.3333 | 23.3502 | -0.037902 | 0.02 | 0.0008 | 0.0008 | 0.15072 | 0.0013316 | 0.0008 | 0.032987 | 1.874e-05 | 6.4516e-06 | 0.16 | 8 | 0.18649 | 0.01239 | 0.86327 | -0.041422 | 0 | 0.06 | 0.0008 | 0.0016 | 1.28 | 0.27307 | 0.029611 | 2.2911 | 23.6889 | 3.1082 | 0 | 1 | 0.061024 | 61.0236 | 0.21814 | 12.4987 | 0.058731 | 0.61179 | 6.3728 | 0.096 | 0.096 | 0.096 | 0.15295 | 0.024 | 0.586 | -0.13831 | -0.0057132 | 0.84493 | 0.0102 | 0.010296 | 0.00011606 | 0.0372 | 3.513 | -0.072536 | -0.5549 | 2.1227 | 179200 | 18.2821 | 0.49054 | 0.01152 | 0.00096032 | 0.0008 | 0.038279 | 0.0008 | 0.0008 | 0.0068222 | 1.592e-05 | 6.4516e-06 | 0.14 | 6 | 0.11295 | 0.0028267 | 0.25523 | -0.0057132 | 0.13835 | -0.14406 | 0.3 | 0.204 | -8.9658 | 0 | -8.9658 | 0.0056242 | 0.014096 | 0.0288 | 0.0063273 | 0.012655 | 0 | 0.0288 | 0.00096032 | 0.0019206 | 1.8444 | 0.56699 | 1.1547 | 14.3293 | 1108.8858 | 3.9217 | 0 | 1 | 0.010793 | 10.7933 | 0.095561 | 5.4753 | 0.063966 | 0.66632 | 6.9408 | 0.096 | 0.096 | 0.096 | 0.16658 | 0.024 | 0.601 | 0 | 0.86178 | 0.0102 | 0.0102 | 0 | 0.0372 | 0 | 0 | 5.4986 | 179200 | 0 | 0.12089 | 0.01152 | 0.0008 | 0.0008 | 0.037894 | 0.0008 | 0.0008 | 0.0074303 | 6.4516e-06 | 6.4516e-06 | 0.14 | 8 | 0.084386 | 0.0034257 | 0.27759 | 0 | 0.0288 | 0.0008 | 0.0016 | 1.28 | 0.27307 | 0.3416 | 9.9442 | 273.2761 | 2.9301 | 0 | 1 | 0 | 0 | 0 | 0 | 0.0008 | 1.451 | 0.19 | 0.14025 | 0.4708 | 0.2052 | 0.2448 | 0.040935 | 0.29802 | 0.40917 | 0.12197 | 0.2 | 0 | 8 | 0.1 | 8454.0258 | 12 | 0.036652 | 0.004 | 0.003 | 12 | 4 | 0.00824 | 0.00618 | 23.3304 | 1.8961 | 0 | 4.4654 | 6.1399 | 0 | 2.7284 | 0.84923 | 1 | 1 | 1 | Lipo Battery Pack 5500mAh/22.2V 30/60C 177.6Wh | 22.2 | 5500 | 0.821 | 0.163 | 0.046 | 0.051 | 109.89 | 35.6882 | 1.5131 | TRUE | 4 | GEPRC EM2812 900Kv | 9 | 5 | 900 | 0.065 | 0.02 | 0.26 | 0.08 | 0.34 | 25 | 1.3939 | 1010 | 60.0439 | TRUE | TRUE | 2.7047 | Pixhawk4 | 0.016 | 0.025 | 0.022 | 0.01 | 0.02 | 0.04 | 0.048 | 0.1546 | 0.02 | 0.3556 | 0
1.2 | 0.24 | 242.2222 | 0.31333 | OK | 5.564 | W0_mass_kg | 5.564 | 4.3446 | 187.1524 | 14.9431 | 19.4315 | 5.564 | 54.5831 | 56.108 | 0.27827 | 4.3446 | 121.6491 | 187.1524 | 0.29098 | 0.063561 | 6.3561 | 0.25962 | 1.2981 | 6.4905 | 0.2 | 0.2 | 0.2 | 0.32452 | 0.05 | 0.26333 | 0.45939 | 0.95387 | 0.01143 | 0.030743 | 0.0075309 | -0.05331 | -0.0014 | 3.5527 | 14.9431 | 19.4315 | 373333.3333 | 24.365 | -0.038469 | 0.02 | 0.0008 | 0.0008 | 0.15297 | 0.0013665 | 0.0008 | 0.034029 | 1.9279e-05 | 6.4516e-06 | 0.16 | 8 | 0.18968 | 0.01239 | 0.87667 | -0.46559 | 0 | 0.06 | 0.0008 | 0.0016 | 1.28 | 0.27307 | 0.030054 | 2.2911 | 24.0434 | 3.1614 | 0 | 1 | 0.06224 | 62.2399 | 0.21875 | 12.5335 | 0.053936 | 0.56183 | 5.8524 | 0.096 | 0.096 | 0.096 | 0.14046 | 0.024 | 0.586 | -1.5249 | -0.070157 | 0.82736 | 0.0102 | 0.010844 | 0.0026739 | 0.0372 | 3.5527 | -0.91304 | -6.4695 | 7.5172 | 179200 | 16.3464 | 0.48147 | 0.01152 | 0.00094258 | 0.0008 | 0.034799 | 0.0008 | 0.0008 | 0.0062652 | 1.4775e-05 | 6.4516e-06 | 0.14 | 6 | 0.10046 | 0.0027982 | 0.23475 | -0.070157 | 0.13649 | -0.20665 | 0.3 | 0.204 | -13.1834 | 0 | -13.1834 | 0.005165 | 0.012945 | 0.0288 | 0.0058106 | 0.011621 | 0 | 0.0288 | 0.00094258 | 0.0018852 | 1.7769 | 0.52624 | 1.1547 | 13.8047 | 1088.3991 | 3.4881 | 0 | 1 | 0.008863 | 8.863 | 0.088226 | 5.055 | 0.065653 | 0.68389 | 7.1238 | 0.096 | 0.096 | 0.096 | 0.17097 | 0.024 | 0.601 | 0 | 0.86676 | 0.0102 | 0.0102 | 0 | 0.0372 | 0 | 0 | 5.4119 | 179200 | 0 | 0.12408 | 0.01152 | 0.0008 | 0.0008 | 0.038893 | 0.0008 | 0.0008 | 0.0076263 | 6.4516e-06 | 6.4516e-06 | 0.14 | 8 | 0.087314 | 0.0034257 | 0.28479 | 0 | 0.0288 | 0.0008 | 0.0016 | 1.28 | 0.27307 | 0.3506 | 9.9442 | 280.4825 | 3.0318 | 0 | 1 | 0 | 0 | 0 | 0 | 0.0008 | 1.451 | 0.19 | 0.14025 | 0.4708 | 0.2052 | 0.2448 | 0.040935 | 0.29802 | 0.40917 | 0.12197 | 0.2 | 0 | 8 | 0.1 | 8454.0258 | 12 | 0.036652 | 0.004 | 0.003 | 12 | 4 | 0.00824 | 0.00618 | 23.3304 | 1.9785 | 0 | 4.4654 | 6.1399 | 0 | 2.7284 | 0.88614 | 1 | 1 | 1 | Lipo Battery Pack 5500mAh/22.2V 30/60C 177.6Wh | 22.2 | 5500 | 0.821 | 0.163 | 0.046 | 0.051 | 109.89 | 35.2301 | 1.5328 | TRUE | 4 | GEPRC EM2812 900Kv | 9 | 5 | 900 | 0.065 | 0.02 | 0.26 | 0.08 | 0.34 | 25 | 1.412 | 1010 | 60.8245 | TRUE | TRUE | 2.7398 | Pixhawk4 | 0.016 | 0.025 | 0.022 | 0.01 | 0.02 | 0.04 | 0.048 | 0.15476 | 0.02 | 0.35576 | 0
1.2 | 0.28667 | 240 | 0.30222 | OK | 5.5643 | W0_mass_kg | 5.5643 | 4.2862 | 184.6381 | 14.7238 | 19.3652 | 5.5643 | 54.5856 | 54.3417 | 0.27732 | 4.2862 | 120.0148 | 184.6381 | 0.2864 | 0.045412 | 4.5412 | 0.25429 | 1.2714 | 6.3572 | 0.2 | 0.2 | 0.2 | 0.31786 | 0.05 | 0.25222 | 0.45402 | 0.94918 | 0.01143 | 0.030836 | 0.0076888 | -0.053434 | -0.0014 | 3.5184 | 14.7238 | 19.3652 | 373333.3333 | 23.0428 | -0.037679 | 0.02 | 0.0008 | 0.0008 | 0.14983 | 0.0013228 | 0.0008 | 0.032658 | 1.8575e-05 | 6.4516e-06 | 0.16 | 8 | 0.18524 | 0.01239 | 0.85801 | 0.081929 | 0 | 0.06 | 0.0008 | 0.0016 | 1.28 | 0.27307 | 0.029437 | 2.2911 | 23.5496 | 3.0873 | 0 | 1 | 0.060472 | 60.4725 | 0.21764 | 12.4697 | 0.06067 | 0.63198 | 6.5831 | 0.096 | 0.096 | 0.096 | 0.158 | 0.024 | 0.586 | 0.2439 | 0.010941 | 0.85143 | 0.0102 | 0.010288 | -0.00022026 | 0.0372 | 3.5184 | 0.13766 | 1.0635 | 2.9263 | 179200 | 19.0646 | 0.4942 | 0.01152 | 0.0009675 | 0.0008 | 0.039704 | 0.0008 | 0.0008 | 0.0070474 | 1.6371e-05 | 6.4516e-06 | 0.14 | 6 | 0.118 | 0.0028382 | 0.26351 | 0.010941 | 0.13982 | -0.12888 | 0.3 | 0.204 | -7.9486 | 0 | -7.9486 | 0.0058099 | 0.014561 | 0.0288 | 0.0065361 | 0.013072 | 0 | 0.0288 | 0.0009675 | 0.001935 | 1.8721 | 0.58412 | 1.1547 | 14.5441 | 1117.1683 | 4.0971 | 0 | 1 | 0.011616 | 11.6163 | 0.098448 | 5.6406 | 0.063383 | 0.66023 | 6.8774 | 0.096 | 0.096 | 0.096 | 0.16506 | 0.024 | 0.601 | 0 | 0.86001 | 0.0102 | 0.0102 | 0 | 0.0372 | 0 | 0 | 5.5295 | 179200 | 0 | 0.11979 | 0.01152 | 0.0008 | 0.0008 | 0.037548 | 0.0008 | 0.0008 | 0.0073625 | 6.4516e-06 | 6.4516e-06 | 0.14 | 8 | 0.083372 | 0.0034257 | 0.2751 | 0 | 0.0288 | 0.0008 | 0.0016 | 1.28 | 0.27307 | 0.33848 | 9.9442 | 270.7821 | 2.8949 | 0 | 1 | 0 | 0 | 0 | 0 | 0.0008 | 1.451 | 0.19 | 0.14025 | 0.4708 | 0.2052 | 0.2448 | 0.040935 | 0.29802 | 0.40917 | 0.12197 | 0.2 | 0 | 8 | 0.1 | 8454.0258 | 12 | 0.036652 | 0.004 | 0.003 | 12 | 4 | 0.00824 | 0.00618 | 23.3304 | 1.8711 | 0 | 4.4654 | 6.1399 | 0 | 2.7284 | 0.83805 | 1 | 1 | 1 | Lipo Battery Pack 5500mAh/22.2V 30/60C 177.6Wh | 22.2 | 5500 | 0.821 | 0.163 | 0.046 | 0.051 | 109.89 | 35.7099 | 1.5122 | TRUE | 4 | GEPRC EM2812 900Kv | 9 | 5 | 900 | 0.065 | 0.02 | 0.26 | 0.08 | 0.34 | 25 | 1.393 | 1010 | 60.0074 | TRUE | TRUE | 2.703 | Pixhawk4 | 0.016 | 0.025 | 0.022 | 0.01 | 0.02 | 0.04 | 0.048 | 0.15461 | 0.02 | 0.35561 | 0
1.2 | 0.3 | 240 | 0.3 | OK | 5.5645 | W0_mass_kg | 5.5645 | 4.2844 | 184.5588 | 14.6613 | 19.3719 | 5.5645 | 54.5874 | 53.978 | 0.27721 | 4.2844 | 119.9632 | 184.5588 | 0.28604 | 0.04417 | 4.417 | 0.25278 | 1.2639 | 6.3194 | 0.2 | 0.2 | 0.2 | 0.31597 | 0.05 | 0.25 | 0.45369 | 0.94783 | 0.01143 | 0.030945 | 0.0077348 | -0.053414 | -0.0014 | 3.5238 | 14.6613 | 19.3719 | 373333.3333 | 22.7362 | -0.037456 | 0.02 | 0.0008 | 0.0008 | 0.14894 | 0.001314 | 0.0008 | 0.032329 | 1.841e-05 | 6.4516e-06 | 0.16 | 8 | 0.18398 | 0.01239 | 0.85272 | 0.19489 | 0 | 0.06 | 0.0008 | 0.0016 | 1.28 | 0.27307 | 0.029262 | 2.2911 | 23.4097 | 3.0664 | 0 | 1 | 0.05992 | 59.9203 | 0.21712 | 12.4403 | 0.062556 | 0.65163 | 6.7878 | 0.096 | 0.096 | 0.096 | 0.16291 | 0.024 | 0.586 | 0.60938 | 0.025233 | 0.85745 | 0.0102 | 0.01032 | -0.00052968 | 0.0372 | 3.5238 | 0.31484 | 2.445 | 4.4284 | 179200 | 19.8261 | 0.49776 | 0.01152 | 0.00097448 | 0.0008 | 0.0411 | 0.0008 | 0.0008 | 0.0072666 | 1.6804e-05 | 6.4516e-06 | 0.14 | 8 | 0.081938 | 0.0037993 | 0.27157 | 0.025233 | 0.14121 | -0.11597 | 0.3 | 0.204 | -7.0935 | 0 | -7.0935 | 0.0059905 | 0.015014 | 0.0288 | 0.0067393 | 0.013479 | 0 | 0.0288 | 0.00097448 | 0.001949 | 1.8992 | 0.60116 | 1.1547 | 14.7547 | 1125.2272 | 2.8451 | 0 | 1 | 0.01244 | 12.4402 | 0.10122 | 5.7993 | 0.062775 | 0.6539 | 6.8115 | 0.096 | 0.096 | 0.096 | 0.16348 | 0.024 | 0.601 | 0 | 0.85813 | 0.0102 | 0.0102 | 0 | 0.0372 | 0 | 0 | 5.5623 | 179200 | 0 | 0.11864 | 0.01152 | 0.0008 | 0.0008 | 0.037188 | 0.0008 | 0.0008 | 0.0072919 | 6.4516e-06 | 6.4516e-06 | 0.14 | 8 | 0.082317 | 0.0034257 | 0.2725 | 0 | 0.0288 | 0.0008 | 0.0016 | 1.28 | 0.27307 | 0.33523 | 9.9442 | 268.186 | 2.8582 | 0 | 1 | 0 | 0 | 0 | 0 | 0.0008 | 1.451 | 0.19 | 0.14025 | 0.4708 | 0.2052 | 0.2448 | 0.040935 | 0.29802 | 0.40917 | 0.12197 | 0.2 | 0 | 8 | 0.1 | 8454.0258 | 12 | 0.036652 | 0.004 | 0.003 | 12 | 4 | 0.00824 | 0.00618 | 23.3304 | 1.8462 | 0 | 4.4654 | 6.1399 | 0 | 2.7284 | 0.8269 | 1 | 1 | 1 | Lipo Battery Pack 5500mAh/22.2V 30/60C 177.6Wh | 22.2 | 5500 | 0.821 | 0.163 | 0.046 | 0.051 | 109.89 | 35.7252 | 1.5115 | TRUE | 4 | GEPRC EM2812 900Kv | 9 | 5 | 900 | 0.065 | 0.02 | 0.26 | 0.08 | 0.34 | 25 | 1.3924 | 1010 | 59.9816 | TRUE | TRUE | 2.7019 | Pixhawk4 | 0.016 | 0.025 | 0.022 | 0.01 | 0.02 | 0.04 | 0.048 | 0.15463 | 0.02 | 0.35563 | 0
1.2 | 0.26667 | 257.7778 | 0.31778 | OK | 5.4934 | W0_mass_kg | 5.4934 | 4.4924 | 193.5187 | 14.307 | 20.113 | 5.4934 | 53.89 | 55.9789 | 0.27771 | 4.4924 | 125.7872 | 193.5187 | 0.29849 | 0.10391 | 10.3913 | 0.24504 | 1.2252 | 6.1259 | 0.2 | 0.2 | 0.2 | 0.30629 | 0.05 | 0.26778 | 0.48538 | 0.94068 | 0.01143 | 0.033926 | 0.0079791 | -0.051763 | -0.0014 | 3.9824 | 14.307 | 20.113 | 373333.3333 | 22.7671 | -0.036308 | 0.02 | 0.0008 | 0.0008 | 0.14438 | 0.0013627 | 0.0008 | 0.032061 | 1.8427e-05 | 6.4516e-06 | 0.16 | 8 | 0.17753 | 0.01239 | 0.82562 | -0.63893 | 0 | 0.06 | 0.0008 | 0.0016 | 1.28 | 0.27307 | 0.028366 | 2.2911 | 22.6927 | 2.9588 | 0 | 1 | 0.055766 | 55.7663 | 0.20942 | 11.9987 | 0.055831 | 0.58157 | 6.058 | 0.096 | 0.096 | 0.096 | 0.14539 | 0.024 | 0.586 | -2.089 | -0.092841 | 0.83457 | 0.0102 | 0.011221 | 0.0049462 | 0.0372 | 3.9824 | -1.196 | -8.274 | 8.61 | 179200 | 17.1111 | 0.48505 | 0.01152 | 0.00094959 | 0.0008 | 0.036166 | 0.0008 | 0.0008 | 0.0064853 | 1.5232e-05 | 6.4516e-06 | 0.14 | 6 | 0.10539 | 0.0028095 | 0.24284 | -0.092841 | 0.15457 | -0.24741 | 0.3 | 0.204 | -15.6235 | 0 | -15.6235 | 0.0053464 | 0.013399 | 0.0288 | 0.0060147 | 0.012029 | 0 | 0.0288 | 0.00094959 | 0.0018992 | 1.8034 | 0.54207 | 1.1547 | 14.0108 | 1096.4927 | 3.6594 | 0 | 1 | 0.0096074 | 9.6074 | 0.091159 | 5.223 | 0.059871 | 0.62365 | 6.4964 | 0.096 | 0.096 | 0.096 | 0.15591 | 0.024 | 0.601 | 0 | 0.84879 | 0.0102 | 0.0102 | 0 | 0.0372 | 0 | 0 | 5.7269 | 179200 | 0 | 0.11315 | 0.01152 | 0.0008 | 0.0008 | 0.035468 | 0.0008 | 0.0008 | 0.0069546 | 6.4516e-06 | 6.4516e-06 | 0.14 | 6 | 0.11591 | 0.0025693 | 0.2601 | 0 | 0.0288 | 0.0008 | 0.0016 | 1.28 | 0.27307 | 0.31972 | 9.9442 | 255.7794 | 4.0248 | 0 | 1 | 0 | 0 | 0 | 0 | 0.0008 | 1.451 | 0.19 | 0.14025 | 0.4708 | 0.2052 | 0.2448 | 0.040935 | 0.29802 | 0.40917 | 0.12197 | 0.2 | 0 | 8 | 0.1 | 8454.0258 | 12 | 0.036652 | 0.004 | 0.003 | 12 | 4 | 0.00824 | 0.00618 | 23.3304 | 1.8487 | 0 | 4.4654 | 6.1399 | 0 | 2.7284 | 0.82803 | 1 | 1 | 1 | Lipo Battery Pack 5500mAh/22.2V 30/60C 177.6Wh | 22.2 | 5500 | 0.821 | 0.163 | 0.046 | 0.051 | 109.89 | 34.0711 | 1.5849 | TRUE | 4 | GEPRC EM2812 900Kv | 9 | 5 | 900 | 0.065 | 0.02 | 0.26 | 0.08 | 0.34 | 25 | 1.46 | 1010 | 62.8936 | TRUE | TRUE | 2.833 | Pixhawk4 | 0.016 | 0.025 | 0.022 | 0.01 | 0.02 | 0.04 | 0.048 | 0.15175 | 0.02 | 0.35275 | 0
1.2 | 0.29333 | 248.8889 | 0.31556 | OK | 5.5654 | W0_mass_kg | 5.5654 | 4.434 | 191.0026 | 14.6702 | 19.7259 | 5.5654 | 54.5965 | 56.0803 | 0.27987 | 4.434 | 124.1517 | 191.0026 | 0.29945 | 0.09789 | 9.789 | 0.25312 | 1.2656 | 6.3279 | 0.2 | 0.2 | 0.2 | 0.31639 | 0.05 | 0.26556 | 0.47057 | 0.94813 | 0.01143 | 0.032077 | 0.0077244 | -0.052649 | -0.0014 | 3.7364 | 14.6702 | 19.7259 | 373333.3333 | 23.6492 | -0.037506 | 0.02 | 0.0008 | 0.0008 | 0.14914 | 0.0013647 | 0.0008 | 0.033149 | 1.89e-05 | 6.4516e-06 | 0.16 | 8 | 0.18426 | 0.01239 | 0.8539 | -0.45339 | 0 | 0.06 | 0.0008 | 0.0016 | 1.28 | 0.27307 | 0.029301 | 2.2911 | 23.441 | 3.071 | 0 | 1 | 0.05932 | 59.3202 | 0.21462 | 12.2969 | 0.061947 | 0.64528 | 6.7217 | 0.096 | 0.096 | 0.096 | 0.16132 | 0.024 | 0.586 | -1.4838 | -0.059794 | 0.85554 | 0.0102 | 0.010672 | 0.0014953 | 0.0372 | 3.7364 | -0.74805 | -5.603 | 6.8246 | 179200 | 19.5801 | 0.49661 | 0.01152 | 0.00097222 | 0.0008 | 0.040648 | 0.0008 | 0.0008 | 0.0071958 | 1.6664e-05 | 6.4516e-06 | 0.14 | 8 | 0.08088 | 0.0037944 | 0.26897 | -0.059794 | 0.14933 | -0.20912 | 0.3 | 0.204 | -12.8248 | 0 | -12.8248 | 0.0059322 | 0.014867 | 0.0288 | 0.0066737 | 0.013347 | 0 | 0.0288 | 0.00097222 | 0.0019444 | 1.8904 | 0.59562 | 1.1547 | 14.6865 | 1122.6235 | 2.8083 | 0 | 1 | 0.012172 | 12.1716 | 0.10033 | 5.7483 | 0.063317 | 0.65955 | 6.8703 | 0.096 | 0.096 | 0.096 | 0.16489 | 0.024 | 0.601 | 0 | 0.8598 | 0.0102 | 0.0102 | 0 | 0.0372 | 0 | 0 | 5.5331 | 179200 | 0 | 0.11966 | 0.01152 | 0.0008 | 0.0008 | 0.037509 | 0.0008 | 0.0008 | 0.0073549 | 6.4516e-06 | 6.4516e-06 | 0.14 | 8 | 0.083258 | 0.0034257 | 0.27481 | 0 | 0.0288 | 0.0008 | 0.0016 | 1.28 | 0.27307 | 0.33813 | 9.9442 | 270.5003 | 2.8909 | 0 | 1 | 0 | 0 | 0 | 0 | 0.0008 | 1.451 | 0.19 | 0.14025 | 0.4708 | 0.2052 | 0.2448 | 0.040935 | 0.29802 | 0.40917 | 0.12197 | 0.2 | 0 | 8 | 0.1 | 8454.0258 | 12 | 0.036652 | 0.004 | 0.003 | 12 | 4 | 0.00824 | 0.00618 | 23.3304 | 1.9204 | 0 | 4.4654 | 6.1399 | 0 | 2.7284 | 0.86011 | 1 | 1 | 1 | Lipo Battery Pack 5500mAh/22.2V 30/60C 177.6Wh | 22.2 | 5500 | 0.821 | 0.163 | 0.046 | 0.051 | 109.89 | 34.52 | 1.5643 | TRUE | 4 | GEPRC EM2812 900Kv | 9 | 5 | 900 | 0.065 | 0.02 | 0.26 | 0.08 | 0.34 | 25 | 1.441 | 1010 | 62.0758 | TRUE | TRUE | 2.7962 | Pixhawk4 | 0.016 | 0.025 | 0.022 | 0.01 | 0.02 | 0.04 | 0.048 | 0.15466 | 0.02 | 0.35566 | 0
1.2 | 0.3 | 246.6667 | 0.31111 | OK | 5.5658 | W0_mass_kg | 5.5658 | 4.3916 | 189.1778 | 14.6493 | 19.6402 | 5.5658 | 54.6003 | 55.4378 | 0.27919 | 4.3916 | 122.9656 | 189.1778 | 0.2962 | 0.085027 | 8.5027 | 0.25255 | 1.2627 | 6.3136 | 0.2 | 0.2 | 0.2 | 0.31568 | 0.05 | 0.26111 | 0.46624 | 0.94762 | 0.01143 | 0.031827 | 0.0077419 | -0.052834 | -0.0014 | 3.6851 | 14.6493 | 19.6402 | 373333.3333 | 23.3196 | -0.037421 | 0.02 | 0.0008 | 0.0008 | 0.14881 | 0.0013491 | 0.0008 | 0.032836 | 1.8724e-05 | 6.4516e-06 | 0.16 | 8 | 0.18379 | 0.01239 | 0.85191 | -0.25591 | 0 | 0.06 | 0.0008 | 0.0016 | 1.28 | 0.27307 | 0.029235 | 2.2911 | 23.3883 | 3.0631 | 0 | 1 | 0.059292 | 59.2918 | 0.21507 | 12.3228 | 0.062828 | 0.65446 | 6.8173 | 0.096 | 0.096 | 0.096 | 0.16362 | 0.024 | 0.586 | -0.83749 | -0.033203 | 0.8583 | 0.0102 | 0.010438 | 0.0007276 | 0.0372 | 3.6851 | -0.4138 | -3.1809 | 5.0773 | 179200 | 19.9358 | 0.49828 | 0.01152 | 0.00097548 | 0.0008 | 0.041302 | 0.0008 | 0.0008 | 0.0072981 | 1.6866e-05 | 6.4516e-06 | 0.14 | 8 | 0.08241 | 0.0038014 | 0.27273 | -0.033203 | 0.14784 | -0.18104 | 0.3 | 0.204 | -11.0605 | 0 | -11.0605 | 0.0060166 | 0.015079 | 0.0288 | 0.0067686 | 0.013537 | 0 | 0.0288 | 0.00097548 | 0.001951 | 1.9031 | 0.60365 | 1.1547 | 14.7852 | 1126.3887 | 2.8615 | 0 | 1 | 0.012561 | 12.5608 | 0.10161 | 5.822 | 0.062988 | 0.65612 | 6.8346 | 0.096 | 0.096 | 0.096 | 0.16403 | 0.024 | 0.601 | 0 | 0.85879 | 0.0102 | 0.0102 | 0 | 0.0372 | 0 | 0 | 5.5508 | 179200 | 0 | 0.11904 | 0.01152 | 0.0008 | 0.0008 | 0.037314 | 0.0008 | 0.0008 | 0.0073166 | 6.4516e-06 | 6.4516e-06 | 0.14 | 8 | 0.082687 | 0.0034257 | 0.27341 | 0 | 0.0288 | 0.0008 | 0.0016 | 1.28 | 0.27307 | 0.33637 | 9.9442 | 269.0951 | 2.8711 | 0 | 1 | 0 | 0 | 0 | 0 | 0.0008 | 1.451 | 0.19 | 0.14025 | 0.4708 | 0.2052 | 0.2448 | 0.040935 | 0.29802 | 0.40917 | 0.12197 | 0.2 | 0 | 8 | 0.1 | 8454.0258 | 12 | 0.036652 | 0.004 | 0.003 | 12 | 4 | 0.00824 | 0.00618 | 23.3304 | 1.8936 | 0 | 4.4654 | 6.1399 | 0 | 2.7284 | 0.84812 | 1 | 1 | 1 | Lipo Battery Pack 5500mAh/22.2V 30/60C 177.6Wh | 22.2 | 5500 | 0.821 | 0.163 | 0.046 | 0.051 | 109.89 | 34.8529 | 1.5494 | TRUE | 4 | GEPRC EM2812 900Kv | 9 | 5 | 900 | 0.065 | 0.02 | 0.26 | 0.08 | 0.34 | 25 | 1.4273 | 1010 | 61.4828 | TRUE | TRUE | 2.7695 | Pixhawk4 | 0.016 | 0.025 | 0.022 | 0.01 | 0.02 | 0.04 | 0.048 | 0.15468 | 0.02 | 0.35568 | 0
1.2 | 0.28667 | 246.6667 | 0.31333 | OK | 5.5659 | W0_mass_kg | 5.5659 | 4.3989 | 189.4921 | 14.7141 | 19.6332 | 5.5659 | 54.6015 | 55.824 | 0.27932 | 4.3989 | 123.1699 | 189.4921 | 0.29659 | 0.086383 | 8.6383 | 0.25411 | 1.2705 | 6.3527 | 0.2 | 0.2 | 0.2 | 0.31763 | 0.05 | 0.26333 | 0.4666 | 0.94902 | 0.01143 | 0.031711 | 0.0076943 | -0.052855 | -0.0014 | 3.6793 | 14.7141 | 19.6332 | 373333.3333 | 23.6449 | -0.037652 | 0.02 | 0.0008 | 0.0008 | 0.14973 | 0.0013585 | 0.0008 | 0.033183 | 1.8898e-05 | 6.4516e-06 | 0.16 | 8 | 0.18509 | 0.01239 | 0.85737 | -0.374 | 0 | 0.06 | 0.0008 | 0.0016 | 1.28 | 0.27307 | 0.029416 | 2.2911 | 23.5328 | 3.0848 | 0 | 1 | 0.059857 | 59.8568 | 0.2156 | 12.3528 | 0.060944 | 0.63483 | 6.6129 | 0.096 | 0.096 | 0.096 | 0.15871 | 0.024 | 0.586 | -1.2225 | -0.050045 | 0.85232 | 0.0102 | 0.010577 | 0.0012093 | 0.0372 | 3.6793 | -0.62888 | -4.7316 | 6.2553 | 179200 | 19.1752 | 0.49472 | 0.01152 | 0.00096851 | 0.0008 | 0.039906 | 0.0008 | 0.0008 | 0.0070793 | 1.6434e-05 | 6.4516e-06 | 0.14 | 6 | 0.11871 | 0.0028399 | 0.26468 | -0.050045 | 0.14639 | -0.19644 | 0.3 | 0.204 | -12.1006 | 0 | -12.1006 | 0.0058361 | 0.014627 | 0.0288 | 0.0065656 | 0.013131 | 0 | 0.0288 | 0.00096851 | 0.001937 | 1.876 | 0.58658 | 1.1547 | 14.5746 | 1118.339 | 4.1218 | 0 | 1 | 0.011735 | 11.7346 | 0.098852 | 5.6638 | 0.063621 | 0.66272 | 6.9033 | 0.096 | 0.096 | 0.096 | 0.16568 | 0.024 | 0.601 | 0 | 0.86073 | 0.0102 | 0.0102 | 0 | 0.0372 | 0 | 0 | 5.5168 | 179200 | 0 | 0.12024 | 0.01152 | 0.0008 | 0.0008 | 0.037689 | 0.0008 | 0.0008 | 0.0073902 | 6.4516e-06 | 6.4516e-06 | 0.14 | 8 | 0.083787 | 0.0034257 | 0.27612 | 0 | 0.0288 | 0.0008 | 0.0016 | 1.28 | 0.27307 | 0.33975 | 9.9442 | 271.8018 | 2.9093 | 0 | 1 | 0 | 0 | 0 | 0 | 0.0008 | 1.451 | 0.19 | 0.14025 | 0.4708 | 0.2052 | 0.2448 | 0.040935 | 0.29802 | 0.40917 | 0.12197 | 0.2 | 0 | 8 | 0.1 | 8454.0258 | 12 | 0.036652 | 0.004 | 0.003 | 12 | 4 | 0.00824 | 0.00618 | 23.3304 | 1.92 | 0 | 4.4654 | 6.1399 | 0 | 2.7284 | 0.85995 | 1 | 1 | 1 | Lipo Battery Pack 5500mAh/22.2V 30/60C 177.6Wh | 22.2 | 5500 | 0.821 | 0.163 | 0.046 | 0.051 | 109.89 | 34.7951 | 1.5519 | TRUE | 4 | GEPRC EM2812 900Kv | 9 | 5 | 900 | 0.065 | 0.02 | 0.26 | 0.08 | 0.34 | 25 | 1.4297 | 1010 | 61.5849 | TRUE | TRUE | 2.7741 | Pixhawk4 | 0.016 | 0.025 | 0.022 | 0.01 | 0.02 | 0.04 | 0.048 | 0.15468 | 0.02 | 0.35568 | 0
1.2 | 0.29333 | 244.4444 | 0.30889 | OK | 5.5666 | W0_mass_kg | 5.5666 | 4.3583 | 187.7406 | 14.6942 | 19.5469 | 5.5666 | 54.6085 | 55.1914 | 0.27865 | 4.3583 | 122.0314 | 187.7406 | 0.29333 | 0.073422 | 7.3422 | 0.25358 | 1.2679 | 6.3396 | 0.2 | 0.2 | 0.2 | 0.31698 | 0.05 | 0.25889 | 0.46227 | 0.94855 | 0.01143 | 0.03146 | 0.0077102 | -0.05304 | -0.0014 | 3.6278 | 14.6942 | 19.5469 | 373333.3333 | 23.3235 | -0.037575 | 0.02 | 0.0008 | 0.0008 | 0.14942 | 0.0013431 | 0.0008 | 0.032879 | 1.8726e-05 | 6.4516e-06 | 0.16 | 8 | 0.18465 | 0.01239 | 0.85554 | -0.17804 | 0 | 0.06 | 0.0008 | 0.0016 | 1.28 | 0.27307 | 0.029355 | 2.2911 | 23.4843 | 3.0775 | 0 | 1 | 0.059847 | 59.8474 | 0.21607 | 12.38 | 0.061843 | 0.6442 | 6.7104 | 0.096 | 0.096 | 0.096 | 0.16105 | 0.024 | 0.586 | -0.58291 | -0.023426 | 0.85521 | 0.0102 | 0.010375 | 0.00048642 | 0.0372 | 3.6278 | -0.29321 | -2.258 | 4.2725 | 179200 | 19.5381 | 0.49642 | 0.01152 | 0.00097184 | 0.0008 | 0.040571 | 0.0008 | 0.0008 | 0.0071837 | 1.6641e-05 | 6.4516e-06 | 0.14 | 8 | 0.0807 | 0.0037936 | 0.26852 | -0.023426 | 0.14492 | -0.16835 | 0.3 | 0.204 | -10.3289 | 0 | -10.3289 | 0.0059222 | 0.014842 | 0.0288 | 0.0066625 | 0.013325 | 0 | 0.0288 | 0.00097184 | 0.0019437 | 1.8889 | 0.59468 | 1.1547 | 14.6749 | 1122.18 | 2.8021 | 0 | 1 | 0.012126 | 12.1261 | 0.10017 | 5.7395 | 0.063311 | 0.65949 | 6.8697 | 0.096 | 0.096 | 0.096 | 0.16487 | 0.024 | 0.601 | 0 | 0.85979 | 0.0102 | 0.0102 | 0 | 0.0372 | 0 | 0 | 5.5334 | 179200 | 0 | 0.11965 | 0.01152 | 0.0008 | 0.0008 | 0.037506 | 0.0008 | 0.0008 | 0.0073542 | 6.4516e-06 | 6.4516e-06 | 0.14 | 8 | 0.083248 | 0.0034257 | 0.27479 | 0 | 0.0288 | 0.0008 | 0.0016 | 1.28 | 0.27307 | 0.3381 | 9.9442 | 270.4767 | 2.8906 | 0 | 1 | 0 | 0 | 0 | 0 | 0.0008 | 1.451 | 0.19 | 0.14025 | 0.4708 | 0.2052 | 0.2448 | 0.040935 | 0.29802 | 0.40917 | 0.12197 | 0.2 | 0 | 8 | 0.1 | 8454.0258 | 12 | 0.036652 | 0.004 | 0.003 | 12 | 4 | 0.00824 | 0.00618 | 23.3304 | 1.8939 | 0 | 4.4654 | 6.1399 | 0 | 2.7284 | 0.84826 | 1 | 1 | 1 | Lipo Battery Pack 5500mAh/22.2V 30/60C 177.6Wh | 22.2 | 5500 | 0.821 | 0.163 | 0.046 | 0.051 | 109.89 | 35.1197 | 1.5376 | TRUE | 4 | GEPRC EM2812 900Kv | 9 | 5 | 900 | 0.065 | 0.02 | 0.26 | 0.08 | 0.34 | 25 | 1.4164 | 1010 | 61.0157 | TRUE | TRUE | 2.7485 | Pixhawk4 | 0.016 | 0.025 | 0.022 | 0.01 | 0.02 | 0.04 | 0.048 | 0.15472 | 0.02 | 0.35572 | 0
1.2 | 0.28 | 244.4444 | 0.31111 | OK | 5.5667 | W0_mass_kg | 5.5667 | 4.3647 | 188.0186 | 14.7585 | 19.54 | 5.5667 | 54.6089 | 55.5737 | 0.27876 | 4.3647 | 122.2121 | 188.0186 | 0.29373 | 0.074826 | 7.4826 | 0.25514 | 1.2757 | 6.3785 | 0.2 | 0.2 | 0.2 | 0.31892 | 0.05 | 0.26111 | 0.46262 | 0.94994 | 0.01143 | 0.031346 | 0.0076632 | -0.053061 | -0.0014 | 3.6221 | 14.7585 | 19.54 | 373333.3333 | 23.6464 | -0.037805 | 0.02 | 0.0008 | 0.0008 | 0.15033 | 0.0013524 | 0.0008 | 0.033224 | 1.8898e-05 | 6.4516e-06 | 0.16 | 8 | 0.18595 | 0.01239 | 0.86099 | -0.29541 | 0 | 0.06 | 0.0008 | 0.0016 | 1.28 | 0.27307 | 0.029536 | 2.2911 | 23.6284 | 3.0992 | 0 | 1 | 0.060413 | 60.4135 | 0.21659 | 12.41 | 0.059944 | 0.62442 | 6.5044 | 0.096 | 0.096 | 0.096 | 0.15611 | 0.024 | 0.586 | -0.96481 | -0.040116 | 0.84903 | 0.0102 | 0.010491 | 0.00091539 | 0.0372 | 3.6221 | -0.50641 | -3.8239 | 5.6113 | 179200 | 18.7717 | 0.49283 | 0.01152 | 0.00096481 | 0.0008 | 0.039169 | 0.0008 | 0.0008 | 0.0069631 | 1.6203e-05 | 6.4516e-06 | 0.14 | 6 | 0.11611 | 0.0028339 | 0.26041 | -0.040116 | 0.14346 | -0.18358 | 0.3 | 0.204 | -11.3601 | 0 | -11.3601 | 0.0057404 | 0.014387 | 0.0288 | 0.0064579 | 0.012916 | 0 | 0.0288 | 0.00096481 | 0.0019296 | 1.8617 | 0.57767 | 1.1547 | 14.4635 | 1114.0679 | 4.0314 | 0 | 1 | 0.011305 | 11.3054 | 0.097372 | 5.579 | 0.063943 | 0.66608 | 6.9383 | 0.096 | 0.096 | 0.096 | 0.16652 | 0.024 | 0.601 | 0 | 0.86171 | 0.0102 | 0.0102 | 0 | 0.0372 | 0 | 0 | 5.4998 | 179200 | 0 | 0.12085 | 0.01152 | 0.0008 | 0.0008 | 0.03788 | 0.0008 | 0.0008 | 0.0074277 | 6.4516e-06 | 6.4516e-06 | 0.14 | 8 | 0.084346 | 0.0034257 | 0.27749 | 0 | 0.0288 | 0.0008 | 0.0016 | 1.28 | 0.27307 | 0.34147 | 9.9442 | 273.1784 | 2.9287 | 0 | 1 | 0 | 0 | 0 | 0 | 0.0008 | 1.451 | 0.19 | 0.14025 | 0.4708 | 0.2052 | 0.2448 | 0.040935 | 0.29802 | 0.40917 | 0.12197 | 0.2 | 0 | 8 | 0.1 | 8454.0258 | 12 | 0.036652 | 0.004 | 0.003 | 12 | 4 | 0.00824 | 0.00618 | 23.3304 | 1.9201 | 0 | 4.4654 | 6.1399 | 0 | 2.7284 | 0.86001 | 1 | 1 | 1 | Lipo Battery Pack 5500mAh/22.2V 30/60C 177.6Wh | 22.2 | 5500 | 0.821 | 0.163 | 0.046 | 0.051 | 109.89 | 35.0678 | 1.5399 | TRUE | 4 | GEPRC EM2812 900Kv | 9 | 5 | 900 | 0.065 | 0.02 | 0.26 | 0.08 | 0.34 | 25 | 1.4185 | 1010 | 61.106 | TRUE | TRUE | 2.7525 | Pixhawk4 | 0.016 | 0.025 | 0.022 | 0.01 | 0.02 | 0.04 | 0.048 | 0.15471 | 0.02 | 0.35571 | 0
1.2 | 0.28667 | 251.1111 | 0.32 | OK | 5.567 | W0_mass_kg | 5.567 | 4.4832 | 193.1241 | 14.7 | 19.81 | 5.567 | 54.6121 | 56.7395 | 0.28071 | 4.4832 | 125.5306 | 193.1241 | 0.30273 | 0.11008 | 11.0079 | 0.25394 | 1.2697 | 6.3485 | 0.2 | 0.2 | 0.2 | 0.31742 | 0.05 | 0.27 | 0.47496 | 0.94887 | 0.01143 | 0.03231 | 0.0076994 | -0.052468 | -0.0014 | 3.7867 | 14.7 | 19.81 | 373333.3333 | 24.0355 | -0.037628 | 0.02 | 0.0008 | 0.0008 | 0.14963 | 0.0013819 | 0.0008 | 0.033522 | 1.9105e-05 | 6.4516e-06 | 0.16 | 8 | 0.18495 | 0.01239 | 0.85679 | -0.64715 | 0 | 0.06 | 0.0008 | 0.0016 | 1.28 | 0.27307 | 0.029397 | 2.2911 | 23.5174 | 3.0825 | 0 | 1 | 0.059442 | 59.4417 | 0.21426 | 12.2763 | 0.06113 | 0.63677 | 6.633 | 0.096 | 0.096 | 0.096 | 0.15919 | 0.024 | 0.586 | -2.1274 | -0.086727 | 0.85292 | 0.0102 | 0.011047 | 0.004047 | 0.0372 | 3.7867 | -1.0889 | -7.8508 | 8.2317 | 179200 | 19.2502 | 0.49507 | 0.01152 | 0.0009692 | 0.0008 | 0.040043 | 0.0008 | 0.0008 | 0.0071008 | 1.6477e-05 | 6.4516e-06 | 0.14 | 6 | 0.11919 | 0.002841 | 0.26548 | -0.086727 | 0.1508 | -0.23752 | 0.3 | 0.204 | -14.6191 | 0 | -14.6191 | 0.0058539 | 0.014671 | 0.0288 | 0.0065856 | 0.013171 | 0 | 0.0288 | 0.0009692 | 0.0019384 | 1.8787 | 0.58824 | 1.1547 | 14.5953 | 1119.1325 | 4.1386 | 0 | 1 | 0.011815 | 11.8151 | 0.099126 | 5.6795 | 0.063774 | 0.66431 | 6.9199 | 0.096 | 0.096 | 0.096 | 0.16608 | 0.024 | 0.601 | 0 | 0.8612 | 0.0102 | 0.0102 | 0 | 0.0372 | 0 | 0 | 5.5087 | 179200 | 0 | 0.12052 | 0.01152 | 0.0008 | 0.0008 | 0.03778 | 0.0008 | 0.0008 | 0.007408 | 6.4516e-06 | 6.4516e-06 | 0.14 | 8 | 0.084052 | 0.0034257 | 0.27677 | 0 | 0.0288 | 0.0008 | 0.0016 | 1.28 | 0.27307 | 0.34057 | 9.9442 | 272.4534 | 2.9185 | 0 | 1 | 0 | 0 | 0 | 0 | 0.0008 | 1.451 | 0.19 | 0.14025 | 0.4708 | 0.2052 | 0.2448 | 0.040935 | 0.29802 | 0.40917 | 0.12197 | 0.2 | 0 | 8 | 0.1 | 8454.0258 | 12 | 0.036652 | 0.004 | 0.003 | 12 | 4 | 0.00824 | 0.00618 | 23.3304 | 1.9517 | 0 | 4.4654 | 6.1399 | 0 | 2.7284 | 0.87416 | 1 | 1 | 1 | Lipo Battery Pack 5500mAh/22.2V 30/60C 177.6Wh | 22.2 | 5500 | 0.821 | 0.163 | 0.046 | 0.051 | 109.89 | 34.1407 | 1.5817 | TRUE | 4 | GEPRC EM2812 900Kv | 9 | 5 | 900 | 0.065 | 0.02 | 0.26 | 0.08 | 0.34 | 25 | 1.4571 | 1010 | 62.7653 | TRUE | TRUE | 2.8273 | Pixhawk4 | 0.016 | 0.025 | 0.022 | 0.01 | 0.02 | 0.04 | 0.048 | 0.1549 | 0.02 | 0.3559 | 0
1.2 | 0.28 | 248.8889 | 0.31778 | OK | 5.5673 | W0_mass_kg | 5.5673 | 4.4461 | 191.5263 | 14.7448 | 19.7178 | 5.5673 | 54.6152 | 56.4812 | 0.28013 | 4.4461 | 124.4921 | 191.5263 | 0.29988 | 0.098741 | 9.8741 | 0.25491 | 1.2746 | 6.3729 | 0.2 | 0.2 | 0.2 | 0.31864 | 0.05 | 0.26778 | 0.47098 | 0.94974 | 0.01143 | 0.031942 | 0.0076699 | -0.052673 | -0.0014 | 3.7297 | 14.7448 | 19.7178 | 373333.3333 | 24.0288 | -0.037772 | 0.02 | 0.0008 | 0.0008 | 0.1502 | 0.0013756 | 0.0008 | 0.033553 | 1.9102e-05 | 6.4516e-06 | 0.16 | 8 | 0.18576 | 0.01239 | 0.8602 | -0.56718 | 0 | 0.06 | 0.0008 | 0.0016 | 1.28 | 0.27307 | 0.02951 | 2.2911 | 23.6076 | 3.096 | 0 | 1 | 0.05997 | 59.9704 | 0.21522 | 12.3314 | 0.060111 | 0.62615 | 6.5224 | 0.096 | 0.096 | 0.096 | 0.15654 | 0.024 | 0.586 | -1.866 | -0.077151 | 0.84959 | 0.0102 | 0.010909 | 0.003107 | 0.0372 | 3.7297 | -0.97319 | -7.0723 | 7.7792 | 179200 | 18.8388 | 0.49314 | 0.01152 | 0.00096543 | 0.0008 | 0.039291 | 0.0008 | 0.0008 | 0.0069825 | 1.6241e-05 | 6.4516e-06 | 0.14 | 6 | 0.11654 | 0.0028349 | 0.26112 | -0.077151 | 0.14784 | -0.22499 | 0.3 | 0.204 | -13.9119 | 0 | -13.9119 | 0.0057563 | 0.014427 | 0.0288 | 0.0064758 | 0.012952 | 0 | 0.0288 | 0.00096543 | 0.0019309 | 1.8641 | 0.57914 | 1.1547 | 14.482 | 1114.7781 | 4.0465 | 0 | 1 | 0.011376 | 11.3763 | 0.097619 | 5.5932 | 0.064069 | 0.66738 | 6.9519 | 0.096 | 0.096 | 0.096 | 0.16685 | 0.024 | 0.601 | 0 | 0.86209 | 0.0102 | 0.0102 | 0 | 0.0372 | 0 | 0 | 5.4932 | 179200 | 0 | 0.12108 | 0.01152 | 0.0008 | 0.0008 | 0.037955 | 0.0008 | 0.0008 | 0.0074422 | 6.4516e-06 | 6.4516e-06 | 0.14 | 8 | 0.084564 | 0.0034257 | 0.27803 | 0 | 0.0288 | 0.0008 | 0.0016 | 1.28 | 0.27307 | 0.34214 | 9.9442 | 273.7142 | 2.9362 | 0 | 1 | 0 | 0 | 0 | 0 | 0.0008 | 1.451 | 0.19 | 0.14025 | 0.4708 | 0.2052 | 0.2448 | 0.040935 | 0.29802 | 0.40917 | 0.12197 | 0.2 | 0 | 8 | 0.1 | 8454.0258 | 12 | 0.036652 | 0.004 | 0.003 | 12 | 4 | 0.00824 | 0.00618 | 23.3304 | 1.9512 | 0 | 4.4654 | 6.1399 | 0 | 2.7284 | 0.87391 | 1 | 1 | 1 | Lipo Battery Pack 5500mAh/22.2V 30/60C 177.6Wh | 22.2 | 5500 | 0.821 | 0.163 | 0.046 | 0.051 | 109.89 | 34.4256 | 1.5686 | TRUE | 4 | GEPRC EM2812 900Kv | 9 | 5 | 900 | 0.065 | 0.02 | 0.26 | 0.08 | 0.34 | 25 | 1.445 | 1010 | 62.246 | TRUE | TRUE | 2.8039 | Pixhawk4 | 0.016 | 0.025 | 0.022 | 0.01 | 0.02 | 0.04 | 0.048 | 0.15489 | 0.02 | 0.35589 | 0
1.2 | 0.25333 | 257.7778 | 0.32 | OK | 5.4934 | W0_mass_kg | 5.4934 | 4.5072 | 194.1561 | 14.372 | 20.1056 | 5.4934 | 53.8904 | 56.3765 | 0.27783 | 4.5072 | 126.2015 | 194.1561 | 0.29896 | 0.10566 | 10.5659 | 0.24657 | 1.2329 | 6.1643 | 0.2 | 0.2 | 0.2 | 0.30822 | 0.05 | 0.27 | 0.48577 | 0.94213 | 0.01143 | 0.0338 | 0.0079294 | -0.051786 | -0.0014 | 3.9762 | 14.372 | 20.1056 | 373333.3333 | 23.0909 | -0.036536 | 0.02 | 0.0008 | 0.0008 | 0.14529 | 0.0013724 | 0.0008 | 0.032406 | 1.8601e-05 | 6.4516e-06 | 0.16 | 8 | 0.17881 | 0.01239 | 0.83101 | -0.76116 | 0 | 0.06 | 0.0008 | 0.0016 | 1.28 | 0.27307 | 0.028544 | 2.2911 | 22.8351 | 2.9802 | 0 | 1 | 0.056309 | 56.3086 | 0.20994 | 12.0285 | 0.05398 | 0.56229 | 5.8572 | 0.096 | 0.096 | 0.096 | 0.14057 | 0.024 | 0.586 | -2.4861 | -0.11444 | 0.82753 | 0.0102 | 0.011685 | 0.0071205 | 0.0372 | 3.9762 | -1.489 | -9.7938 | 9.5998 | 179200 | 16.3639 | 0.48156 | 0.01152 | 0.00094274 | 0.0008 | 0.034831 | 0.0008 | 0.0008 | 0.0062703 | 1.4786e-05 | 6.4516e-06 | 0.14 | 6 | 0.10057 | 0.0027985 | 0.23494 | -0.11444 | 0.1528 | -0.26724 | 0.3 | 0.204 | -17.0444 | 0 | -17.0444 | 0.0051692 | 0.012955 | 0.0288 | 0.0058153 | 0.011631 | 0 | 0.0288 | 0.00094274 | 0.0018855 | 1.7775 | 0.5266 | 1.1547 | 13.8094 | 1088.5849 | 3.4921 | 0 | 1 | 0.0088799 | 8.8799 | 0.088294 | 5.0589 | 0.060473 | 0.62993 | 6.5617 | 0.096 | 0.096 | 0.096 | 0.15748 | 0.024 | 0.601 | 0 | 0.85078 | 0.0102 | 0.0102 | 0 | 0.0372 | 0 | 0 | 5.6916 | 179200 | 0 | 0.11429 | 0.01152 | 0.0008 | 0.0008 | 0.035824 | 0.0008 | 0.0008 | 0.0070245 | 6.4516e-06 | 6.4516e-06 | 0.14 | 6 | 0.11748 | 0.0025693 | 0.26267 | 0 | 0.0288 | 0.0008 | 0.0016 | 1.28 | 0.27307 | 0.32294 | 9.9442 | 258.3514 | 4.0792 | 0 | 1 | 0 | 0 | 0 | 0 | 0.0008 | 1.451 | 0.19 | 0.14025 | 0.4708 | 0.2052 | 0.2448 | 0.040935 | 0.29802 | 0.40917 | 0.12197 | 0.2 | 0 | 8 | 0.1 | 8454.0258 | 12 | 0.036652 | 0.004 | 0.003 | 12 | 4 | 0.00824 | 0.00618 | 23.3304 | 1.875 | 0 | 4.4654 | 6.1399 | 0 | 2.7284 | 0.8398 | 1 | 1 | 1 | Lipo Battery Pack 5500mAh/22.2V 30/60C 177.6Wh | 22.2 | 5500 | 0.821 | 0.163 | 0.046 | 0.051 | 109.89 | 33.9593 | 1.5901 | TRUE | 4 | GEPRC EM2812 900Kv | 9 | 5 | 900 | 0.065 | 0.02 | 0.26 | 0.08 | 0.34 | 25 | 1.4648 | 1010 | 63.1007 | TRUE | TRUE | 2.8424 | Pixhawk4 | 0.016 | 0.025 | 0.022 | 0.01 | 0.02 | 0.04 | 0.048 | 0.15175 | 0.02 | 0.35275 | 0
1.2 | 0.27333 | 242.2222 | 0.30889 | OK | 5.5677 | W0_mass_kg | 5.5677 | 4.3314 | 186.5834 | 14.8036 | 19.4462 | 5.5677 | 54.6188 | 55.3291 | 0.27822 | 4.3314 | 121.2792 | 186.5834 | 0.29086 | 0.063212 | 6.3212 | 0.25622 | 1.2811 | 6.4054 | 0.2 | 0.2 | 0.2 | 0.32027 | 0.05 | 0.25889 | 0.45866 | 0.9509 | 0.01143 | 0.030983 | 0.007631 | -0.053267 | -0.0014 | 3.5648 | 14.8036 | 19.4462 | 373333.3333 | 23.6542 | -0.037965 | 0.02 | 0.0008 | 0.0008 | 0.15097 | 0.0013464 | 0.0008 | 0.033272 | 1.8903e-05 | 6.4516e-06 | 0.16 | 8 | 0.18685 | 0.01239 | 0.86476 | -0.21752 | 0 | 0.06 | 0.0008 | 0.0016 | 1.28 | 0.27307 | 0.02966 | 2.2911 | 23.7282 | 3.1141 | 0 | 1 | 0.060991 | 60.9914 | 0.21762 | 12.4685 | 0.058948 | 0.61404 | 6.3963 | 0.096 | 0.096 | 0.096 | 0.15351 | 0.024 | 0.586 | -0.71029 | -0.029984 | 0.84567 | 0.0102 | 0.010415 | 0.00066059 | 0.0372 | 3.5648 | -0.38029 | -2.879 | 4.8609 | 179200 | 18.3694 | 0.49094 | 0.01152 | 0.00096112 | 0.0008 | 0.038438 | 0.0008 | 0.0008 | 0.0068474 | 1.597e-05 | 6.4516e-06 | 0.14 | 6 | 0.11351 | 0.002828 | 0.25616 | -0.029984 | 0.14053 | -0.17052 | 0.3 | 0.204 | -10.6015 | 0 | -10.6015 | 0.005645 | 0.014147 | 0.0288 | 0.0063506 | 0.012701 | 0 | 0.0288 | 0.00096112 | 0.0019222 | 1.8475 | 0.56889 | 1.1547 | 14.3532 | 1109.8107 | 3.9413 | 0 | 1 | 0.010884 | 10.884 | 0.095886 | 5.4938 | 0.064285 | 0.66963 | 6.9753 | 0.096 | 0.096 | 0.096 | 0.16741 | 0.024 | 0.601 | 0 | 0.86273 | 0.0102 | 0.0102 | 0 | 0.0372 | 0 | 0 | 5.4819 | 179200 | 0 | 0.12149 | 0.01152 | 0.0008 | 0.0008 | 0.038082 | 0.0008 | 0.0008 | 0.0074673 | 6.4516e-06 | 6.4516e-06 | 0.14 | 8 | 0.084939 | 0.0034257 | 0.27895 | 0 | 0.0288 | 0.0008 | 0.0016 | 1.28 | 0.27307 | 0.34329 | 9.9442 | 274.6358 | 2.9493 | 0 | 1 | 0 | 0 | 0 | 0 | 0.0008 | 1.451 | 0.19 | 0.14025 | 0.4708 | 0.2052 | 0.2448 | 0.040935 | 0.29802 | 0.40917 | 0.12197 | 0.2 | 0 | 8 | 0.1 | 8454.0258 | 12 | 0.036652 | 0.004 | 0.003 | 12 | 4 | 0.00824 | 0.00618 | 23.3304 | 1.9208 | 0 | 4.4654 | 6.1399 | 0 | 2.7284 | 0.86029 | 1 | 1 | 1 | Lipo Battery Pack 5500mAh/22.2V 30/60C 177.6Wh | 22.2 | 5500 | 0.821 | 0.163 | 0.046 | 0.051 | 109.89 | 35.3375 | 1.5281 | TRUE | 4 | GEPRC EM2812 900Kv | 9 | 5 | 900 | 0.065 | 0.02 | 0.26 | 0.08 | 0.34 | 25 | 1.4077 | 1010 | 60.6396 | TRUE | TRUE | 2.7315 | Pixhawk4 | 0.016 | 0.025 | 0.022 | 0.01 | 0.02 | 0.04 | 0.048 | 0.15475 | 0.02 | 0.35575 | 0
1.2 | 0.28667 | 242.2222 | 0.30667 | OK | 5.5677 | W0_mass_kg | 5.5677 | 4.3258 | 186.3439 | 14.7395 | 19.453 | 5.5677 | 54.619 | 54.9513 | 0.2781 | 4.3258 | 121.1235 | 186.3439 | 0.29046 | 0.061782 | 6.1782 | 0.25466 | 1.2733 | 6.3665 | 0.2 | 0.2 | 0.2 | 0.31833 | 0.05 | 0.25667 | 0.45831 | 0.94952 | 0.01143 | 0.031094 | 0.0076776 | -0.053246 | -0.0014 | 3.5704 | 14.7395 | 19.453 | 373333.3333 | 23.3327 | -0.037735 | 0.02 | 0.0008 | 0.0008 | 0.15005 | 0.0013372 | 0.0008 | 0.032928 | 1.8731e-05 | 6.4516e-06 | 0.16 | 8 | 0.18555 | 0.01239 | 0.85931 | -0.10111 | 0 | 0.06 | 0.0008 | 0.0016 | 1.28 | 0.27307 | 0.02948 | 2.2911 | 23.5841 | 3.0925 | 0 | 1 | 0.060423 | 60.4228 | 0.21709 | 12.4386 | 0.06086 | 0.63396 | 6.6037 | 0.096 | 0.096 | 0.096 | 0.15849 | 0.024 | 0.586 | -0.33232 | -0.013495 | 0.85205 | 0.0102 | 0.010325 | 0.00027143 | 0.0372 | 3.5704 | -0.16964 | -1.307 | 3.2488 | 179200 | 19.1413 | 0.49456 | 0.01152 | 0.0009682 | 0.0008 | 0.039844 | 0.0008 | 0.0008 | 0.0070695 | 1.6415e-05 | 6.4516e-06 | 0.14 | 6 | 0.11849 | 0.0028394 | 0.26432 | -0.013495 | 0.14201 | -0.1555 | 0.3 | 0.204 | -9.5826 | 0 | -9.5826 | 0.0058281 | 0.014606 | 0.0288 | 0.0065566 | 0.013113 | 0 | 0.0288 | 0.0009682 | 0.0019364 | 1.8748 | 0.58582 | 1.1547 | 14.5653 | 1117.9798 | 4.1142 | 0 | 1 | 0.011698 | 11.6983 | 0.098728 | 5.6567 | 0.063651 | 0.66303 | 6.9066 | 0.096 | 0.096 | 0.096 | 0.16576 | 0.024 | 0.601 | 0 | 0.86082 | 0.0102 | 0.0102 | 0 | 0.0372 | 0 | 0 | 5.5153 | 179200 | 0 | 0.12029 | 0.01152 | 0.0008 | 0.0008 | 0.037707 | 0.0008 | 0.0008 | 0.0073937 | 6.4516e-06 | 6.4516e-06 | 0.14 | 8 | 0.083838 | 0.0034257 | 0.27624 | 0 | 0.0288 | 0.0008 | 0.0016 | 1.28 | 0.27307 | 0.33991 | 9.9442 | 271.9284 | 2.9111 | 0 | 1 | 0 | 0 | 0 | 0 | 0.0008 | 1.451 | 0.19 | 0.14025 | 0.4708 | 0.2052 | 0.2448 | 0.040935 | 0.29802 | 0.40917 | 0.12197 | 0.2 | 0 | 8 | 0.1 | 8454.0258 | 12 | 0.036652 | 0.004 | 0.003 | 12 | 4 | 0.00824 | 0.00618 | 23.3304 | 1.8947 | 0 | 4.4654 | 6.1399 | 0 | 2.7284 | 0.8486 | 1 | 1 | 1 | Lipo Battery Pack 5500mAh/22.2V 30/60C 177.6Wh | 22.2 | 5500 | 0.821 | 0.163 | 0.046 | 0.051 | 109.89 | 35.383 | 1.5262 | TRUE | 4 | GEPRC EM2812 900Kv | 9 | 5 | 900 | 0.065 | 0.02 | 0.26 | 0.08 | 0.34 | 25 | 1.4059 | 1010 | 60.5618 | TRUE | TRUE | 2.728 | Pixhawk4 | 0.016 | 0.025 | 0.022 | 0.01 | 0.02 | 0.04 | 0.048 | 0.15476 | 0.02 | 0.35576 | 0
1.2 | 0.27333 | 246.6667 | 0.31556 | OK | 5.5677 | W0_mass_kg | 5.5677 | 4.4098 | 189.9599 | 14.7882 | 19.6252 | 5.5677 | 54.6193 | 56.2202 | 0.27957 | 4.4098 | 123.4739 | 189.9599 | 0.29702 | 0.087276 | 8.7276 | 0.2559 | 1.2795 | 6.3975 | 0.2 | 0.2 | 0.2 | 0.31988 | 0.05 | 0.26556 | 0.467 | 0.95062 | 0.01143 | 0.031579 | 0.0076403 | -0.052878 | -0.0014 | 3.6727 | 14.7882 | 19.6252 | 373333.3333 | 24.0219 | -0.037919 | 0.02 | 0.0008 | 0.0008 | 0.15078 | 0.0013692 | 0.0008 | 0.033584 | 1.9098e-05 | 6.4516e-06 | 0.16 | 8 | 0.18658 | 0.01239 | 0.86366 | -0.48692 | 0 | 0.06 | 0.0008 | 0.0016 | 1.28 | 0.27307 | 0.029624 | 2.2911 | 23.6991 | 3.1097 | 0 | 1 | 0.060509 | 60.5086 | 0.2162 | 12.3872 | 0.059092 | 0.61555 | 6.4119 | 0.096 | 0.096 | 0.096 | 0.15389 | 0.024 | 0.586 | -1.6009 | -0.067252 | 0.84617 | 0.0102 | 0.010776 | 0.0022371 | 0.0372 | 3.6727 | -0.85238 | -6.2411 | 7.2777 | 179200 | 18.4277 | 0.49122 | 0.01152 | 0.00096166 | 0.0008 | 0.038543 | 0.0008 | 0.0008 | 0.0068642 | 1.6004e-05 | 6.4516e-06 | 0.14 | 6 | 0.11389 | 0.0028289 | 0.25677 | -0.067252 | 0.14489 | -0.21214 | 0.3 | 0.204 | -13.18 | 0 | -13.18 | 0.0056588 | 0.014182 | 0.0288 | 0.0063661 | 0.012732 | 0 | 0.0288 | 0.00096166 | 0.0019233 | 1.8496 | 0.57015 | 1.1547 | 14.3691 | 1110.4277 | 3.9544 | 0 | 1 | 0.010945 | 10.9447 | 0.096102 | 5.5062 | 0.064373 | 0.67055 | 6.9849 | 0.096 | 0.096 | 0.096 | 0.16764 | 0.024 | 0.601 | 0 | 0.863 | 0.0102 | 0.0102 | 0 | 0.0372 | 0 | 0 | 5.4773 | 179200 | 0 | 0.12166 | 0.01152 | 0.0008 | 0.0008 | 0.038135 | 0.0008 | 0.0008 | 0.0074776 | 6.4516e-06 | 6.4516e-06 | 0.14 | 8 | 0.085092 | 0.0034257 | 0.27933 | 0 | 0.0288 | 0.0008 | 0.0016 | 1.28 | 0.27307 | 0.34377 | 9.9442 | 275.0133 | 2.9546 | 0 | 1 | 0 | 0 | 0 | 0 | 0.0008 | 1.451 | 0.19 | 0.14025 | 0.4708 | 0.2052 | 0.2448 | 0.040935 | 0.29802 | 0.40917 | 0.12197 | 0.2 | 0 | 8 | 0.1 | 8454.0258 | 12 | 0.036652 | 0.004 | 0.003 | 12 | 4 | 0.00824 | 0.00618 | 23.3304 | 1.9506 | 0 | 4.4654 | 6.1399 | 0 | 2.7284 | 0.87366 | 1 | 1 | 1 | Lipo Battery Pack 5500mAh/22.2V 30/60C 177.6Wh | 22.2 | 5500 | 0.821 | 0.163 | 0.046 | 0.051 | 109.89 | 34.7094 | 1.5558 | TRUE | 4 | GEPRC EM2812 900Kv | 9 | 5 | 900 | 0.065 | 0.02 | 0.26 | 0.08 | 0.34 | 25 | 1.4332 | 1010 | 61.737 | TRUE | TRUE | 2.7809 | Pixhawk4 | 0.016 | 0.025 | 0.022 | 0.01 | 0.02 | 0.04 | 0.048 | 0.15491 | 0.02 | 0.35591 | 0
1.2 | 0.26 | 246.6667 | 0.31778 | OK | 5.5678 | W0_mass_kg | 5.5678 | 4.4208 | 190.4348 | 14.8534 | 19.6182 | 5.5678 | 54.6202 | 56.6096 | 0.27972 | 4.4208 | 123.7827 | 190.4348 | 0.29748 | 0.088834 | 8.8834 | 0.25748 | 1.2874 | 6.4371 | 0.2 | 0.2 | 0.2 | 0.32185 | 0.05 | 0.26778 | 0.46735 | 0.95201 | 0.01143 | 0.031464 | 0.0075934 | -0.052899 | -0.0014 | 3.6669 | 14.8534 | 19.6182 | 373333.3333 | 24.3566 | -0.038153 | 0.02 | 0.0008 | 0.0008 | 0.15172 | 0.0013788 | 0.0008 | 0.03394 | 1.9275e-05 | 6.4516e-06 | 0.16 | 8 | 0.1879 | 0.01239 | 0.86919 | -0.60702 | 0 | 0.06 | 0.0008 | 0.0016 | 1.28 | 0.27307 | 0.029807 | 2.2911 | 23.8456 | 3.1317 | 0 | 1 | 0.061084 | 61.0843 | 0.21672 | 12.4173 | 0.057155 | 0.59536 | 6.2017 | 0.096 | 0.096 | 0.096 | 0.14884 | 0.024 | 0.586 | -1.9895 | -0.086724 | 0.8394 | 0.0102 | 0.011077 | 0.0042208 | 0.0372 | 3.6669 | -1.1096 | -7.8291 | 8.2976 | 179200 | 17.6457 | 0.48756 | 0.01152 | 0.00095449 | 0.0008 | 0.037128 | 0.0008 | 0.0008 | 0.0066391 | 1.5548e-05 | 6.4516e-06 | 0.14 | 6 | 0.10884 | 0.0028174 | 0.2485 | -0.086724 | 0.1433 | -0.23002 | 0.3 | 0.204 | -14.4268 | 0 | -14.4268 | 0.0054733 | 0.013717 | 0.0288 | 0.0061574 | 0.012315 | 0 | 0.0288 | 0.00095449 | 0.001909 | 1.8221 | 0.55334 | 1.1547 | 14.1557 | 1102.1506 | 3.7792 | 0 | 1 | 0.010142 | 10.142 | 0.093182 | 5.3389 | 0.065028 | 0.67738 | 7.056 | 0.096 | 0.096 | 0.096 | 0.16934 | 0.024 | 0.601 | 0 | 0.86494 | 0.0102 | 0.0102 | 0 | 0.0372 | 0 | 0 | 5.4435 | 179200 | 0 | 0.1229 | 0.01152 | 0.0008 | 0.0008 | 0.038523 | 0.0008 | 0.0008 | 0.0075537 | 6.4516e-06 | 6.4516e-06 | 0.14 | 8 | 0.08623 | 0.0034257 | 0.28213 | 0 | 0.0288 | 0.0008 | 0.0016 | 1.28 | 0.27307 | 0.34727 | 9.9442 | 277.8131 | 2.9941 | 0 | 1 | 0 | 0 | 0 | 0 | 0.0008 | 1.451 | 0.19 | 0.14025 | 0.4708 | 0.2052 | 0.2448 | 0.040935 | 0.29802 | 0.40917 | 0.12197 | 0.2 | 0 | 8 | 0.1 | 8454.0258 | 12 | 0.036652 | 0.004 | 0.003 | 12 | 4 | 0.00824 | 0.00618 | 23.3304 | 1.9778 | 0 | 4.4654 | 6.1399 | 0 | 2.7284 | 0.88583 | 1 | 1 | 1 | Lipo Battery Pack 5500mAh/22.2V 30/60C 177.6Wh | 22.2 | 5500 | 0.821 | 0.163 | 0.046 | 0.051 | 109.89 | 34.6229 | 1.5597 | TRUE | 4 | GEPRC EM2812 900Kv | 9 | 5 | 900 | 0.065 | 0.02 | 0.26 | 0.08 | 0.34 | 25 | 1.4368 | 1010 | 61.8913 | TRUE | TRUE | 2.7879 | Pixhawk4 | 0.016 | 0.025 | 0.022 | 0.01 | 0.02 | 0.04 | 0.048 | 0.15494 | 0.02 | 0.35594 | 0
1.2 | 0.24667 | 246.6667 | 0.32 | OK | 5.5681 | W0_mass_kg | 5.5681 | 4.4346 | 191.0303 | 14.9205 | 19.6111 | 5.5681 | 54.6228 | 57.0138 | 0.27985 | 4.4346 | 124.1697 | 191.0303 | 0.29797 | 0.090609 | 9.0609 | 0.25912 | 1.2956 | 6.478 | 0.2 | 0.2 | 0.2 | 0.3239 | 0.05 | 0.27 | 0.46771 | 0.95344 | 0.01143 | 0.031347 | 0.0075454 | -0.05292 | -0.0014 | 3.661 | 14.9205 | 19.6111 | 373333.3333 | 24.7051 | -0.038395 | 0.02 | 0.0008 | 0.0008 | 0.15268 | 0.0013886 | 0.0008 | 0.03431 | 1.9458e-05 | 6.4516e-06 | 0.16 | 8 | 0.18927 | 0.01239 | 0.87492 | -0.72974 | 0 | 0.06 | 0.0008 | 0.0016 | 1.28 | 0.27307 | 0.029996 | 2.2911 | 23.9971 | 3.1544 | 0 | 1 | 0.061681 | 61.6812 | 0.21726 | 12.4483 | 0.055195 | 0.57495 | 5.989 | 0.096 | 0.096 | 0.096 | 0.14374 | 0.024 | 0.586 | -2.391 | -0.10801 | 0.83219 | 0.0102 | 0.011496 | 0.0064514 | 0.0372 | 3.661 | -1.396 | -9.3951 | 9.2999 | 179200 | 16.8545 | 0.48385 | 0.01152 | 0.00094724 | 0.0008 | 0.035707 | 0.0008 | 0.0008 | 0.0064114 | 1.508e-05 | 6.4516e-06 | 0.14 | 6 | 0.10374 | 0.0028057 | 0.24013 | -0.10801 | 0.14162 | -0.24963 | 0.3 | 0.204 | -15.8163 | 0 | -15.8163 | 0.0052855 | 0.013247 | 0.0288 | 0.0059462 | 0.011892 | 0 | 0.0288 | 0.00094724 | 0.0018945 | 1.7945 | 0.53672 | 1.1547 | 13.9414 | 1093.7766 | 3.602 | 0 | 1 | 0.0093549 | 9.3549 | 0.09018 | 5.1669 | 0.065708 | 0.68445 | 7.1297 | 0.096 | 0.096 | 0.096 | 0.17111 | 0.024 | 0.601 | 0 | 0.86692 | 0.0102 | 0.0102 | 0 | 0.0372 | 0 | 0 | 5.4091 | 179200 | 0 | 0.12418 | 0.01152 | 0.0008 | 0.0008 | 0.038925 | 0.0008 | 0.0008 | 0.0076326 | 6.4516e-06 | 6.4516e-06 | 0.14 | 8 | 0.087409 | 0.0034257 | 0.28503 | 0 | 0.0288 | 0.0008 | 0.0016 | 1.28 | 0.27307 | 0.35089 | 9.9442 | 280.7155 | 3.035 | 0 | 1 | 0 | 0 | 0 | 0 | 0.0008 | 1.451 | 0.19 | 0.14025 | 0.4708 | 0.2052 | 0.2448 | 0.040935 | 0.29802 | 0.40917 | 0.12197 | 0.2 | 0 | 8 | 0.1 | 8454.0258 | 12 | 0.036652 | 0.004 | 0.003 | 12 | 4 | 0.00824 | 0.00618 | 23.3304 | 2.0061 | 0 | 4.4654 | 6.1399 | 0 | 2.7284 | 0.89851 | 1 | 1 | 1 | Lipo Battery Pack 5500mAh/22.2V 30/60C 177.6Wh | 22.2 | 5500 | 0.821 | 0.163 | 0.046 | 0.051 | 109.89 | 34.5149 | 1.5645 | TRUE | 4 | GEPRC EM2812 900Kv | 9 | 5 | 900 | 0.065 | 0.02 | 0.26 | 0.08 | 0.34 | 25 | 1.4413 | 1010 | 62.0848 | TRUE | TRUE | 2.7966 | Pixhawk4 | 0.016 | 0.025 | 0.022 | 0.01 | 0.02 | 0.04 | 0.048 | 0.15495 | 0.02 | 0.35595 | 0
1.2 | 0.26667 | 244.4444 | 0.31333 | OK | 5.5684 | W0_mass_kg | 5.5684 | 4.3744 | 188.434 | 14.8324 | 19.5321 | 5.5684 | 54.6259 | 55.9654 | 0.27901 | 4.3744 | 122.4821 | 188.434 | 0.29416 | 0.07576 | 7.576 | 0.25693 | 1.2847 | 6.4233 | 0.2 | 0.2 | 0.2 | 0.32117 | 0.05 | 0.26333 | 0.46302 | 0.95153 | 0.01143 | 0.031217 | 0.0076097 | -0.053084 | -0.0014 | 3.6156 | 14.8324 | 19.5321 | 373333.3333 | 24.0212 | -0.038071 | 0.02 | 0.0008 | 0.0008 | 0.15139 | 0.001363 | 0.0008 | 0.033623 | 1.9098e-05 | 6.4516e-06 | 0.16 | 8 | 0.18744 | 0.01239 | 0.86726 | -0.40748 | 0 | 0.06 | 0.0008 | 0.0016 | 1.28 | 0.27307 | 0.029743 | 2.2911 | 23.7945 | 3.1241 | 0 | 1 | 0.061067 | 61.0673 | 0.21719 | 12.4443 | 0.058077 | 0.60497 | 6.3018 | 0.096 | 0.096 | 0.096 | 0.15124 | 0.024 | 0.586 | -1.3394 | -0.05716 | 0.84266 | 0.0102 | 0.010653 | 0.0014472 | 0.0372 | 3.6156 | -0.72802 | -5.3656 | 6.7233 | 179200 | 18.018 | 0.4893 | 0.01152 | 0.0009579 | 0.0008 | 0.037801 | 0.0008 | 0.0008 | 0.0067462 | 1.5766e-05 | 6.4516e-06 | 0.14 | 6 | 0.11124 | 0.0028228 | 0.25244 | -0.05716 | 0.14194 | -0.1991 | 0.3 | 0.204 | -12.4304 | 0 | -12.4304 | 0.0055616 | 0.013939 | 0.0288 | 0.0062568 | 0.012514 | 0 | 0.0288 | 0.0009579 | 0.0019158 | 1.8352 | 0.5613 | 1.1547 | 14.2571 | 1106.0907 | 3.8626 | 0 | 1 | 0.010521 | 10.521 | 0.094577 | 5.4189 | 0.064695 | 0.67391 | 7.0199 | 0.096 | 0.096 | 0.096 | 0.16848 | 0.024 | 0.601 | 0 | 0.86395 | 0.0102 | 0.0102 | 0 | 0.0372 | 0 | 0 | 5.4606 | 179200 | 0 | 0.12227 | 0.01152 | 0.0008 | 0.0008 | 0.038326 | 0.0008 | 0.0008 | 0.007515 | 6.4516e-06 | 6.4516e-06 | 0.14 | 8 | 0.085651 | 0.0034257 | 0.2807 | 0 | 0.0288 | 0.0008 | 0.0016 | 1.28 | 0.27307 | 0.34549 | 9.9442 | 276.39 | 2.974 | 0 | 1 | 0 | 0 | 0 | 0 | 0.0008 | 1.451 | 0.19 | 0.14025 | 0.4708 | 0.2052 | 0.2448 | 0.040935 | 0.29802 | 0.40917 | 0.12197 | 0.2 | 0 | 8 | 0.1 | 8454.0258 | 12 | 0.036652 | 0.004 | 0.003 | 12 | 4 | 0.00824 | 0.00618 | 23.3304 | 1.9506 | 0 | 4.4654 | 6.1399 | 0 | 2.7284 | 0.87364 | 1 | 1 | 1 | Lipo Battery Pack 5500mAh/22.2V 30/60C 177.6Wh | 22.2 | 5500 | 0.821 | 0.163 | 0.046 | 0.051 | 109.89 | 34.9905 | 1.5433 | TRUE | 4 | GEPRC EM2812 900Kv | 9 | 5 | 900 | 0.065 | 0.02 | 0.26 | 0.08 | 0.34 | 25 | 1.4217 | 1010 | 61.241 | TRUE | TRUE | 2.7586 | Pixhawk4 | 0.016 | 0.025 | 0.022 | 0.01 | 0.02 | 0.04 | 0.048 | 0.15494 | 0.02 | 0.35594 | 0
1.2 | 0.25333 | 244.4444 | 0.31556 | OK | 5.5685 | W0_mass_kg | 5.5685 | 4.3846 | 188.8768 | 14.8984 | 19.5251 | 5.5685 | 54.6274 | 56.3591 | 0.27914 | 4.3846 | 122.7699 | 188.8768 | 0.29462 | 0.077433 | 7.7433 | 0.25854 | 1.2927 | 6.4635 | 0.2 | 0.2 | 0.2 | 0.32318 | 0.05 | 0.26556 | 0.46337 | 0.95293 | 0.01143 | 0.031102 | 0.0075623 | -0.053105 | -0.0014 | 3.6098 | 14.8984 | 19.5251 | 373333.3333 | 24.36 | -0.03831 | 0.02 | 0.0008 | 0.0008 | 0.15234 | 0.0013726 | 0.0008 | 0.033984 | 1.9277e-05 | 6.4516e-06 | 0.16 | 8 | 0.18878 | 0.01239 | 0.87289 | -0.52776 | 0 | 0.06 | 0.0008 | 0.0016 | 1.28 | 0.27307 | 0.029929 | 2.2911 | 23.9435 | 3.1464 | 0 | 1 | 0.061655 | 61.6554 | 0.21773 | 12.4749 | 0.056128 | 0.58467 | 6.0903 | 0.096 | 0.096 | 0.096 | 0.14617 | 0.024 | 0.586 | -1.7317 | -0.076635 | 0.83567 | 0.0102 | 0.010925 | 0.003197 | 0.0372 | 3.6098 | -0.98569 | -7.0144 | 7.8174 | 179200 | 17.2313 | 0.48562 | 0.01152 | 0.00095069 | 0.0008 | 0.036382 | 0.0008 | 0.0008 | 0.0065199 | 1.5304e-05 | 6.4516e-06 | 0.14 | 6 | 0.10617 | 0.0028113 | 0.24411 | -0.076635 | 0.14033 | -0.21696 | 0.3 | 0.204 | -13.6794 | 0 | -13.6794 | 0.0053749 | 0.013471 | 0.0288 | 0.0060468 | 0.012094 | 0 | 0.0288 | 0.00095069 | 0.0019014 | 1.8076 | 0.54459 | 1.1547 | 14.0433 | 1097.7647 | 3.6864 | 0 | 1 | 0.0097266 | 9.7266 | 0.091616 | 5.2492 | 0.065359 | 0.68083 | 7.0919 | 0.096 | 0.096 | 0.096 | 0.17021 | 0.024 | 0.601 | 0 | 0.86591 | 0.0102 | 0.0102 | 0 | 0.0372 | 0 | 0 | 5.4267 | 179200 | 0 | 0.12352 | 0.01152 | 0.0008 | 0.0008 | 0.038719 | 0.0008 | 0.0008 | 0.0075921 | 6.4516e-06 | 6.4516e-06 | 0.14 | 8 | 0.086804 | 0.0034257 | 0.28354 | 0 | 0.0288 | 0.0008 | 0.0016 | 1.28 | 0.27307 | 0.34903 | 9.9442 | 279.227 | 3.014 | 0 | 1 | 0 | 0 | 0 | 0 | 0.0008 | 1.451 | 0.19 | 0.14025 | 0.4708 | 0.2052 | 0.2448 | 0.040935 | 0.29802 | 0.40917 | 0.12197 | 0.2 | 0 | 8 | 0.1 | 8454.0258 | 12 | 0.036652 | 0.004 | 0.003 | 12 | 4 | 0.00824 | 0.00618 | 23.3304 | 1.9781 | 0 | 4.4654 | 6.1399 | 0 | 2.7284 | 0.88596 | 1 | 1 | 1 | Lipo Battery Pack 5500mAh/22.2V 30/60C 177.6Wh | 22.2 | 5500 | 0.821 | 0.163 | 0.046 | 0.051 | 109.89 | 34.9085 | 1.5469 | TRUE | 4 | GEPRC EM2812 900Kv | 9 | 5 | 900 | 0.065 | 0.02 | 0.26 | 0.08 | 0.34 | 25 | 1.425 | 1010 | 61.3849 | TRUE | TRUE | 2.7651 | Pixhawk4 | 0.016 | 0.025 | 0.022 | 0.01 | 0.02 | 0.04 | 0.048 | 0.15494 | 0.02 | 0.35594 | 0
1.2 | 0.24 | 244.4444 | 0.31778 | OK | 5.5686 | W0_mass_kg | 5.5686 | 4.3968 | 189.4026 | 14.9639 | 19.5181 | 5.5686 | 54.6278 | 56.7499 | 0.27928 | 4.3968 | 123.1117 | 189.4026 | 0.29512 | 0.079178 | 7.9178 | 0.26014 | 1.3007 | 6.5036 | 0.2 | 0.2 | 0.2 | 0.32518 | 0.05 | 0.26778 | 0.46372 | 0.95432 | 0.01143 | 0.030989 | 0.0075158 | -0.053125 | -0.0014 | 3.6041 | 14.9639 | 19.5181 | 373333.3333 | 24.6996 | -0.038547 | 0.02 | 0.0008 | 0.0008 | 0.15328 | 0.0013822 | 0.0008 | 0.034344 | 1.9455e-05 | 6.4516e-06 | 0.16 | 8 | 0.19012 | 0.01239 | 0.8785 | -0.64858 | 0 | 0.06 | 0.0008 | 0.0016 | 1.28 | 0.27307 | 0.030115 | 2.2911 | 24.0918 | 3.1686 | 0 | 1 | 0.062242 | 62.2424 | 0.21826 | 12.5053 | 0.054151 | 0.56408 | 5.8758 | 0.096 | 0.096 | 0.096 | 0.14102 | 0.024 | 0.586 | -2.1221 | -0.097663 | 0.8282 | 0.0102 | 0.011301 | 0.0055404 | 0.0372 | 3.6041 | -1.2695 | -8.6422 | 8.8647 | 179200 | 16.4333 | 0.48188 | 0.01152 | 0.00094338 | 0.0008 | 0.034954 | 0.0008 | 0.0008 | 0.0062902 | 1.4827e-05 | 6.4516e-06 | 0.14 | 6 | 0.10102 | 0.0027995 | 0.23567 | -0.097663 | 0.13863 | -0.2363 | 0.3 | 0.204 | -15.0567 | 0 | -15.0567 | 0.0051856 | 0.012996 | 0.0288 | 0.0058338 | 0.011668 | 0 | 0.0288 | 0.00094338 | 0.0018868 | 1.7799 | 0.52802 | 1.1547 | 13.828 | 1089.3188 | 3.5076 | 0 | 1 | 0.0089464 | 8.9464 | 0.088562 | 5.0742 | 0.066028 | 0.68779 | 7.1645 | 0.096 | 0.096 | 0.096 | 0.17195 | 0.024 | 0.601 | 0 | 0.86784 | 0.0102 | 0.0102 | 0 | 0.0372 | 0 | 0 | 5.3931 | 179200 | 0 | 0.12479 | 0.01152 | 0.0008 | 0.0008 | 0.039115 | 0.0008 | 0.0008 | 0.0076698 | 6.4516e-06 | 6.4516e-06 | 0.14 | 8 | 0.087966 | 0.0034257 | 0.2864 | 0 | 0.0288 | 0.0008 | 0.0016 | 1.28 | 0.27307 | 0.35261 | 9.9442 | 282.0852 | 3.0544 | 0 | 1 | 0 | 0 | 0 | 0 | 0.0008 | 1.451 | 0.19 | 0.14025 | 0.4708 | 0.2052 | 0.2448 | 0.040935 | 0.29802 | 0.40917 | 0.12197 | 0.2 | 0 | 8 | 0.1 | 8454.0258 | 12 | 0.036652 | 0.004 | 0.003 | 12 | 4 | 0.00824 | 0.00618 | 23.3304 | 2.0056 | 0 | 4.4654 | 6.1399 | 0 | 2.7284 | 0.89831 | 1 | 1 | 1 | Lipo Battery Pack 5500mAh/22.2V 30/60C 177.6Wh | 22.2 | 5500 | 0.821 | 0.163 | 0.046 | 0.051 | 109.89 | 34.8116 | 1.5512 | TRUE | 4 | GEPRC EM2812 900Kv | 9 | 5 | 900 | 0.065 | 0.02 | 0.26 | 0.08 | 0.34 | 25 | 1.429 | 1010 | 61.5558 | TRUE | TRUE | 2.7728 | Pixhawk4 | 0.016 | 0.025 | 0.022 | 0.01 | 0.02 | 0.04 | 0.048 | 0.15497 | 0.02 | 0.35597 | 0
1.2 | 0.26667 | 240 | 0.30667 | OK | 5.5689 | W0_mass_kg | 5.5689 | 4.299 | 185.1862 | 14.8492 | 19.3519 | 5.5689 | 54.6311 | 55.0907 | 0.27767 | 4.299 | 120.371 | 185.1862 | 0.28799 | 0.051559 | 5.1559 | 0.25734 | 1.2867 | 6.4334 | 0.2 | 0.2 | 0.2 | 0.32167 | 0.05 | 0.25667 | 0.45469 | 0.95188 | 0.01143 | 0.030621 | 0.0075978 | -0.053473 | -0.0014 | 3.5075 | 14.8492 | 19.3519 | 373333.3333 | 23.6676 | -0.038131 | 0.02 | 0.0008 | 0.0008 | 0.15163 | 0.0013406 | 0.0008 | 0.033327 | 1.891e-05 | 6.4516e-06 | 0.16 | 8 | 0.18778 | 0.01239 | 0.86867 | -0.14051 | 0 | 0.06 | 0.0008 | 0.0016 | 1.28 | 0.27307 | 0.02979 | 2.2911 | 23.8318 | 3.1297 | 0 | 1 | 0.06159 | 61.5902 | 0.21866 | 12.5284 | 0.057953 | 0.60368 | 6.2883 | 0.096 | 0.096 | 0.096 | 0.15092 | 0.024 | 0.586 | -0.45958 | -0.019667 | 0.84223 | 0.0102 | 0.01035 | 0.00040129 | 0.0372 | 3.5075 | -0.25064 | -1.9001 | 3.9448 | 179200 | 17.9679 | 0.48906 | 0.01152 | 0.00095744 | 0.0008 | 0.03771 | 0.0008 | 0.0008 | 0.0067318 | 1.5737e-05 | 6.4516e-06 | 0.14 | 6 | 0.11092 | 0.0028221 | 0.25191 | -0.019667 | 0.13761 | -0.15728 | 0.3 | 0.204 | -9.8255 | 0 | -9.8255 | 0.0055497 | 0.013909 | 0.0288 | 0.0062434 | 0.012487 | 0 | 0.0288 | 0.00095744 | 0.0019149 | 1.8334 | 0.56022 | 1.1547 | 14.2435 | 1105.5607 | 3.8514 | 0 | 1 | 0.01047 | 10.4697 | 0.09439 | 5.4082 | 0.064643 | 0.67337 | 7.0142 | 0.096 | 0.096 | 0.096 | 0.16834 | 0.024 | 0.601 | 0 | 0.8638 | 0.0102 | 0.0102 | 0 | 0.0372 | 0 | 0 | 5.4633 | 179200 | 0 | 0.12217 | 0.01152 | 0.0008 | 0.0008 | 0.038295 | 0.0008 | 0.0008 | 0.007509 | 6.4516e-06 | 6.4516e-06 | 0.14 | 8 | 0.085561 | 0.0034257 | 0.28048 | 0 | 0.0288 | 0.0008 | 0.0016 | 1.28 | 0.27307 | 0.34521 | 9.9442 | 276.1684 | 2.9709 | 0 | 1 | 0 | 0 | 0 | 0 | 0.0008 | 1.451 | 0.19 | 0.14025 | 0.4708 | 0.2052 | 0.2448 | 0.040935 | 0.29802 | 0.40917 | 0.12197 | 0.2 | 0 | 8 | 0.1 | 8454.0258 | 12 | 0.036652 | 0.004 | 0.003 | 12 | 4 | 0.00824 | 0.00618 | 23.3304 | 1.9218 | 0 | 4.4654 | 6.1399 | 0 | 2.7284 | 0.86078 | 1 | 1 | 1 | Lipo Battery Pack 5500mAh/22.2V 30/60C 177.6Wh | 22.2 | 5500 | 0.821 | 0.163 | 0.046 | 0.051 | 109.89 | 35.6042 | 1.5167 | TRUE | 4 | GEPRC EM2812 900Kv | 9 | 5 | 900 | 0.065 | 0.02 | 0.26 | 0.08 | 0.34 | 25 | 1.3972 | 1010 | 60.1855 | TRUE | TRUE | 2.7111 | Pixhawk4 | 0.016 | 0.025 | 0.022 | 0.01 | 0.02 | 0.04 | 0.048 | 0.1548 | 0.02 | 0.3558 | 0
1.2 | 0.28 | 240 | 0.30444 | OK | 5.569 | W0_mass_kg | 5.569 | 4.2944 | 184.9885 | 14.7854 | 19.3587 | 5.569 | 54.632 | 54.7167 | 0.27756 | 4.2944 | 120.2425 | 184.9885 | 0.28758 | 0.050084 | 5.0084 | 0.25578 | 1.2789 | 6.3946 | 0.2 | 0.2 | 0.2 | 0.31973 | 0.05 | 0.25444 | 0.45435 | 0.95051 | 0.01143 | 0.03073 | 0.0076439 | -0.053453 | -0.0014 | 3.513 | 14.7854 | 19.3587 | 373333.3333 | 23.3482 | -0.037901 | 0.02 | 0.0008 | 0.0008 | 0.15071 | 0.0013315 | 0.0008 | 0.032985 | 1.8739e-05 | 6.4516e-06 | 0.16 | 8 | 0.18649 | 0.01239 | 0.86324 | -0.024829 | 0 | 0.06 | 0.0008 | 0.0016 | 1.28 | 0.27307 | 0.02961 | 2.2911 | 23.688 | 3.1081 | 0 | 1 | 0.06102 | 61.0201 | 0.21814 | 12.4985 | 0.05988 | 0.62375 | 6.4974 | 0.096 | 0.096 | 0.096 | 0.15594 | 0.024 | 0.586 | -0.084686 | -0.0033622 | 0.84882 | 0.0102 | 0.010289 | 6.793e-05 | 0.0372 | 3.513 | -0.042456 | -0.32676 | 1.6247 | 179200 | 18.7457 | 0.49271 | 0.01152 | 0.00096457 | 0.0008 | 0.039122 | 0.0008 | 0.0008 | 0.0069557 | 1.6188e-05 | 6.4516e-06 | 0.14 | 6 | 0.11594 | 0.0028335 | 0.26014 | -0.0033622 | 0.1391 | -0.14246 | 0.3 | 0.204 | -8.8185 | 0 | -8.8185 | 0.0057342 | 0.014371 | 0.0288 | 0.006451 | 0.012902 | 0 | 0.0288 | 0.00096457 | 0.0019291 | 1.8608 | 0.5771 | 1.1547 | 14.4564 | 1113.793 | 4.0256 | 0 | 1 | 0.011278 | 11.278 | 0.097277 | 5.5735 | 0.06401 | 0.66677 | 6.9455 | 0.096 | 0.096 | 0.096 | 0.16669 | 0.024 | 0.601 | 0 | 0.86191 | 0.0102 | 0.0102 | 0 | 0.0372 | 0 | 0 | 5.4963 | 179200 | 0 | 0.12097 | 0.01152 | 0.0008 | 0.0008 | 0.03792 | 0.0008 | 0.0008 | 0.0074354 | 6.4516e-06 | 6.4516e-06 | 0.14 | 8 | 0.084462 | 0.0034257 | 0.27778 | 0 | 0.0288 | 0.0008 | 0.0016 | 1.28 | 0.27307 | 0.34183 | 9.9442 | 273.4626 | 2.9327 | 0 | 1 | 0 | 0 | 0 | 0 | 0.0008 | 1.451 | 0.19 | 0.14025 | 0.4708 | 0.2052 | 0.2448 | 0.040935 | 0.29802 | 0.40917 | 0.12197 | 0.2 | 0 | 8 | 0.1 | 8454.0258 | 12 | 0.036652 | 0.004 | 0.003 | 12 | 4 | 0.00824 | 0.00618 | 23.3304 | 1.8959 | 0 | 4.4654 | 6.1399 | 0 | 2.7284 | 0.84916 | 1 | 1 | 1 | Lipo Battery Pack 5500mAh/22.2V 30/60C 177.6Wh | 22.2 | 5500 | 0.821 | 0.163 | 0.046 | 0.051 | 109.89 | 35.6422 | 1.5151 | TRUE | 4 | GEPRC EM2812 900Kv | 9 | 5 | 900 | 0.065 | 0.02 | 0.26 | 0.08 | 0.34 | 25 | 1.3957 | 1010 | 60.1213 | TRUE | TRUE | 2.7082 | Pixhawk4 | 0.016 | 0.025 | 0.022 | 0.01 | 0.02 | 0.04 | 0.048 | 0.15481 | 0.02 | 0.35581 | 0
1.2 | 0.3 | 242.2222 | 0.30444 | OK | 5.5691 | W0_mass_kg | 5.5691 | 4.3233 | 186.2332 | 14.6829 | 19.4591 | 5.5691 | 54.6333 | 54.572 | 0.27813 | 4.3233 | 121.0516 | 186.2332 | 0.2901 | 0.059851 | 5.9851 | 0.25329 | 1.2665 | 6.3323 | 0.2 | 0.2 | 0.2 | 0.31661 | 0.05 | 0.25444 | 0.45801 | 0.94829 | 0.01143 | 0.031193 | 0.0077191 | -0.053229 | -0.0014 | 3.5754 | 14.6829 | 19.4591 | 373333.3333 | 23.0517 | -0.037532 | 0.02 | 0.0008 | 0.0008 | 0.14925 | 0.0013292 | 0.0008 | 0.032628 | 1.858e-05 | 6.4516e-06 | 0.16 | 8 | 0.18441 | 0.01239 | 0.85452 | 0.021428 | 0 | 0.06 | 0.0008 | 0.0016 | 1.28 | 0.27307 | 0.029322 | 2.2911 | 23.4573 | 3.0735 | 0 | 1 | 0.059924 | 59.9236 | 0.21663 | 12.4121 | 0.062803 | 0.6542 | 6.8145 | 0.096 | 0.096 | 0.096 | 0.16355 | 0.024 | 0.586 | 0.061266 | 0.0027717 | 0.85822 | 0.0102 | 0.010284 | -5.5276e-05 | 0.0372 | 3.5754 | 0.034548 | 0.26951 | 1.467 | 179200 | 19.9255 | 0.49823 | 0.01152 | 0.00097539 | 0.0008 | 0.041283 | 0.0008 | 0.0008 | 0.0072952 | 1.686e-05 | 6.4516e-06 | 0.14 | 8 | 0.082366 | 0.0038012 | 0.27262 | 0.0027717 | 0.14343 | -0.14065 | 0.3 | 0.204 | -8.5939 | 0 | -8.5939 | 0.0060141 | 0.015073 | 0.0288 | 0.0067659 | 0.013532 | 0 | 0.0288 | 0.00097539 | 0.0019508 | 1.9028 | 0.60341 | 1.1547 | 14.7823 | 1126.2793 | 2.8599 | 0 | 1 | 0.012549 | 12.5495 | 0.10157 | 5.8198 | 0.063116 | 0.65746 | 6.8485 | 0.096 | 0.096 | 0.096 | 0.16436 | 0.024 | 0.601 | 0 | 0.85919 | 0.0102 | 0.0102 | 0 | 0.0372 | 0 | 0 | 5.5438 | 179200 | 0 | 0.11928 | 0.01152 | 0.0008 | 0.0008 | 0.03739 | 0.0008 | 0.0008 | 0.0073316 | 6.4516e-06 | 6.4516e-06 | 0.14 | 8 | 0.08291 | 0.0034257 | 0.27396 | 0 | 0.0288 | 0.0008 | 0.0016 | 1.28 | 0.27307 | 0.33705 | 9.9442 | 269.6439 | 2.8788 | 0 | 1 | 0 | 0 | 0 | 0 | 0.0008 | 1.451 | 0.19 | 0.14025 | 0.4708 | 0.2052 | 0.2448 | 0.040935 | 0.29802 | 0.40917 | 0.12197 | 0.2 | 0 | 8 | 0.1 | 8454.0258 | 12 | 0.036652 | 0.004 | 0.003 | 12 | 4 | 0.00824 | 0.00618 | 23.3304 | 1.8718 | 0 | 4.4654 | 6.1399 | 0 | 2.7284 | 0.83838 | 1 | 1 | 1 | Lipo Battery Pack 5500mAh/22.2V 30/60C 177.6Wh | 22.2 | 5500 | 0.821 | 0.163 | 0.046 | 0.051 | 109.89 | 35.404 | 1.5253 | TRUE | 4 | GEPRC EM2812 900Kv | 9 | 5 | 900 | 0.065 | 0.02 | 0.26 | 0.08 | 0.34 | 25 | 1.4051 | 1010 | 60.5258 | TRUE | TRUE | 2.7264 | Pixhawk4 | 0.016 | 0.025 | 0.022 | 0.01 | 0.02 | 0.04 | 0.048 | 0.155 | 0.02 | 0.356 | 0
1.2 | 0.26 | 242.2222 | 0.31111 | OK | 5.5693 | W0_mass_kg | 5.5693 | 4.3402 | 186.9607 | 14.8771 | 19.4384 | 5.5693 | 54.635 | 55.7165 | 0.27846 | 4.3402 | 121.5244 | 186.9607 | 0.2913 | 0.064194 | 6.4194 | 0.25801 | 1.29 | 6.4501 | 0.2 | 0.2 | 0.2 | 0.32251 | 0.05 | 0.26111 | 0.45905 | 0.95247 | 0.01143 | 0.030856 | 0.007578 | -0.05329 | -0.0014 | 3.5584 | 14.8771 | 19.4384 | 373333.3333 | 24.0267 | -0.03823 | 0.02 | 0.0008 | 0.0008 | 0.15202 | 0.001357 | 0.0008 | 0.033669 | 1.91e-05 | 6.4516e-06 | 0.16 | 8 | 0.18834 | 0.01239 | 0.87102 | -0.32882 | 0 | 0.06 | 0.0008 | 0.0016 | 1.28 | 0.27307 | 0.029867 | 2.2911 | 23.8939 | 3.139 | 0 | 1 | 0.061647 | 61.6471 | 0.21821 | 12.5028 | 0.057065 | 0.59442 | 6.1919 | 0.096 | 0.096 | 0.096 | 0.14861 | 0.024 | 0.586 | -1.0815 | -0.04686 | 0.83908 | 0.0102 | 0.010552 | 0.0011396 | 0.0372 | 3.5584 | -0.59984 | -4.4407 | 6.1005 | 179200 | 17.6092 | 0.48739 | 0.01152 | 0.00095416 | 0.0008 | 0.037062 | 0.0008 | 0.0008 | 0.0066286 | 1.5527e-05 | 6.4516e-06 | 0.14 | 6 | 0.10861 | 0.0028168 | 0.24811 | -0.04686 | 0.13899 | -0.18585 | 0.3 | 0.204 | -11.662 | 0 | -11.662 | 0.0054646 | 0.013696 | 0.0288 | 0.0061477 | 0.012295 | 0 | 0.0288 | 0.00095416 | 0.0019083 | 1.8208 | 0.55257 | 1.1547 | 14.1458 | 1101.765 | 3.771 | 0 | 1 | 0.010105 | 10.1052 | 0.093044 | 5.3311 | 0.065036 | 0.67746 | 7.0569 | 0.096 | 0.096 | 0.096 | 0.16936 | 0.024 | 0.601 | 0 | 0.86496 | 0.0102 | 0.0102 | 0 | 0.0372 | 0 | 0 | 5.4431 | 179200 | 0 | 0.12291 | 0.01152 | 0.0008 | 0.0008 | 0.038528 | 0.0008 | 0.0008 | 0.0075546 | 6.4516e-06 | 6.4516e-06 | 0.14 | 8 | 0.086243 | 0.0034257 | 0.28216 | 0 | 0.0288 | 0.0008 | 0.0016 | 1.28 | 0.27307 | 0.34731 | 9.9442 | 277.8461 | 2.9946 | 0 | 1 | 0 | 0 | 0 | 0 | 0.0008 | 1.451 | 0.19 | 0.14025 | 0.4708 | 0.2052 | 0.2448 | 0.040935 | 0.29802 | 0.40917 | 0.12197 | 0.2 | 0 | 8 | 0.1 | 8454.0258 | 12 | 0.036652 | 0.004 | 0.003 | 12 | 4 | 0.00824 | 0.00618 | 23.3304 | 1.951 | 0 | 4.4654 | 6.1399 | 0 | 2.7284 | 0.87384 | 1 | 1 | 1 | Lipo Battery Pack 5500mAh/22.2V 30/60C 177.6Wh | 22.2 | 5500 | 0.821 | 0.163 | 0.046 | 0.051 | 109.89 | 35.2662 | 1.5312 | TRUE | 4 | GEPRC EM2812 900Kv | 9 | 5 | 900 | 0.065 | 0.02 | 0.26 | 0.08 | 0.34 | 25 | 1.4106 | 1010 | 60.7622 | TRUE | TRUE | 2.737 | Pixhawk4 | 0.016 | 0.025 | 0.022 | 0.01 | 0.02 | 0.04 | 0.048 | 0.15498 | 0.02 | 0.35598 | 0
1.2 | 0.24667 | 242.2222 | 0.31333 | OK | 5.5694 | W0_mass_kg | 5.5694 | 4.349 | 187.3436 | 14.9428 | 19.4315 | 5.5694 | 54.6357 | 56.106 | 0.27858 | 4.349 | 121.7734 | 187.3436 | 0.29176 | 0.065908 | 6.5908 | 0.25961 | 1.2981 | 6.4903 | 0.2 | 0.2 | 0.2 | 0.32451 | 0.05 | 0.26333 | 0.45939 | 0.95386 | 0.01143 | 0.030743 | 0.0075312 | -0.05331 | -0.0014 | 3.5528 | 14.9428 | 19.4315 | 373333.3333 | 24.3633 | -0.038468 | 0.02 | 0.0008 | 0.0008 | 0.15297 | 0.0013665 | 0.0008 | 0.034028 | 1.9278e-05 | 6.4516e-06 | 0.16 | 8 | 0.18968 | 0.01239 | 0.87664 | -0.44826 | 0 | 0.06 | 0.0008 | 0.0016 | 1.28 | 0.27307 | 0.030053 | 2.2911 | 24.0426 | 3.1613 | 0 | 1 | 0.062237 | 62.2369 | 0.21875 | 12.5333 | 0.055101 | 0.57397 | 5.9789 | 0.096 | 0.096 | 0.096 | 0.14349 | 0.024 | 0.586 | -1.4702 | -0.066184 | 0.83184 | 0.0102 | 0.010779 | 0.0022623 | 0.0372 | 3.5528 | -0.85588 | -6.1398 | 7.2815 | 179200 | 16.8168 | 0.48368 | 0.01152 | 0.00094689 | 0.0008 | 0.035639 | 0.0008 | 0.0008 | 0.0064006 | 1.5057e-05 | 6.4516e-06 | 0.14 | 6 | 0.10349 | 0.0028052 | 0.23973 | -0.066184 | 0.13736 | -0.20355 | 0.3 | 0.204 | -12.9033 | 0 | -12.9033 | 0.0052766 | 0.013224 | 0.0288 | 0.0059362 | 0.011872 | 0 | 0.0288 | 0.00094689 | 0.0018938 | 1.7932 | 0.53594 | 1.1547 | 13.9313 | 1093.378 | 3.5935 | 0 | 1 | 0.0093181 | 9.3181 | 0.090036 | 5.1587 | 0.0657 | 0.68437 | 7.1289 | 0.096 | 0.096 | 0.096 | 0.17109 | 0.024 | 0.601 | 0 | 0.86689 | 0.0102 | 0.0102 | 0 | 0.0372 | 0 | 0 | 5.4095 | 179200 | 0 | 0.12416 | 0.01152 | 0.0008 | 0.0008 | 0.038921 | 0.0008 | 0.0008 | 0.0076317 | 6.4516e-06 | 6.4516e-06 | 0.14 | 8 | 0.087396 | 0.0034257 | 0.28499 | 0 | 0.0288 | 0.0008 | 0.0016 | 1.28 | 0.27307 | 0.35085 | 9.9442 | 280.6821 | 3.0346 | 0 | 1 | 0 | 0 | 0 | 0 | 0.0008 | 1.451 | 0.19 | 0.14025 | 0.4708 | 0.2052 | 0.2448 | 0.040935 | 0.29802 | 0.40917 | 0.12197 | 0.2 | 0 | 8 | 0.1 | 8454.0258 | 12 | 0.036652 | 0.004 | 0.003 | 12 | 4 | 0.00824 | 0.00618 | 23.3304 | 1.9783 | 0 | 4.4654 | 6.1399 | 0 | 2.7284 | 0.88608 | 1 | 1 | 1 | Lipo Battery Pack 5500mAh/22.2V 30/60C 177.6Wh | 22.2 | 5500 | 0.821 | 0.163 | 0.046 | 0.051 | 109.89 | 35.1942 | 1.5343 | TRUE | 4 | GEPRC EM2812 900Kv | 9 | 5 | 900 | 0.065 | 0.02 | 0.26 | 0.08 | 0.34 | 25 | 1.4134 | 1010 | 60.8867 | TRUE | TRUE | 2.7426 | Pixhawk4 | 0.016 | 0.025 | 0.022 | 0.01 | 0.02 | 0.04 | 0.048 | 0.15498 | 0.02 | 0.35598 | 0
1.2 | 0.24 | 240 | 0.31111 | OK | 5.5705 | W0_mass_kg | 5.5705 | 4.3145 | 185.8558 | 14.9875 | 19.3374 | 5.5705 | 54.6466 | 55.8589 | 0.27803 | 4.3145 | 120.8063 | 185.8558 | 0.2889 | 0.054336 | 5.4336 | 0.26073 | 1.3036 | 6.5182 | 0.2 | 0.2 | 0.2 | 0.32591 | 0.05 | 0.26111 | 0.45541 | 0.95483 | 0.01143 | 0.030386 | 0.0074989 | -0.053516 | -0.0014 | 3.4957 | 14.9875 | 19.3374 | 373333.3333 | 24.373 | -0.038634 | 0.02 | 0.0008 | 0.0008 | 0.15363 | 0.0013604 | 0.0008 | 0.034079 | 1.9284e-05 | 6.4516e-06 | 0.16 | 8 | 0.19061 | 0.01239 | 0.88055 | -0.36955 | 0 | 0.06 | 0.0008 | 0.0016 | 1.28 | 0.27307 | 0.030182 | 2.2911 | 24.146 | 3.1768 | 0 | 1 | 0.06284 | 62.8403 | 0.21979 | 12.5931 | 0.054077 | 0.5633 | 5.8677 | 0.096 | 0.096 | 0.096 | 0.14082 | 0.024 | 0.586 | -1.2122 | -0.055497 | 0.82791 | 0.0102 | 0.010646 | 0.001432 | 0.0372 | 3.4957 | -0.72169 | -5.2128 | 6.6836 | 179200 | 16.4031 | 0.48174 | 0.01152 | 0.0009431 | 0.0008 | 0.0349 | 0.0008 | 0.0008 | 0.0062815 | 1.4809e-05 | 6.4516e-06 | 0.14 | 6 | 0.10082 | 0.0027991 | 0.23535 | -0.055497 | 0.13441 | -0.1899 | 0.3 | 0.204 | -12.1055 | 0 | -12.1055 | 0.0051785 | 0.012978 | 0.0288 | 0.0058258 | 0.011652 | 0 | 0.0288 | 0.0009431 | 0.0018862 | 1.7789 | 0.5274 | 1.1547 | 13.8199 | 1088.9996 | 3.5009 | 0 | 1 | 0.0089175 | 8.9175 | 0.088445 | 5.0675 | 0.06606 | 0.68812 | 7.168 | 0.096 | 0.096 | 0.096 | 0.17203 | 0.024 | 0.601 | 0 | 0.86793 | 0.0102 | 0.0102 | 0 | 0.0372 | 0 | 0 | 5.3915 | 179200 | 0 | 0.12485 | 0.01152 | 0.0008 | 0.0008 | 0.039134 | 0.0008 | 0.0008 | 0.0076735 | 6.4516e-06 | 6.4516e-06 | 0.14 | 8 | 0.088021 | 0.0034257 | 0.28653 | 0 | 0.0288 | 0.0008 | 0.0016 | 1.28 | 0.27307 | 0.35278 | 9.9442 | 282.2201 | 3.0563 | 0 | 1 | 0 | 0 | 0 | 0 | 0.0008 | 1.451 | 0.19 | 0.14025 | 0.4708 | 0.2052 | 0.2448 | 0.040935 | 0.29802 | 0.40917 | 0.12197 | 0.2 | 0 | 8 | 0.1 | 8454.0258 | 12 | 0.036652 | 0.004 | 0.003 | 12 | 4 | 0.00824 | 0.00618 | 23.3304 | 1.9791 | 0 | 4.4654 | 6.1399 | 0 | 2.7284 | 0.88643 | 1 | 1 | 1 | Lipo Battery Pack 5500mAh/22.2V 30/60C 177.6Wh | 22.2 | 5500 | 0.821 | 0.163 | 0.046 | 0.051 | 109.89 | 35.4759 | 1.5222 | TRUE | 4 | GEPRC EM2812 900Kv | 9 | 5 | 900 | 0.065 | 0.02 | 0.26 | 0.08 | 0.34 | 25 | 1.4022 | 1010 | 60.4031 | TRUE | TRUE | 2.7209 | Pixhawk4 | 0.016 | 0.025 | 0.022 | 0.01 | 0.02 | 0.04 | 0.048 | 0.15502 | 0.02 | 0.35602 | 0
1.2 | 0.25333 | 240 | 0.30889 | OK | 5.5705 | W0_mass_kg | 5.5705 | 4.3069 | 185.5264 | 14.9224 | 19.3442 | 5.5705 | 54.6467 | 55.4737 | 0.27791 | 4.3069 | 120.5921 | 185.5264 | 0.28843 | 0.052579 | 5.2579 | 0.25912 | 1.2956 | 6.4781 | 0.2 | 0.2 | 0.2 | 0.32391 | 0.05 | 0.25889 | 0.45507 | 0.95344 | 0.01143 | 0.030496 | 0.0075453 | -0.053496 | -0.0014 | 3.5012 | 14.9224 | 19.3442 | 373333.3333 | 24.0384 | -0.038396 | 0.02 | 0.0008 | 0.0008 | 0.15268 | 0.0013511 | 0.0008 | 0.033723 | 1.9107e-05 | 6.4516e-06 | 0.16 | 8 | 0.18927 | 0.01239 | 0.87494 | -0.25093 | 0 | 0.06 | 0.0008 | 0.0016 | 1.28 | 0.27307 | 0.029997 | 2.2911 | 23.9975 | 3.1545 | 0 | 1 | 0.062249 | 62.2488 | 0.21926 | 12.5626 | 0.056054 | 0.5839 | 6.0823 | 0.096 | 0.096 | 0.096 | 0.14597 | 0.024 | 0.586 | -0.82699 | -0.03634 | 0.8354 | 0.0102 | 0.010462 | 0.00083517 | 0.0372 | 3.5012 | -0.46759 | -3.4735 | 5.3841 | 179200 | 17.2014 | 0.48548 | 0.01152 | 0.00095042 | 0.0008 | 0.036329 | 0.0008 | 0.0008 | 0.0065113 | 1.5286e-05 | 6.4516e-06 | 0.14 | 6 | 0.10597 | 0.0028108 | 0.2438 | -0.03634 | 0.13605 | -0.17239 | 0.3 | 0.204 | -10.8735 | 0 | -10.8735 | 0.0053679 | 0.013453 | 0.0288 | 0.0060388 | 0.012078 | 0 | 0.0288 | 0.00095042 | 0.0019008 | 1.8066 | 0.54396 | 1.1547 | 14.0352 | 1097.4487 | 3.6797 | 0 | 1 | 0.0096969 | 9.6969 | 0.091502 | 5.2427 | 0.065396 | 0.68121 | 7.0959 | 0.096 | 0.096 | 0.096 | 0.1703 | 0.024 | 0.601 | 0 | 0.86601 | 0.0102 | 0.0102 | 0 | 0.0372 | 0 | 0 | 5.4248 | 179200 | 0 | 0.12359 | 0.01152 | 0.0008 | 0.0008 | 0.038741 | 0.0008 | 0.0008 | 0.0075964 | 6.4516e-06 | 6.4516e-06 | 0.14 | 8 | 0.086868 | 0.0034257 | 0.2837 | 0 | 0.0288 | 0.0008 | 0.0016 | 1.28 | 0.27307 | 0.34923 | 9.9442 | 279.3841 | 3.0163 | 0 | 1 | 0 | 0 | 0 | 0 | 0.0008 | 1.451 | 0.19 | 0.14025 | 0.4708 | 0.2052 | 0.2448 | 0.040935 | 0.29802 | 0.40917 | 0.12197 | 0.2 | 0 | 8 | 0.1 | 8454.0258 | 12 | 0.036652 | 0.004 | 0.003 | 12 | 4 | 0.00824 | 0.00618 | 23.3304 | 1.952 | 0 | 4.4654 | 6.1399 | 0 | 2.7284 | 0.87426 | 1 | 1 | 1 | Lipo Battery Pack 5500mAh/22.2V 30/60C 177.6Wh | 22.2 | 5500 | 0.821 | 0.163 | 0.046 | 0.051 | 109.89 | 35.5389 | 1.5195 | TRUE | 4 | GEPRC EM2812 900Kv | 9 | 5 | 900 | 0.065 | 0.02 | 0.26 | 0.08 | 0.34 | 25 | 1.3997 | 1010 | 60.2961 | TRUE | TRUE | 2.716 | Pixhawk4 | 0.016 | 0.025 | 0.022 | 0.01 | 0.02 | 0.04 | 0.048 | 0.15503 | 0.02 | 0.35603 | 0
1.2 | 0.29333 | 240 | 0.30222 | OK | 5.5705 | W0_mass_kg | 5.5705 | 4.2932 | 184.9357 | 14.729 | 19.3647 | 5.5705 | 54.647 | 54.3411 | 0.27759 | 4.2932 | 120.2082 | 184.9357 | 0.28721 | 0.048116 | 4.8116 | 0.25442 | 1.2721 | 6.3604 | 0.2 | 0.2 | 0.2 | 0.31802 | 0.05 | 0.25222 | 0.45405 | 0.9493 | 0.01143 | 0.030827 | 0.007685 | -0.053436 | -0.0014 | 3.5179 | 14.729 | 19.3647 | 373333.3333 | 23.0688 | -0.037698 | 0.02 | 0.0008 | 0.0008 | 0.14991 | 0.0013235 | 0.0008 | 0.032686 | 1.8589e-05 | 6.4516e-06 | 0.16 | 8 | 0.18535 | 0.01239 | 0.85845 | 0.096929 | 0 | 0.06 | 0.0008 | 0.0016 | 1.28 | 0.27307 | 0.029452 | 2.2911 | 23.5614 | 3.0891 | 0 | 1 | 0.060519 | 60.5191 | 0.21768 | 12.4721 | 0.061836 | 0.64412 | 6.7096 | 0.096 | 0.096 | 0.096 | 0.16103 | 0.024 | 0.586 | 0.30587 | 0.012712 | 0.85519 | 0.0102 | 0.01029 | -0.00025457 | 0.0372 | 3.5179 | 0.15911 | 1.2354 | 3.1473 | 179200 | 19.5352 | 0.4964 | 0.01152 | 0.00097181 | 0.0008 | 0.040565 | 0.0008 | 0.0008 | 0.0071828 | 1.6639e-05 | 6.4516e-06 | 0.14 | 8 | 0.080687 | 0.0037936 | 0.26849 | 0.012712 | 0.14053 | -0.12782 | 0.3 | 0.204 | -7.8424 | 0 | -7.8424 | 0.0059215 | 0.014841 | 0.0288 | 0.0066617 | 0.013323 | 0 | 0.0288 | 0.00097181 | 0.0019436 | 1.8888 | 0.59461 | 1.1547 | 14.6741 | 1122.1483 | 2.8016 | 0 | 1 | 0.012123 | 12.1228 | 0.10016 | 5.7389 | 0.063475 | 0.6612 | 6.8875 | 0.096 | 0.096 | 0.096 | 0.1653 | 0.024 | 0.601 | 0 | 0.86029 | 0.0102 | 0.0102 | 0 | 0.0372 | 0 | 0 | 5.5246 | 179200 | 0 | 0.11996 | 0.01152 | 0.0008 | 0.0008 | 0.037603 | 0.0008 | 0.0008 | 0.0073733 | 6.4516e-06 | 6.4516e-06 | 0.14 | 8 | 0.083533 | 0.0034257 | 0.27549 | 0 | 0.0288 | 0.0008 | 0.0016 | 1.28 | 0.27307 | 0.33897 | 9.9442 | 271.1774 | 2.9005 | 0 | 1 | 0 | 0 | 0 | 0 | 0.0008 | 1.451 | 0.19 | 0.14025 | 0.4708 | 0.2052 | 0.2448 | 0.040935 | 0.29802 | 0.40917 | 0.12197 | 0.2 | 0 | 8 | 0.1 | 8454.0258 | 12 | 0.036652 | 0.004 | 0.003 | 12 | 4 | 0.00824 | 0.00618 | 23.3304 | 1.8732 | 0 | 4.4654 | 6.1399 | 0 | 2.7284 | 0.839 | 1 | 1 | 1 | Lipo Battery Pack 5500mAh/22.2V 30/60C 177.6Wh | 22.2 | 5500 | 0.821 | 0.163 | 0.046 | 0.051 | 109.89 | 35.6524 | 1.5146 | TRUE | 4 | GEPRC EM2812 900Kv | 9 | 5 | 900 | 0.065 | 0.02 | 0.26 | 0.08 | 0.34 | 25 | 1.3953 | 1010 | 60.1041 | TRUE | TRUE | 2.7074 | Pixhawk4 | 0.016 | 0.025 | 0.022 | 0.01 | 0.02 | 0.04 | 0.048 | 0.15505 | 0.02 | 0.35605 | 0
1.2 | 0.3 | 244.4444 | 0.30889 | OK | 5.5719 | W0_mass_kg | 5.5719 | 4.3636 | 187.9685 | 14.6937 | 19.5469 | 5.5719 | 54.66 | 55.1897 | 0.27895 | 4.3636 | 122.1795 | 187.9685 | 0.29415 | 0.075993 | 7.5993 | 0.25357 | 1.2679 | 6.3393 | 0.2 | 0.2 | 0.2 | 0.31696 | 0.05 | 0.25889 | 0.46227 | 0.94854 | 0.01143 | 0.03146 | 0.0077105 | -0.05304 | -0.0014 | 3.6278 | 14.6937 | 19.5469 | 373333.3333 | 23.3212 | -0.037573 | 0.02 | 0.0008 | 0.0008 | 0.14941 | 0.001343 | 0.0008 | 0.032877 | 1.8725e-05 | 6.4516e-06 | 0.16 | 8 | 0.18464 | 0.01239 | 0.8555 | -0.1615 | 0 | 0.06 | 0.0008 | 0.0016 | 1.28 | 0.27307 | 0.029354 | 2.2911 | 23.4833 | 3.0774 | 0 | 1 | 0.059843 | 59.8434 | 0.21607 | 12.3798 | 0.06299 | 0.65614 | 6.8348 | 0.096 | 0.096 | 0.096 | 0.16404 | 0.024 | 0.586 | -0.52967 | -0.020883 | 0.8588 | 0.0102 | 0.01036 | 0.00042018 | 0.0372 | 3.6278 | -0.26009 | -2.0158 | 4.0255 | 179200 | 20.0009 | 0.49858 | 0.01152 | 0.00097608 | 0.0008 | 0.041422 | 0.0008 | 0.0008 | 0.0073169 | 1.6902e-05 | 6.4516e-06 | 0.14 | 8 | 0.08269 | 0.0038027 | 0.27342 | -0.020883 | 0.14564 | -0.16653 | 0.3 | 0.204 | -10.1667 | 0 | -10.1667 | 0.006032 | 0.015117 | 0.0288 | 0.006786 | 0.013572 | 0 | 0.0288 | 0.00097608 | 0.0019522 | 1.9055 | 0.60513 | 1.1547 | 14.8033 | 1127.0774 | 2.8712 | 0 | 1 | 0.012633 | 12.6326 | 0.10185 | 5.8354 | 0.063353 | 0.65993 | 6.8743 | 0.096 | 0.096 | 0.096 | 0.16498 | 0.024 | 0.601 | 0 | 0.85992 | 0.0102 | 0.0102 | 0 | 0.0372 | 0 | 0 | 5.5311 | 179200 | 0 | 0.11973 | 0.01152 | 0.0008 | 0.0008 | 0.037531 | 0.0008 | 0.0008 | 0.0073591 | 6.4516e-06 | 6.4516e-06 | 0.14 | 8 | 0.083322 | 0.0034257 | 0.27497 | 0 | 0.0288 | 0.0008 | 0.0016 | 1.28 | 0.27307 | 0.33832 | 9.9442 | 270.6568 | 2.8931 | 0 | 1 | 0 | 0 | 0 | 0 | 0.0008 | 1.451 | 0.19 | 0.14025 | 0.4708 | 0.2052 | 0.2448 | 0.040935 | 0.29802 | 0.40917 | 0.12197 | 0.2 | 0 | 8 | 0.1 | 8454.0258 | 12 | 0.036652 | 0.004 | 0.003 | 12 | 4 | 0.00824 | 0.00618 | 23.3304 | 1.8937 | 0 | 4.4654 | 6.1399 | 0 | 2.7284 | 0.84818 | 1 | 1 | 1 | Lipo Battery Pack 5500mAh/22.2V 30/60C 177.6Wh | 22.2 | 5500 | 0.821 | 0.163 | 0.046 | 0.051 | 109.89 | 35.0772 | 1.5395 | TRUE | 4 | GEPRC EM2812 900Kv | 9 | 5 | 900 | 0.065 | 0.02 | 0.26 | 0.08 | 0.34 | 25 | 1.4182 | 1010 | 61.0898 | TRUE | TRUE | 2.7518 | Pixhawk4 | 0.016 | 0.025 | 0.022 | 0.01 | 0.02 | 0.04 | 0.048 | 0.15493 | 0.02 | 0.35593 | 0
1.2 | 0.28667 | 244.4444 | 0.31111 | OK | 5.5719 | W0_mass_kg | 5.5719 | 4.3698 | 188.2388 | 14.7581 | 19.54 | 5.5719 | 54.6607 | 55.5717 | 0.27907 | 4.3698 | 122.3553 | 188.2388 | 0.29453 | 0.077326 | 7.7326 | 0.25513 | 1.2756 | 6.3782 | 0.2 | 0.2 | 0.2 | 0.31891 | 0.05 | 0.26111 | 0.46262 | 0.94993 | 0.01143 | 0.031347 | 0.0076635 | -0.05306 | -0.0014 | 3.6221 | 14.7581 | 19.54 | 373333.3333 | 23.6443 | -0.037804 | 0.02 | 0.0008 | 0.0008 | 0.15033 | 0.0013523 | 0.0008 | 0.033222 | 1.8897e-05 | 6.4516e-06 | 0.16 | 8 | 0.18594 | 0.01239 | 0.86095 | -0.27857 | 0 | 0.06 | 0.0008 | 0.0016 | 1.28 | 0.27307 | 0.029534 | 2.2911 | 23.6275 | 3.099 | 0 | 1 | 0.06041 | 60.4098 | 0.21659 | 12.4098 | 0.061097 | 0.63643 | 6.6294 | 0.096 | 0.096 | 0.096 | 0.15911 | 0.024 | 0.586 | -0.91094 | -0.037152 | 0.85282 | 0.0102 | 0.010466 | 0.00083309 | 0.0372 | 3.6221 | -0.46655 | -3.55 | 5.388 | 179200 | 19.2369 | 0.49501 | 0.01152 | 0.00096908 | 0.0008 | 0.040019 | 0.0008 | 0.0008 | 0.007097 | 1.6469e-05 | 6.4516e-06 | 0.14 | 6 | 0.11911 | 0.0028408 | 0.26533 | -0.037152 | 0.14422 | -0.18137 | 0.3 | 0.204 | -11.1647 | 0 | -11.1647 | 0.0058507 | 0.014663 | 0.0288 | 0.0065821 | 0.013164 | 0 | 0.0288 | 0.00096908 | 0.0019382 | 1.8782 | 0.58795 | 1.1547 | 14.5916 | 1118.9917 | 4.1356 | 0 | 1 | 0.011801 | 11.8008 | 0.099077 | 5.6767 | 0.063987 | 0.66653 | 6.9431 | 0.096 | 0.096 | 0.096 | 0.16663 | 0.024 | 0.601 | 0 | 0.86184 | 0.0102 | 0.0102 | 0 | 0.0372 | 0 | 0 | 5.4975 | 179200 | 0 | 0.12093 | 0.01152 | 0.0008 | 0.0008 | 0.037906 | 0.0008 | 0.0008 | 0.0074327 | 6.4516e-06 | 6.4516e-06 | 0.14 | 8 | 0.084422 | 0.0034257 | 0.27768 | 0 | 0.0288 | 0.0008 | 0.0016 | 1.28 | 0.27307 | 0.34171 | 9.9442 | 273.3651 | 2.9313 | 0 | 1 | 0 | 0 | 0 | 0 | 0.0008 | 1.451 | 0.19 | 0.14025 | 0.4708 | 0.2052 | 0.2448 | 0.040935 | 0.29802 | 0.40917 | 0.12197 | 0.2 | 0 | 8 | 0.1 | 8454.0258 | 12 | 0.036652 | 0.004 | 0.003 | 12 | 4 | 0.00824 | 0.00618 | 23.3304 | 1.92 | 0 | 4.4654 | 6.1399 | 0 | 2.7284 | 0.85993 | 1 | 1 | 1 | Lipo Battery Pack 5500mAh/22.2V 30/60C 177.6Wh | 22.2 | 5500 | 0.821 | 0.163 | 0.046 | 0.051 | 109.89 | 35.0268 | 1.5417 | TRUE | 4 | GEPRC EM2812 900Kv | 9 | 5 | 900 | 0.065 | 0.02 | 0.26 | 0.08 | 0.34 | 25 | 1.4202 | 1010 | 61.1776 | TRUE | TRUE | 2.7557 | Pixhawk4 | 0.016 | 0.025 | 0.022 | 0.01 | 0.02 | 0.04 | 0.048 | 0.15492 | 0.02 | 0.35592 | 0
1.2 | 0.29333 | 251.1111 | 0.32 | OK | 5.5723 | W0_mass_kg | 5.5723 | 4.4874 | 193.3048 | 14.6997 | 19.81 | 5.5723 | 54.6643 | 56.7372 | 0.28101 | 4.4874 | 125.6481 | 193.3048 | 0.30352 | 0.11251 | 11.2509 | 0.25393 | 1.2697 | 6.3483 | 0.2 | 0.2 | 0.2 | 0.31741 | 0.05 | 0.27 | 0.47496 | 0.94886 | 0.01143 | 0.032311 | 0.0076996 | -0.052468 | -0.0014 | 3.7868 | 14.6997 | 19.81 | 373333.3333 | 24.0336 | -0.037627 | 0.02 | 0.0008 | 0.0008 | 0.14962 | 0.0013819 | 0.0008 | 0.03352 | 1.9104e-05 | 6.4516e-06 | 0.16 | 8 | 0.18494 | 0.01239 | 0.85676 | -0.62989 | 0 | 0.06 | 0.0008 | 0.0016 | 1.28 | 0.27307 | 0.029396 | 2.2911 | 23.5166 | 3.0824 | 0 | 1 | 0.059438 | 59.4385 | 0.21426 | 12.2761 | 0.062286 | 0.64881 | 6.7585 | 0.096 | 0.096 | 0.096 | 0.1622 | 0.024 | 0.586 | -2.073 | -0.082929 | 0.85661 | 0.0102 | 0.01098 | 0.003602 | 0.0372 | 3.7868 | -1.036 | -7.553 | 8.0321 | 179200 | 19.7169 | 0.49725 | 0.01152 | 0.00097347 | 0.0008 | 0.040899 | 0.0008 | 0.0008 | 0.0072351 | 1.6742e-05 | 6.4516e-06 | 0.14 | 8 | 0.081469 | 0.0037971 | 0.27041 | -0.082929 | 0.15157 | -0.2345 | 0.3 | 0.204 | -14.3595 | 0 | -14.3595 | 0.0059646 | 0.014949 | 0.0288 | 0.0067102 | 0.01342 | 0 | 0.0288 | 0.00097347 | 0.0019469 | 1.8953 | 0.5987 | 1.1547 | 14.7244 | 1124.0716 | 2.8288 | 0 | 1 | 0.012321 | 12.3207 | 0.10082 | 5.7767 | 0.063818 | 0.66477 | 6.9247 | 0.096 | 0.096 | 0.096 | 0.16619 | 0.024 | 0.601 | 0 | 0.86133 | 0.0102 | 0.0102 | 0 | 0.0372 | 0 | 0 | 5.5064 | 179200 | 0 | 0.12061 | 0.01152 | 0.0008 | 0.0008 | 0.037806 | 0.0008 | 0.0008 | 0.0074131 | 6.4516e-06 | 6.4516e-06 | 0.14 | 8 | 0.084129 | 0.0034257 | 0.27696 | 0 | 0.0288 | 0.0008 | 0.0016 | 1.28 | 0.27307 | 0.3408 | 9.9442 | 272.6432 | 2.9211 | 0 | 1 | 0 | 0 | 0 | 0 | 0.0008 | 1.451 | 0.19 | 0.14025 | 0.4708 | 0.2052 | 0.2448 | 0.040935 | 0.29802 | 0.40917 | 0.12197 | 0.2 | 0 | 8 | 0.1 | 8454.0258 | 12 | 0.036652 | 0.004 | 0.003 | 12 | 4 | 0.00824 | 0.00618 | 23.3304 | 1.9516 | 0 | 4.4654 | 6.1399 | 0 | 2.7284 | 0.87409 | 1 | 1 | 1 | Lipo Battery Pack 5500mAh/22.2V 30/60C 177.6Wh | 22.2 | 5500 | 0.821 | 0.163 | 0.046 | 0.051 | 109.89 | 34.1088 | 1.5832 | TRUE | 4 | GEPRC EM2812 900Kv | 9 | 5 | 900 | 0.065 | 0.02 | 0.26 | 0.08 | 0.34 | 25 | 1.4584 | 1010 | 62.8241 | TRUE | TRUE | 2.8299 | Pixhawk4 | 0.016 | 0.025 | 0.022 | 0.01 | 0.02 | 0.04 | 0.048 | 0.15512 | 0.02 | 0.35612 | 0
1.2 | 0.3 | 248.8889 | 0.31556 | OK | 5.5723 | W0_mass_kg | 5.5723 | 4.4406 | 191.2884 | 14.6785 | 19.725 | 5.5723 | 54.6645 | 56.0824 | 0.2803 | 4.4406 | 124.3375 | 191.2884 | 0.30026 | 0.099787 | 9.9787 | 0.25331 | 1.2666 | 6.3329 | 0.2 | 0.2 | 0.2 | 0.31664 | 0.05 | 0.26556 | 0.47062 | 0.94831 | 0.01143 | 0.032062 | 0.0077184 | -0.052652 | -0.0014 | 3.7357 | 14.6785 | 19.725 | 373333.3333 | 23.691 | -0.037535 | 0.02 | 0.0008 | 0.0008 | 0.14926 | 0.0013659 | 0.0008 | 0.033193 | 1.8922e-05 | 6.4516e-06 | 0.16 | 8 | 0.18443 | 0.01239 | 0.8546 | -0.42974 | 0 | 0.06 | 0.0008 | 0.0016 | 1.28 | 0.27307 | 0.029324 | 2.2911 | 23.4594 | 3.0738 | 0 | 1 | 0.059392 | 59.3921 | 0.21469 | 12.3007 | 0.063158 | 0.6579 | 6.8531 | 0.096 | 0.096 | 0.096 | 0.16447 | 0.024 | 0.586 | -1.4179 | -0.055666 | 0.85932 | 0.0102 | 0.010626 | 0.0013627 | 0.0372 | 3.7357 | -0.69279 | -5.2388 | 6.5703 | 179200 | 20.0689 | 0.4989 | 0.01152 | 0.0009767 | 0.0008 | 0.041547 | 0.0008 | 0.0008 | 0.0073364 | 1.6941e-05 | 6.4516e-06 | 0.14 | 8 | 0.082983 | 0.003804 | 0.27414 | -0.055666 | 0.15008 | -0.20575 | 0.3 | 0.204 | -12.552 | 0 | -12.552 | 0.0060481 | 0.015158 | 0.0288 | 0.0068041 | 0.013608 | 0 | 0.0288 | 0.0009767 | 0.0019534 | 1.9079 | 0.60667 | 1.1547 | 14.8222 | 1127.7974 | 2.8813 | 0 | 1 | 0.012708 | 12.7077 | 0.10209 | 5.8494 | 0.063462 | 0.66106 | 6.886 | 0.096 | 0.096 | 0.096 | 0.16527 | 0.024 | 0.601 | 0 | 0.86025 | 0.0102 | 0.0102 | 0 | 0.0372 | 0 | 0 | 5.5253 | 179200 | 0 | 0.11994 | 0.01152 | 0.0008 | 0.0008 | 0.037595 | 0.0008 | 0.0008 | 0.0073717 | 6.4516e-06 | 6.4516e-06 | 0.14 | 8 | 0.08351 | 0.0034257 | 0.27543 | 0 | 0.0288 | 0.0008 | 0.0016 | 1.28 | 0.27307 | 0.3389 | 9.9442 | 271.1208 | 2.8997 | 0 | 1 | 0 | 0 | 0 | 0 | 0.0008 | 1.451 | 0.19 | 0.14025 | 0.4708 | 0.2052 | 0.2448 | 0.040935 | 0.29802 | 0.40917 | 0.12197 | 0.2 | 0 | 8 | 0.1 | 8454.0258 | 12 | 0.036652 | 0.004 | 0.003 | 12 | 4 | 0.00824 | 0.00618 | 23.3304 | 1.9237 | 0 | 4.4654 | 6.1399 | 0 | 2.7284 | 0.86163 | 1 | 1 | 1 | Lipo Battery Pack 5500mAh/22.2V 30/60C 177.6Wh | 22.2 | 5500 | 0.821 | 0.163 | 0.046 | 0.051 | 109.89 | 34.4684 | 1.5667 | TRUE | 4 | GEPRC EM2812 900Kv | 9 | 5 | 900 | 0.065 | 0.02 | 0.26 | 0.08 | 0.34 | 25 | 1.4432 | 1010 | 62.1687 | TRUE | TRUE | 2.8004 | Pixhawk4 | 0.016 | 0.025 | 0.022 | 0.01 | 0.02 | 0.04 | 0.048 | 0.1551 | 0.02 | 0.3561 | 0
1.2 | 0.3 | 257.7778 | 0.31333 | OK | 5.498 | W0_mass_kg | 5.498 | 4.4749 | 192.7638 | 14.178 | 20.1277 | 5.498 | 53.9359 | 55.2052 | 0.27763 | 4.4749 | 125.2965 | 192.7638 | 0.29844 | 0.10404 | 10.4036 | 0.24199 | 1.21 | 6.0499 | 0.2 | 0.2 | 0.2 | 0.30249 | 0.05 | 0.26333 | 0.48459 | 0.93778 | 0.01143 | 0.034179 | 0.0080794 | -0.051718 | -0.0014 | 3.995 | 14.178 | 20.1277 | 373333.3333 | 22.1337 | -0.035858 | 0.02 | 0.0008 | 0.0008 | 0.14259 | 0.0013436 | 0.0008 | 0.031384 | 1.8084e-05 | 6.4516e-06 | 0.16 | 8 | 0.175 | 0.01239 | 0.81498 | -0.39051 | 0 | 0.06 | 0.0008 | 0.0016 | 1.28 | 0.27307 | 0.028014 | 2.2911 | 22.4111 | 2.9166 | 0 | 1 | 0.054698 | 54.6979 | 0.20838 | 11.9392 | 0.060526 | 0.63048 | 6.5675 | 0.096 | 0.096 | 0.096 | 0.15762 | 0.024 | 0.586 | -1.2693 | -0.052328 | 0.85096 | 0.0102 | 0.010621 | 0.0012812 | 0.0372 | 3.995 | -0.65882 | -4.9269 | 6.4015 | 179200 | 19.0064 | 0.49393 | 0.01152 | 0.00096696 | 0.0008 | 0.039597 | 0.0008 | 0.0008 | 0.0070307 | 1.6337e-05 | 6.4516e-06 | 0.14 | 6 | 0.11762 | 0.0028374 | 0.2629 | -0.052328 | 0.15866 | -0.21098 | 0.3 | 0.204 | -13.0211 | 0 | -13.0211 | 0.0057961 | 0.014526 | 0.0288 | 0.0065206 | 0.013041 | 0 | 0.0288 | 0.00096696 | 0.0019339 | 1.87 | 0.58284 | 1.1547 | 14.5281 | 1116.5522 | 4.084 | 0 | 1 | 0.011554 | 11.5543 | 0.098234 | 5.6284 | 0.058715 | 0.61161 | 6.371 | 0.096 | 0.096 | 0.096 | 0.1529 | 0.024 | 0.601 | 0 | 0.84487 | 0.0102 | 0.0102 | 0 | 0.0372 | 0 | 0 | 5.7963 | 179200 | 0 | 0.11096 | 0.01152 | 0.0008 | 0.0008 | 0.034783 | 0.0008 | 0.0008 | 0.0068203 | 6.4516e-06 | 6.4516e-06 | 0.14 | 6 | 0.1129 | 0.0025693 | 0.25516 | 0 | 0.0288 | 0.0008 | 0.0016 | 1.28 | 0.27307 | 0.31355 | 9.9442 | 250.8413 | 3.9203 | 0 | 1 | 0 | 0 | 0 | 0 | 0.0008 | 1.451 | 0.19 | 0.14025 | 0.4708 | 0.2052 | 0.2448 | 0.040935 | 0.29802 | 0.40917 | 0.12197 | 0.2 | 0 | 8 | 0.1 | 8454.0258 | 12 | 0.036652 | 0.004 | 0.003 | 12 | 4 | 0.00824 | 0.00618 | 23.3304 | 1.7973 | 0 | 4.4654 | 6.1399 | 0 | 2.7284 | 0.80499 | 1 | 1 | 1 | Lipo Battery Pack 5500mAh/22.2V 30/60C 177.6Wh | 22.2 | 5500 | 0.821 | 0.163 | 0.046 | 0.051 | 109.89 | 34.2045 | 1.5787 | TRUE | 4 | GEPRC EM2812 900Kv | 9 | 5 | 900 | 0.065 | 0.02 | 0.26 | 0.08 | 0.34 | 25 | 1.4543 | 1010 | 62.6482 | TRUE | TRUE | 2.822 | Pixhawk4 | 0.016 | 0.025 | 0.022 | 0.01 | 0.02 | 0.04 | 0.048 | 0.15196 | 0.02 | 0.35296 | 0
1.2 | 0.28667 | 257.7778 | 0.31556 | OK | 5.4981 | W0_mass_kg | 5.4981 | 4.4845 | 193.178 | 14.2414 | 20.1205 | 5.4981 | 53.9359 | 55.5912 | 0.27775 | 4.4845 | 125.5657 | 193.178 | 0.29884 | 0.10543 | 10.5431 | 0.24349 | 1.2174 | 6.0872 | 0.2 | 0.2 | 0.2 | 0.30436 | 0.05 | 0.26556 | 0.48498 | 0.93921 | 0.01143 | 0.034054 | 0.0080299 | -0.05174 | -0.0014 | 3.9888 | 14.2414 | 20.1205 | 373333.3333 | 22.4435 | -0.036079 | 0.02 | 0.0008 | 0.0008 | 0.14347 | 0.001353 | 0.0008 | 0.031716 | 1.8252e-05 | 6.4516e-06 | 0.16 | 8 | 0.17624 | 0.01239 | 0.82021 | -0.50944 | 0 | 0.06 | 0.0008 | 0.0016 | 1.28 | 0.27307 | 0.028187 | 2.2911 | 22.5494 | 2.9373 | 0 | 1 | 0.055222 | 55.2217 | 0.20889 | 11.9685 | 0.058728 | 0.61175 | 6.3724 | 0.096 | 0.096 | 0.096 | 0.15294 | 0.024 | 0.586 | -1.6553 | -0.070382 | 0.84492 | 0.0102 | 0.010844 | 0.0025339 | 0.0372 | 3.9888 | -0.8936 | -6.4907 | 7.4506 | 179200 | 18.2806 | 0.49053 | 0.01152 | 0.00096031 | 0.0008 | 0.038276 | 0.0008 | 0.0008 | 0.0068218 | 1.5919e-05 | 6.4516e-06 | 0.14 | 6 | 0.11294 | 0.0028267 | 0.25522 | -0.070382 | 0.15708 | -0.22747 | 0.3 | 0.204 | -14.1569 | 0 | -14.1569 | 0.0056239 | 0.014095 | 0.0288 | 0.0063269 | 0.012654 | 0 | 0.0288 | 0.00096031 | 0.0019206 | 1.8444 | 0.56696 | 1.1547 | 14.3289 | 1108.8708 | 3.9214 | 0 | 1 | 0.010792 | 10.7918 | 0.095556 | 5.475 | 0.059292 | 0.61762 | 6.4336 | 0.096 | 0.096 | 0.096 | 0.15441 | 0.024 | 0.601 | 0 | 0.84684 | 0.0102 | 0.0102 | 0 | 0.0372 | 0 | 0 | 5.7614 | 179200 | 0 | 0.11205 | 0.01152 | 0.0008 | 0.0008 | 0.035125 | 0.0008 | 0.0008 | 0.0068873 | 6.4516e-06 | 6.4516e-06 | 0.14 | 6 | 0.11441 | 0.0025693 | 0.25763 | 0 | 0.0288 | 0.0008 | 0.0016 | 1.28 | 0.27307 | 0.31663 | 9.9442 | 253.3056 | 3.9724 | 0 | 1 | 0 | 0 | 0 | 0 | 0.0008 | 1.451 | 0.19 | 0.14025 | 0.4708 | 0.2052 | 0.2448 | 0.040935 | 0.29802 | 0.40917 | 0.12197 | 0.2 | 0 | 8 | 0.1 | 8454.0258 | 12 | 0.036652 | 0.004 | 0.003 | 12 | 4 | 0.00824 | 0.00618 | 23.3304 | 1.8224 | 0 | 4.4654 | 6.1399 | 0 | 2.7284 | 0.81626 | 1 | 1 | 1 | Lipo Battery Pack 5500mAh/22.2V 30/60C 177.6Wh | 22.2 | 5500 | 0.821 | 0.163 | 0.046 | 0.051 | 109.89 | 34.1312 | 1.5821 | TRUE | 4 | GEPRC EM2812 900Kv | 9 | 5 | 900 | 0.065 | 0.02 | 0.26 | 0.08 | 0.34 | 25 | 1.4575 | 1010 | 62.7829 | TRUE | TRUE | 2.8281 | Pixhawk4 | 0.016 | 0.025 | 0.022 | 0.01 | 0.02 | 0.04 | 0.048 | 0.15196 | 0.02 | 0.35296 | 0
1.2 | 0.29333 | 246.6667 | 0.31333 | OK | 5.5728 | W0_mass_kg | 5.5728 | 4.4057 | 189.7849 | 14.7223 | 19.6323 | 5.5728 | 54.6695 | 55.8259 | 0.27974 | 4.4057 | 123.3602 | 189.7849 | 0.2974 | 0.088283 | 8.8283 | 0.25431 | 1.2715 | 6.3576 | 0.2 | 0.2 | 0.2 | 0.31788 | 0.05 | 0.26333 | 0.46664 | 0.9492 | 0.01143 | 0.031696 | 0.0076883 | -0.052857 | -0.0014 | 3.6785 | 14.7223 | 19.6323 | 373333.3333 | 23.6865 | -0.037682 | 0.02 | 0.0008 | 0.0008 | 0.14984 | 0.0013597 | 0.0008 | 0.033227 | 1.892e-05 | 6.4516e-06 | 0.16 | 8 | 0.18525 | 0.01239 | 0.85807 | -0.35038 | 0 | 0.06 | 0.0008 | 0.0016 | 1.28 | 0.27307 | 0.029439 | 2.2911 | 23.5512 | 3.0876 | 0 | 1 | 0.059929 | 59.929 | 0.21566 | 12.3566 | 0.062155 | 0.64745 | 6.7443 | 0.096 | 0.096 | 0.096 | 0.16186 | 0.024 | 0.586 | -1.1564 | -0.046035 | 0.8562 | 0.0102 | 0.010538 | 0.001081 | 0.0372 | 3.6785 | -0.5754 | -4.3686 | 5.9859 | 179200 | 19.664 | 0.49701 | 0.01152 | 0.00097299 | 0.0008 | 0.040802 | 0.0008 | 0.0008 | 0.0072199 | 1.6712e-05 | 6.4516e-06 | 0.14 | 8 | 0.081241 | 0.0037961 | 0.26985 | -0.046035 | 0.14715 | -0.19319 | 0.3 | 0.204 | -11.8366 | 0 | -11.8366 | 0.0059521 | 0.014917 | 0.0288 | 0.0066961 | 0.013392 | 0 | 0.0288 | 0.00097299 | 0.001946 | 1.8934 | 0.59751 | 1.1547 | 14.7098 | 1123.5123 | 2.8209 | 0 | 1 | 0.012263 | 12.263 | 0.10063 | 5.7657 | 0.063767 | 0.66424 | 6.9192 | 0.096 | 0.096 | 0.096 | 0.16606 | 0.024 | 0.601 | 0 | 0.86118 | 0.0102 | 0.0102 | 0 | 0.0372 | 0 | 0 | 5.5091 | 179200 | 0 | 0.12051 | 0.01152 | 0.0008 | 0.0008 | 0.037776 | 0.0008 | 0.0008 | 0.0074072 | 6.4516e-06 | 6.4516e-06 | 0.14 | 8 | 0.08404 | 0.0034257 | 0.27674 | 0 | 0.0288 | 0.0008 | 0.0016 | 1.28 | 0.27307 | 0.34053 | 9.9442 | 272.4244 | 2.9181 | 0 | 1 | 0 | 0 | 0 | 0 | 0.0008 | 1.451 | 0.19 | 0.14025 | 0.4708 | 0.2052 | 0.2448 | 0.040935 | 0.29802 | 0.40917 | 0.12197 | 0.2 | 0 | 8 | 0.1 | 8454.0258 | 12 | 0.036652 | 0.004 | 0.003 | 12 | 4 | 0.00824 | 0.00618 | 23.3304 | 1.9234 | 0 | 4.4654 | 6.1399 | 0 | 2.7284 | 0.86146 | 1 | 1 | 1 | Lipo Battery Pack 5500mAh/22.2V 30/60C 177.6Wh | 22.2 | 5500 | 0.821 | 0.163 | 0.046 | 0.051 | 109.89 | 34.7414 | 1.5543 | TRUE | 4 | GEPRC EM2812 900Kv | 9 | 5 | 900 | 0.065 | 0.02 | 0.26 | 0.08 | 0.34 | 25 | 1.4319 | 1010 | 61.6801 | TRUE | TRUE | 2.7784 | Pixhawk4 | 0.016 | 0.025 | 0.022 | 0.01 | 0.02 | 0.04 | 0.048 | 0.15512 | 0.02 | 0.35612 | 0
1.2 | 0.29333 | 242.2222 | 0.30667 | OK | 5.573 | W0_mass_kg | 5.573 | 4.3313 | 186.5789 | 14.7391 | 19.4531 | 5.573 | 54.6707 | 54.9494 | 0.27841 | 4.3313 | 121.2763 | 186.5789 | 0.29127 | 0.064344 | 6.4344 | 0.25465 | 1.2733 | 6.3663 | 0.2 | 0.2 | 0.2 | 0.31831 | 0.05 | 0.25667 | 0.45831 | 0.94951 | 0.01143 | 0.031095 | 0.0076779 | -0.053246 | -0.0014 | 3.5705 | 14.7391 | 19.4531 | 373333.3333 | 23.3307 | -0.037733 | 0.02 | 0.0008 | 0.0008 | 0.15005 | 0.0013372 | 0.0008 | 0.032926 | 1.873e-05 | 6.4516e-06 | 0.16 | 8 | 0.18554 | 0.01239 | 0.85928 | -0.084499 | 0 | 0.06 | 0.0008 | 0.0016 | 1.28 | 0.27307 | 0.029479 | 2.2911 | 23.5832 | 3.0924 | 0 | 1 | 0.060419 | 60.4192 | 0.21709 | 12.4384 | 0.062009 | 0.64593 | 6.7284 | 0.096 | 0.096 | 0.096 | 0.16148 | 0.024 | 0.586 | -0.27868 | -0.01108 | 0.85573 | 0.0102 | 0.010316 | 0.00022172 | 0.0372 | 3.5705 | -0.13858 | -1.0741 | 2.9374 | 179200 | 19.605 | 0.49673 | 0.01152 | 0.00097245 | 0.0008 | 0.040693 | 0.0008 | 0.0008 | 0.0072029 | 1.6679e-05 | 6.4516e-06 | 0.14 | 8 | 0.080988 | 0.0037949 | 0.26923 | -0.01108 | 0.14274 | -0.15382 | 0.3 | 0.204 | -9.4304 | 0 | -9.4304 | 0.0059381 | 0.014882 | 0.0288 | 0.0066803 | 0.013361 | 0 | 0.0288 | 0.00097245 | 0.0019449 | 1.8913 | 0.59618 | 1.1547 | 14.6934 | 1122.8875 | 2.8121 | 0 | 1 | 0.012199 | 12.1987 | 0.10042 | 5.7534 | 0.063694 | 0.66348 | 6.9113 | 0.096 | 0.096 | 0.096 | 0.16587 | 0.024 | 0.601 | 0 | 0.86095 | 0.0102 | 0.0102 | 0 | 0.0372 | 0 | 0 | 5.513 | 179200 | 0 | 0.12037 | 0.01152 | 0.0008 | 0.0008 | 0.037733 | 0.0008 | 0.0008 | 0.0073987 | 6.4516e-06 | 6.4516e-06 | 0.14 | 8 | 0.083913 | 0.0034257 | 0.27643 | 0 | 0.0288 | 0.0008 | 0.0016 | 1.28 | 0.27307 | 0.34014 | 9.9442 | 272.1134 | 2.9137 | 0 | 1 | 0 | 0 | 0 | 0 | 0.0008 | 1.451 | 0.19 | 0.14025 | 0.4708 | 0.2052 | 0.2448 | 0.040935 | 0.29802 | 0.40917 | 0.12197 | 0.2 | 0 | 8 | 0.1 | 8454.0258 | 12 | 0.036652 | 0.004 | 0.003 | 12 | 4 | 0.00824 | 0.00618 | 23.3304 | 1.8945 | 0 | 4.4654 | 6.1399 | 0 | 2.7284 | 0.84852 | 1 | 1 | 1 | Lipo Battery Pack 5500mAh/22.2V 30/60C 177.6Wh | 22.2 | 5500 | 0.821 | 0.163 | 0.046 | 0.051 | 109.89 | 35.3384 | 1.5281 | TRUE | 4 | GEPRC EM2812 900Kv | 9 | 5 | 900 | 0.065 | 0.02 | 0.26 | 0.08 | 0.34 | 25 | 1.4077 | 1010 | 60.6381 | TRUE | TRUE | 2.7314 | Pixhawk4 | 0.016 | 0.025 | 0.022 | 0.01 | 0.02 | 0.04 | 0.048 | 0.15497 | 0.02 | 0.35597 | 0
1.2 | 0.28 | 242.2222 | 0.30889 | OK | 5.573 | W0_mass_kg | 5.573 | 4.3367 | 186.8097 | 14.8032 | 19.4462 | 5.573 | 54.6708 | 55.3271 | 0.27852 | 4.3367 | 121.4263 | 186.8097 | 0.29167 | 0.065711 | 6.5711 | 0.25621 | 1.281 | 6.4052 | 0.2 | 0.2 | 0.2 | 0.32026 | 0.05 | 0.25889 | 0.45865 | 0.95089 | 0.01143 | 0.030983 | 0.0076312 | -0.053267 | -0.0014 | 3.5649 | 14.8032 | 19.4462 | 373333.3333 | 23.6522 | -0.037964 | 0.02 | 0.0008 | 0.0008 | 0.15096 | 0.0013464 | 0.0008 | 0.03327 | 1.8901e-05 | 6.4516e-06 | 0.16 | 8 | 0.18684 | 0.01239 | 0.86472 | -0.20069 | 0 | 0.06 | 0.0008 | 0.0016 | 1.28 | 0.27307 | 0.029659 | 2.2911 | 23.7273 | 3.114 | 0 | 1 | 0.060988 | 60.9878 | 0.21761 | 12.4683 | 0.060102 | 0.62607 | 6.5215 | 0.096 | 0.096 | 0.096 | 0.15652 | 0.024 | 0.586 | -0.65631 | -0.027161 | 0.84956 | 0.0102 | 0.010395 | 0.00058524 | 0.0372 | 3.5649 | -0.34262 | -2.6128 | 4.6157 | 179200 | 18.8354 | 0.49313 | 0.01152 | 0.0009654 | 0.0008 | 0.039285 | 0.0008 | 0.0008 | 0.0069815 | 1.6239e-05 | 6.4516e-06 | 0.14 | 6 | 0.11652 | 0.0028349 | 0.26109 | -0.027161 | 0.1413 | -0.16846 | 0.3 | 0.204 | -10.4169 | 0 | -10.4169 | 0.0057555 | 0.014425 | 0.0288 | 0.0064749 | 0.01295 | 0 | 0.0288 | 0.0009654 | 0.0019308 | 1.864 | 0.57907 | 1.1547 | 14.481 | 1114.7425 | 4.0457 | 0 | 1 | 0.011373 | 11.3728 | 0.097607 | 5.5924 | 0.064329 | 0.67009 | 6.9801 | 0.096 | 0.096 | 0.096 | 0.16752 | 0.024 | 0.601 | 0 | 0.86286 | 0.0102 | 0.0102 | 0 | 0.0372 | 0 | 0 | 5.4796 | 179200 | 0 | 0.12157 | 0.01152 | 0.0008 | 0.0008 | 0.038109 | 0.0008 | 0.0008 | 0.0074724 | 6.4516e-06 | 6.4516e-06 | 0.14 | 8 | 0.085015 | 0.0034257 | 0.27914 | 0 | 0.0288 | 0.0008 | 0.0016 | 1.28 | 0.27307 | 0.34353 | 9.9442 | 274.8245 | 2.9519 | 0 | 1 | 0 | 0 | 0 | 0 | 0.0008 | 1.451 | 0.19 | 0.14025 | 0.4708 | 0.2052 | 0.2448 | 0.040935 | 0.29802 | 0.40917 | 0.12197 | 0.2 | 0 | 8 | 0.1 | 8454.0258 | 12 | 0.036652 | 0.004 | 0.003 | 12 | 4 | 0.00824 | 0.00618 | 23.3304 | 1.9206 | 0 | 4.4654 | 6.1399 | 0 | 2.7284 | 0.86021 | 1 | 1 | 1 | Lipo Battery Pack 5500mAh/22.2V 30/60C 177.6Wh | 22.2 | 5500 | 0.821 | 0.163 | 0.046 | 0.051 | 109.89 | 35.2947 | 1.53 | TRUE | 4 | GEPRC EM2812 900Kv | 9 | 5 | 900 | 0.065 | 0.02 | 0.26 | 0.08 | 0.34 | 25 | 1.4094 | 1010 | 60.7131 | TRUE | TRUE | 2.7348 | Pixhawk4 | 0.016 | 0.025 | 0.022 | 0.01 | 0.02 | 0.04 | 0.048 | 0.15497 | 0.02 | 0.35597 | 0
1.2 | 0.28 | 246.6667 | 0.31556 | OK | 5.573 | W0_mass_kg | 5.573 | 4.4143 | 190.156 | 14.7879 | 19.6252 | 5.573 | 54.6716 | 56.2182 | 0.27987 | 4.4143 | 123.6014 | 190.156 | 0.29782 | 0.089709 | 8.9709 | 0.25589 | 1.2795 | 6.3973 | 0.2 | 0.2 | 0.2 | 0.31987 | 0.05 | 0.26556 | 0.467 | 0.95061 | 0.01143 | 0.03158 | 0.0076406 | -0.052878 | -0.0014 | 3.6727 | 14.7879 | 19.6252 | 373333.3333 | 24.0202 | -0.037917 | 0.02 | 0.0008 | 0.0008 | 0.15078 | 0.0013692 | 0.0008 | 0.033583 | 1.9097e-05 | 6.4516e-06 | 0.16 | 8 | 0.18658 | 0.01239 | 0.86363 | -0.46975 | 0 | 0.06 | 0.0008 | 0.0016 | 1.28 | 0.27307 | 0.029623 | 2.2911 | 23.6983 | 3.1096 | 0 | 1 | 0.060506 | 60.5056 | 0.21619 | 12.387 | 0.060251 | 0.62761 | 6.5377 | 0.096 | 0.096 | 0.096 | 0.1569 | 0.024 | 0.586 | -1.5466 | -0.063697 | 0.85005 | 0.0102 | 0.010723 | 0.0018813 | 0.0372 | 3.6727 | -0.80296 | -5.9401 | 7.0665 | 179200 | 18.8954 | 0.49341 | 0.01152 | 0.00096595 | 0.0008 | 0.039395 | 0.0008 | 0.0008 | 0.0069988 | 1.6274e-05 | 6.4516e-06 | 0.14 | 6 | 0.1169 | 0.0028357 | 0.26172 | -0.063697 | 0.14567 | -0.20937 | 0.3 | 0.204 | -12.9378 | 0 | -12.9378 | 0.0057697 | 0.01446 | 0.0288 | 0.006491 | 0.012982 | 0 | 0.0288 | 0.00096595 | 0.0019319 | 1.8661 | 0.58039 | 1.1547 | 14.4975 | 1115.3778 | 4.0592 | 0 | 1 | 0.011436 | 11.4364 | 0.097827 | 5.6051 | 0.064418 | 0.67102 | 6.9898 | 0.096 | 0.096 | 0.096 | 0.16776 | 0.024 | 0.601 | 0 | 0.86313 | 0.0102 | 0.0102 | 0 | 0.0372 | 0 | 0 | 5.475 | 179200 | 0 | 0.12174 | 0.01152 | 0.0008 | 0.0008 | 0.038162 | 0.0008 | 0.0008 | 0.0074828 | 6.4516e-06 | 6.4516e-06 | 0.14 | 8 | 0.08517 | 0.0034257 | 0.27952 | 0 | 0.0288 | 0.0008 | 0.0016 | 1.28 | 0.27307 | 0.34401 | 9.9442 | 275.2065 | 2.9573 | 0 | 1 | 0 | 0 | 0 | 0 | 0.0008 | 1.451 | 0.19 | 0.14025 | 0.4708 | 0.2052 | 0.2448 | 0.040935 | 0.29802 | 0.40917 | 0.12197 | 0.2 | 0 | 8 | 0.1 | 8454.0258 | 12 | 0.036652 | 0.004 | 0.003 | 12 | 4 | 0.00824 | 0.00618 | 23.3304 | 1.9505 | 0 | 4.4654 | 6.1399 | 0 | 2.7284 | 0.8736 | 1 | 1 | 1 | Lipo Battery Pack 5500mAh/22.2V 30/60C 177.6Wh | 22.2 | 5500 | 0.821 | 0.163 | 0.046 | 0.051 | 109.89 | 34.6736 | 1.5574 | TRUE | 4 | GEPRC EM2812 900Kv | 9 | 5 | 900 | 0.065 | 0.02 | 0.26 | 0.08 | 0.34 | 25 | 1.4347 | 1010 | 61.8007 | TRUE | TRUE | 2.7838 | Pixhawk4 | 0.016 | 0.025 | 0.022 | 0.01 | 0.02 | 0.04 | 0.048 | 0.15513 | 0.02 | 0.35613 | 0
1.2 | 0.26667 | 246.6667 | 0.31778 | OK | 5.5733 | W0_mass_kg | 5.5733 | 4.4253 | 190.6265 | 14.8543 | 19.6181 | 5.5733 | 54.6741 | 56.6164 | 0.28001 | 4.4253 | 123.9072 | 190.6265 | 0.29826 | 0.091277 | 9.1277 | 0.25751 | 1.2875 | 6.4376 | 0.2 | 0.2 | 0.2 | 0.32188 | 0.05 | 0.26778 | 0.46736 | 0.95203 | 0.01143 | 0.031463 | 0.0075927 | -0.052899 | -0.0014 | 3.6668 | 14.8543 | 19.6181 | 373333.3333 | 24.3611 | -0.038156 | 0.02 | 0.0008 | 0.0008 | 0.15173 | 0.0013789 | 0.0008 | 0.033945 | 1.9277e-05 | 6.4516e-06 | 0.16 | 8 | 0.18792 | 0.01239 | 0.86927 | -0.59068 | 0 | 0.06 | 0.0008 | 0.0016 | 1.28 | 0.27307 | 0.029809 | 2.2911 | 23.8476 | 3.132 | 0 | 1 | 0.061092 | 61.0922 | 0.21673 | 12.4177 | 0.058322 | 0.60752 | 6.3283 | 0.096 | 0.096 | 0.096 | 0.15188 | 0.024 | 0.586 | -1.9423 | -0.08278 | 0.84352 | 0.0102 | 0.011003 | 0.0037458 | 0.0372 | 3.6668 | -1.0531 | -7.5233 | 8.0869 | 179200 | 18.1168 | 0.48976 | 0.01152 | 0.00095881 | 0.0008 | 0.03798 | 0.0008 | 0.0008 | 0.0067747 | 1.5824e-05 | 6.4516e-06 | 0.14 | 6 | 0.11188 | 0.0028243 | 0.25348 | -0.08278 | 0.14412 | -0.2269 | 0.3 | 0.204 | -14.1494 | 0 | -14.1494 | 0.005585 | 0.013997 | 0.0288 | 0.0062832 | 0.012566 | 0 | 0.0288 | 0.00095881 | 0.0019176 | 1.8386 | 0.56343 | 1.1547 | 14.2841 | 1107.137 | 3.8847 | 0 | 1 | 0.010623 | 10.6226 | 0.094946 | 5.44 | 0.065084 | 0.67795 | 7.062 | 0.096 | 0.096 | 0.096 | 0.16949 | 0.024 | 0.601 | 0 | 0.8651 | 0.0102 | 0.0102 | 0 | 0.0372 | 0 | 0 | 5.4407 | 179200 | 0 | 0.123 | 0.01152 | 0.0008 | 0.0008 | 0.038556 | 0.0008 | 0.0008 | 0.0075601 | 6.4516e-06 | 6.4516e-06 | 0.14 | 8 | 0.086326 | 0.0034257 | 0.28236 | 0 | 0.0288 | 0.0008 | 0.0016 | 1.28 | 0.27307 | 0.34756 | 9.9442 | 278.0494 | 2.9974 | 0 | 1 | 0 | 0 | 0 | 0 | 0.0008 | 1.451 | 0.19 | 0.14025 | 0.4708 | 0.2052 | 0.2448 | 0.040935 | 0.29802 | 0.40917 | 0.12197 | 0.2 | 0 | 8 | 0.1 | 8454.0258 | 12 | 0.036652 | 0.004 | 0.003 | 12 | 4 | 0.00824 | 0.00618 | 23.3304 | 1.9782 | 0 | 4.4654 | 6.1399 | 0 | 2.7284 | 0.886 | 1 | 1 | 1 | Lipo Battery Pack 5500mAh/22.2V 30/60C 177.6Wh | 22.2 | 5500 | 0.821 | 0.163 | 0.046 | 0.051 | 109.89 | 34.5881 | 1.5612 | TRUE | 4 | GEPRC EM2812 900Kv | 9 | 5 | 900 | 0.065 | 0.02 | 0.26 | 0.08 | 0.34 | 25 | 1.4382 | 1010 | 61.9536 | TRUE | TRUE | 2.7907 | Pixhawk4 | 0.016 | 0.025 | 0.022 | 0.01 | 0.02 | 0.04 | 0.048 | 0.15514 | 0.02 | 0.35614 | 0
1.2 | 0.25333 | 246.6667 | 0.32 | OK | 5.5735 | W0_mass_kg | 5.5735 | 4.4381 | 191.1797 | 14.9202 | 19.6111 | 5.5735 | 54.6756 | 57.0115 | 0.28016 | 4.4381 | 124.2668 | 191.1797 | 0.29874 | 0.092912 | 9.2912 | 0.25911 | 1.2956 | 6.4778 | 0.2 | 0.2 | 0.2 | 0.32389 | 0.05 | 0.27 | 0.46771 | 0.95343 | 0.01143 | 0.031348 | 0.0075457 | -0.05292 | -0.0014 | 3.661 | 14.9202 | 19.6111 | 373333.3333 | 24.7032 | -0.038394 | 0.02 | 0.0008 | 0.0008 | 0.15267 | 0.0013885 | 0.0008 | 0.034308 | 1.9457e-05 | 6.4516e-06 | 0.16 | 8 | 0.18926 | 0.01239 | 0.87489 | -0.7121 | 0 | 0.06 | 0.0008 | 0.0016 | 1.28 | 0.27307 | 0.029995 | 2.2911 | 23.9963 | 3.1543 | 0 | 1 | 0.061678 | 61.6779 | 0.21726 | 12.4481 | 0.056365 | 0.58714 | 6.116 | 0.096 | 0.096 | 0.096 | 0.14678 | 0.024 | 0.586 | -2.3359 | -0.10331 | 0.83654 | 0.0102 | 0.011382 | 0.0059557 | 0.0372 | 3.661 | -1.3272 | -9.0769 | 9.0719 | 179200 | 17.3269 | 0.48606 | 0.01152 | 0.00095157 | 0.0008 | 0.036554 | 0.0008 | 0.0008 | 0.0065474 | 1.536e-05 | 6.4516e-06 | 0.14 | 6 | 0.10678 | 0.0028127 | 0.24513 | -0.10331 | 0.14249 | -0.2458 | 0.3 | 0.204 | -15.4789 | 0 | -15.4789 | 0.0053976 | 0.013528 | 0.0288 | 0.0060723 | 0.012145 | 0 | 0.0288 | 0.00095157 | 0.0019031 | 1.811 | 0.5466 | 1.1547 | 14.0692 | 1098.7768 | 3.7078 | 0 | 1 | 0.0098218 | 9.8218 | 0.091978 | 5.27 | 0.065754 | 0.68494 | 7.1348 | 0.096 | 0.096 | 0.096 | 0.17124 | 0.024 | 0.601 | 0 | 0.86705 | 0.0102 | 0.0102 | 0 | 0.0372 | 0 | 0 | 5.4068 | 179200 | 0 | 0.12427 | 0.01152 | 0.0008 | 0.0008 | 0.038953 | 0.0008 | 0.0008 | 0.007638 | 6.4516e-06 | 6.4516e-06 | 0.14 | 8 | 0.08749 | 0.0034257 | 0.28523 | 0 | 0.0288 | 0.0008 | 0.0016 | 1.28 | 0.27307 | 0.35114 | 9.9442 | 280.9152 | 3.0379 | 0 | 1 | 0 | 0 | 0 | 0 | 0.0008 | 1.451 | 0.19 | 0.14025 | 0.4708 | 0.2052 | 0.2448 | 0.040935 | 0.29802 | 0.40917 | 0.12197 | 0.2 | 0 | 8 | 0.1 | 8454.0258 | 12 | 0.036652 | 0.004 | 0.003 | 12 | 4 | 0.00824 | 0.00618 | 23.3304 | 2.0059 | 0 | 4.4654 | 6.1399 | 0 | 2.7284 | 0.89844 | 1 | 1 | 1 | Lipo Battery Pack 5500mAh/22.2V 30/60C 177.6Wh | 22.2 | 5500 | 0.821 | 0.163 | 0.046 | 0.051 | 109.89 | 34.488 | 1.5658 | TRUE | 4 | GEPRC EM2812 900Kv | 9 | 5 | 900 | 0.065 | 0.02 | 0.26 | 0.08 | 0.34 | 25 | 1.4424 | 1010 | 62.1334 | TRUE | TRUE | 2.7988 | Pixhawk4 | 0.016 | 0.025 | 0.022 | 0.01 | 0.02 | 0.04 | 0.048 | 0.15517 | 0.02 | 0.35617 | 0
1.2 | 0.27333 | 244.4444 | 0.31333 | OK | 5.5737 | W0_mass_kg | 5.5737 | 4.3792 | 188.6442 | 14.832 | 19.5321 | 5.5737 | 54.6783 | 55.9634 | 0.27932 | 4.3792 | 122.6188 | 188.6442 | 0.29496 | 0.078192 | 7.8192 | 0.25692 | 1.2846 | 6.4231 | 0.2 | 0.2 | 0.2 | 0.32115 | 0.05 | 0.26333 | 0.46302 | 0.95152 | 0.01143 | 0.031218 | 0.0076099 | -0.053084 | -0.0014 | 3.6156 | 14.832 | 19.5321 | 373333.3333 | 24.0195 | -0.03807 | 0.02 | 0.0008 | 0.0008 | 0.15139 | 0.001363 | 0.0008 | 0.033621 | 1.9097e-05 | 6.4516e-06 | 0.16 | 8 | 0.18744 | 0.01239 | 0.86723 | -0.39033 | 0 | 0.06 | 0.0008 | 0.0016 | 1.28 | 0.27307 | 0.029742 | 2.2911 | 23.7937 | 3.1239 | 0 | 1 | 0.061064 | 61.0643 | 0.21719 | 12.4441 | 0.059237 | 0.61706 | 6.4277 | 0.096 | 0.096 | 0.096 | 0.15426 | 0.024 | 0.586 | -1.2851 | -0.053736 | 0.84666 | 0.0102 | 0.010614 | 0.0013335 | 0.0372 | 3.6156 | -0.6806 | -5.063 | 6.5035 | 179200 | 18.4863 | 0.49149 | 0.01152 | 0.0009622 | 0.0008 | 0.03865 | 0.0008 | 0.0008 | 0.006881 | 1.6038e-05 | 6.4516e-06 | 0.14 | 6 | 0.11426 | 0.0028297 | 0.25739 | -0.053736 | 0.14273 | -0.19647 | 0.3 | 0.204 | -12.1981 | 0 | -12.1981 | 0.0056727 | 0.014217 | 0.0288 | 0.0063818 | 0.012764 | 0 | 0.0288 | 0.0009622 | 0.0019244 | 1.8516 | 0.57143 | 1.1547 | 14.3852 | 1111.0473 | 3.9675 | 0 | 1 | 0.011006 | 11.0057 | 0.096319 | 5.5187 | 0.064741 | 0.67438 | 7.0248 | 0.096 | 0.096 | 0.096 | 0.1686 | 0.024 | 0.601 | 0 | 0.86409 | 0.0102 | 0.0102 | 0 | 0.0372 | 0 | 0 | 5.4583 | 179200 | 0 | 0.12235 | 0.01152 | 0.0008 | 0.0008 | 0.038353 | 0.0008 | 0.0008 | 0.0075203 | 6.4516e-06 | 6.4516e-06 | 0.14 | 8 | 0.08573 | 0.0034257 | 0.2809 | 0 | 0.0288 | 0.0008 | 0.0016 | 1.28 | 0.27307 | 0.34573 | 9.9442 | 276.5846 | 2.9768 | 0 | 1 | 0 | 0 | 0 | 0 | 0.0008 | 1.451 | 0.19 | 0.14025 | 0.4708 | 0.2052 | 0.2448 | 0.040935 | 0.29802 | 0.40917 | 0.12197 | 0.2 | 0 | 8 | 0.1 | 8454.0258 | 12 | 0.036652 | 0.004 | 0.003 | 12 | 4 | 0.00824 | 0.00618 | 23.3304 | 1.9504 | 0 | 4.4654 | 6.1399 | 0 | 2.7284 | 0.87357 | 1 | 1 | 1 | Lipo Battery Pack 5500mAh/22.2V 30/60C 177.6Wh | 22.2 | 5500 | 0.821 | 0.163 | 0.046 | 0.051 | 109.89 | 34.9515 | 1.545 | TRUE | 4 | GEPRC EM2812 900Kv | 9 | 5 | 900 | 0.065 | 0.02 | 0.26 | 0.08 | 0.34 | 25 | 1.4233 | 1010 | 61.3094 | TRUE | TRUE | 2.7617 | Pixhawk4 | 0.016 | 0.025 | 0.022 | 0.01 | 0.02 | 0.04 | 0.048 | 0.15516 | 0.02 | 0.35616 | 0
1.2 | 0.26 | 244.4444 | 0.31556 | OK | 5.5739 | W0_mass_kg | 5.5739 | 4.389 | 189.0641 | 14.8981 | 19.5251 | 5.5739 | 54.68 | 56.357 | 0.27945 | 4.389 | 122.8916 | 189.0641 | 0.29541 | 0.0798 | 7.98 | 0.25853 | 1.2927 | 6.4633 | 0.2 | 0.2 | 0.2 | 0.32317 | 0.05 | 0.26556 | 0.46337 | 0.95293 | 0.01143 | 0.031103 | 0.0075626 | -0.053105 | -0.0014 | 3.6098 | 14.8981 | 19.5251 | 373333.3333 | 24.3582 | -0.038308 | 0.02 | 0.0008 | 0.0008 | 0.15233 | 0.0013726 | 0.0008 | 0.033982 | 1.9276e-05 | 6.4516e-06 | 0.16 | 8 | 0.18878 | 0.01239 | 0.87286 | -0.5104 | 0 | 0.06 | 0.0008 | 0.0016 | 1.28 | 0.27307 | 0.029928 | 2.2911 | 23.9427 | 3.1463 | 0 | 1 | 0.061652 | 61.6523 | 0.21773 | 12.4748 | 0.057294 | 0.59682 | 6.2168 | 0.096 | 0.096 | 0.096 | 0.1492 | 0.024 | 0.586 | -1.677 | -0.072679 | 0.8399 | 0.0102 | 0.010858 | 0.0027907 | 0.0372 | 3.6098 | -0.92927 | -6.6935 | 7.5938 | 179200 | 17.7019 | 0.48782 | 0.01152 | 0.00095501 | 0.0008 | 0.03723 | 0.0008 | 0.0008 | 0.0066553 | 1.5581e-05 | 6.4516e-06 | 0.14 | 6 | 0.1092 | 0.0028182 | 0.24909 | -0.072679 | 0.14116 | -0.21384 | 0.3 | 0.204 | -13.4029 | 0 | -13.4029 | 0.0054866 | 0.013751 | 0.0288 | 0.0061724 | 0.012345 | 0 | 0.0288 | 0.00095501 | 0.00191 | 1.8241 | 0.55454 | 1.1547 | 14.171 | 1102.7461 | 3.7918 | 0 | 1 | 0.010199 | 10.1989 | 0.093393 | 5.351 | 0.065406 | 0.68131 | 7.097 | 0.096 | 0.096 | 0.096 | 0.17033 | 0.024 | 0.601 | 0 | 0.86604 | 0.0102 | 0.0102 | 0 | 0.0372 | 0 | 0 | 5.4243 | 179200 | 0 | 0.12361 | 0.01152 | 0.0008 | 0.0008 | 0.038747 | 0.0008 | 0.0008 | 0.0075975 | 6.4516e-06 | 6.4516e-06 | 0.14 | 8 | 0.086885 | 0.0034257 | 0.28374 | 0 | 0.0288 | 0.0008 | 0.0016 | 1.28 | 0.27307 | 0.34928 | 9.9442 | 279.4251 | 3.0168 | 0 | 1 | 0 | 0 | 0 | 0 | 0.0008 | 1.451 | 0.19 | 0.14025 | 0.4708 | 0.2052 | 0.2448 | 0.040935 | 0.29802 | 0.40917 | 0.12197 | 0.2 | 0 | 8 | 0.1 | 8454.0258 | 12 | 0.036652 | 0.004 | 0.003 | 12 | 4 | 0.00824 | 0.00618 | 23.3304 | 1.9779 | 0 | 4.4654 | 6.1399 | 0 | 2.7284 | 0.88589 | 1 | 1 | 1 | Lipo Battery Pack 5500mAh/22.2V 30/60C 177.6Wh | 22.2 | 5500 | 0.821 | 0.163 | 0.046 | 0.051 | 109.89 | 34.8739 | 1.5484 | TRUE | 4 | GEPRC EM2812 900Kv | 9 | 5 | 900 | 0.065 | 0.02 | 0.26 | 0.08 | 0.34 | 25 | 1.4264 | 1010 | 61.4458 | TRUE | TRUE | 2.7678 | Pixhawk4 | 0.016 | 0.025 | 0.022 | 0.01 | 0.02 | 0.04 | 0.048 | 0.15516 | 0.02 | 0.35616 | 0
1.2 | 0.24667 | 244.4444 | 0.31778 | OK | 5.574 | W0_mass_kg | 5.574 | 4.4006 | 189.5664 | 14.9636 | 19.5182 | 5.574 | 54.6807 | 56.7476 | 0.27959 | 4.4006 | 123.2181 | 189.5664 | 0.29589 | 0.081479 | 8.1479 | 0.26013 | 1.3007 | 6.5033 | 0.2 | 0.2 | 0.2 | 0.32517 | 0.05 | 0.26778 | 0.46372 | 0.95431 | 0.01143 | 0.03099 | 0.007516 | -0.053125 | -0.0014 | 3.6042 | 14.9636 | 19.5182 | 373333.3333 | 24.6977 | -0.038545 | 0.02 | 0.0008 | 0.0008 | 0.15328 | 0.0013821 | 0.0008 | 0.034342 | 1.9454e-05 | 6.4516e-06 | 0.16 | 8 | 0.19011 | 0.01239 | 0.87847 | -0.63097 | 0 | 0.06 | 0.0008 | 0.0016 | 1.28 | 0.27307 | 0.030114 | 2.2911 | 24.0909 | 3.1685 | 0 | 1 | 0.062239 | 62.239 | 0.21825 | 12.5051 | 0.055323 | 0.57628 | 6.0029 | 0.096 | 0.096 | 0.096 | 0.14407 | 0.024 | 0.586 | -2.0669 | -0.093094 | 0.83268 | 0.0102 | 0.011201 | 0.0050006 | 0.0372 | 3.6042 | -1.2025 | -8.3113 | 8.6316 | 179200 | 16.9063 | 0.48409 | 0.01152 | 0.00094771 | 0.0008 | 0.035799 | 0.0008 | 0.0008 | 0.0064263 | 1.5111e-05 | 6.4516e-06 | 0.14 | 6 | 0.10407 | 0.0028065 | 0.24068 | -0.093094 | 0.13952 | -0.23261 | 0.3 | 0.204 | -14.7281 | 0 | -14.7281 | 0.0052978 | 0.013278 | 0.0288 | 0.0059601 | 0.01192 | 0 | 0.0288 | 0.00094771 | 0.0018954 | 1.7963 | 0.53779 | 1.1547 | 13.9554 | 1094.325 | 3.6136 | 0 | 1 | 0.0094057 | 9.4057 | 0.090378 | 5.1783 | 0.066075 | 0.68829 | 7.1696 | 0.096 | 0.096 | 0.096 | 0.17207 | 0.024 | 0.601 | 0 | 0.86797 | 0.0102 | 0.0102 | 0 | 0.0372 | 0 | 0 | 5.3908 | 179200 | 0 | 0.12487 | 0.01152 | 0.0008 | 0.0008 | 0.039143 | 0.0008 | 0.0008 | 0.0076753 | 6.4516e-06 | 6.4516e-06 | 0.14 | 8 | 0.088048 | 0.0034257 | 0.2866 | 0 | 0.0288 | 0.0008 | 0.0016 | 1.28 | 0.27307 | 0.35286 | 9.9442 | 282.2864 | 3.0572 | 0 | 1 | 0 | 0 | 0 | 0 | 0.0008 | 1.451 | 0.19 | 0.14025 | 0.4708 | 0.2052 | 0.2448 | 0.040935 | 0.29802 | 0.40917 | 0.12197 | 0.2 | 0 | 8 | 0.1 | 8454.0258 | 12 | 0.036652 | 0.004 | 0.003 | 12 | 4 | 0.00824 | 0.00618 | 23.3304 | 2.0055 | 0 | 4.4654 | 6.1399 | 0 | 2.7284 | 0.89824 | 1 | 1 | 1 | Lipo Battery Pack 5500mAh/22.2V 30/60C 177.6Wh | 22.2 | 5500 | 0.821 | 0.163 | 0.046 | 0.051 | 109.89 | 34.7815 | 1.5525 | TRUE | 4 | GEPRC EM2812 900Kv | 9 | 5 | 900 | 0.065 | 0.02 | 0.26 | 0.08 | 0.34 | 25 | 1.4302 | 1010 | 61.6091 | TRUE | TRUE | 2.7752 | Pixhawk4 | 0.016 | 0.025 | 0.022 | 0.01 | 0.02 | 0.04 | 0.048 | 0.15519 | 0.02 | 0.35619 | 0
1.2 | 0.27333 | 240 | 0.30667 | OK | 5.5742 | W0_mass_kg | 5.5742 | 4.3044 | 185.4197 | 14.8488 | 19.352 | 5.5742 | 54.6831 | 55.0887 | 0.27798 | 4.3044 | 120.5228 | 185.4197 | 0.28879 | 0.054057 | 5.4057 | 0.25733 | 1.2866 | 6.4331 | 0.2 | 0.2 | 0.2 | 0.32166 | 0.05 | 0.25667 | 0.45469 | 0.95187 | 0.01143 | 0.030621 | 0.0075981 | -0.053473 | -0.0014 | 3.5075 | 14.8488 | 19.352 | 373333.3333 | 23.6656 | -0.038129 | 0.02 | 0.0008 | 0.0008 | 0.15162 | 0.0013406 | 0.0008 | 0.033325 | 1.8909e-05 | 6.4516e-06 | 0.16 | 8 | 0.18777 | 0.01239 | 0.86864 | -0.12372 | 0 | 0.06 | 0.0008 | 0.0016 | 1.28 | 0.27307 | 0.029789 | 2.2911 | 23.8309 | 3.1295 | 0 | 1 | 0.061587 | 61.5865 | 0.21866 | 12.5282 | 0.059109 | 0.61572 | 6.4138 | 0.096 | 0.096 | 0.096 | 0.15393 | 0.024 | 0.586 | -0.40555 | -0.016995 | 0.84622 | 0.0102 | 0.010337 | 0.0003446 | 0.0372 | 3.5075 | -0.21538 | -1.644 | 3.6583 | 179200 | 18.4346 | 0.49125 | 0.01152 | 0.00096172 | 0.0008 | 0.038556 | 0.0008 | 0.0008 | 0.0068662 | 1.6008e-05 | 6.4516e-06 | 0.14 | 6 | 0.11393 | 0.002829 | 0.25685 | -0.016995 | 0.13838 | -0.15538 | 0.3 | 0.204 | -9.6527 | 0 | -9.6527 | 0.0056604 | 0.014186 | 0.0288 | 0.006368 | 0.012736 | 0 | 0.0288 | 0.00096172 | 0.0019234 | 1.8498 | 0.5703 | 1.1547 | 14.371 | 1110.5008 | 3.9559 | 0 | 1 | 0.010952 | 10.9519 | 0.096127 | 5.5077 | 0.064688 | 0.67383 | 7.0191 | 0.096 | 0.096 | 0.096 | 0.16846 | 0.024 | 0.601 | 0 | 0.86393 | 0.0102 | 0.0102 | 0 | 0.0372 | 0 | 0 | 5.461 | 179200 | 0 | 0.12225 | 0.01152 | 0.0008 | 0.0008 | 0.038321 | 0.0008 | 0.0008 | 0.0075141 | 6.4516e-06 | 6.4516e-06 | 0.14 | 8 | 0.085639 | 0.0034257 | 0.28067 | 0 | 0.0288 | 0.0008 | 0.0016 | 1.28 | 0.27307 | 0.34545 | 9.9442 | 276.3584 | 2.9736 | 0 | 1 | 0 | 0 | 0 | 0 | 0.0008 | 1.451 | 0.19 | 0.14025 | 0.4708 | 0.2052 | 0.2448 | 0.040935 | 0.29802 | 0.40917 | 0.12197 | 0.2 | 0 | 8 | 0.1 | 8454.0258 | 12 | 0.036652 | 0.004 | 0.003 | 12 | 4 | 0.00824 | 0.00618 | 23.3304 | 1.9217 | 0 | 4.4654 | 6.1399 | 0 | 2.7284 | 0.8607 | 1 | 1 | 1 | Lipo Battery Pack 5500mAh/22.2V 30/60C 177.6Wh | 22.2 | 5500 | 0.821 | 0.163 | 0.046 | 0.051 | 109.89 | 35.5593 | 1.5186 | TRUE | 4 | GEPRC EM2812 900Kv | 9 | 5 | 900 | 0.065 | 0.02 | 0.26 | 0.08 | 0.34 | 25 | 1.3989 | 1010 | 60.2614 | TRUE | TRUE | 2.7145 | Pixhawk4 | 0.016 | 0.025 | 0.022 | 0.01 | 0.02 | 0.04 | 0.048 | 0.15502 | 0.02 | 0.35602 | 0
1.2 | 0.28667 | 240 | 0.30444 | OK | 5.5743 | W0_mass_kg | 5.5743 | 4.2999 | 185.228 | 14.785 | 19.3587 | 5.5743 | 54.6838 | 54.7148 | 0.27787 | 4.2999 | 120.3982 | 185.228 | 0.2884 | 0.052645 | 5.2645 | 0.25577 | 1.2789 | 6.3943 | 0.2 | 0.2 | 0.2 | 0.31972 | 0.05 | 0.25444 | 0.45435 | 0.9505 | 0.01143 | 0.030731 | 0.0076442 | -0.053453 | -0.0014 | 3.5131 | 14.785 | 19.3587 | 373333.3333 | 23.3462 | -0.037899 | 0.02 | 0.0008 | 0.0008 | 0.15071 | 0.0013315 | 0.0008 | 0.032983 | 1.8738e-05 | 6.4516e-06 | 0.16 | 8 | 0.18648 | 0.01239 | 0.86321 | -0.0082381 | 0 | 0.06 | 0.0008 | 0.0016 | 1.28 | 0.27307 | 0.029609 | 2.2911 | 23.6871 | 3.108 | 0 | 1 | 0.061016 | 61.0165 | 0.21814 | 12.4983 | 0.061031 | 0.63574 | 6.6223 | 0.096 | 0.096 | 0.096 | 0.15893 | 0.024 | 0.586 | -0.03096 | -0.0010956 | 0.8526 | 0.0102 | 0.010284 | 2.202e-05 | 0.0372 | 3.5131 | -0.013762 | -0.10654 | 0.92538 | 179200 | 19.2102 | 0.49488 | 0.01152 | 0.00096883 | 0.0008 | 0.03997 | 0.0008 | 0.0008 | 0.0070893 | 1.6454e-05 | 6.4516e-06 | 0.14 | 6 | 0.11893 | 0.0028404 | 0.26505 | -0.0010956 | 0.13983 | -0.14093 | 0.3 | 0.204 | -8.6779 | 0 | -8.6779 | 0.0058444 | 0.014647 | 0.0288 | 0.006575 | 0.01315 | 0 | 0.0288 | 0.00096883 | 0.0019377 | 1.8773 | 0.58735 | 1.1547 | 14.5843 | 1118.7095 | 4.1297 | 0 | 1 | 0.011772 | 11.7722 | 0.09898 | 5.6711 | 0.064054 | 0.66723 | 6.9503 | 0.096 | 0.096 | 0.096 | 0.16681 | 0.024 | 0.601 | 0 | 0.86204 | 0.0102 | 0.0102 | 0 | 0.0372 | 0 | 0 | 5.494 | 179200 | 0 | 0.12105 | 0.01152 | 0.0008 | 0.0008 | 0.037946 | 0.0008 | 0.0008 | 0.0074405 | 6.4516e-06 | 6.4516e-06 | 0.14 | 8 | 0.084538 | 0.0034257 | 0.27796 | 0 | 0.0288 | 0.0008 | 0.0016 | 1.28 | 0.27307 | 0.34206 | 9.9442 | 273.6493 | 2.9353 | 0 | 1 | 0 | 0 | 0 | 0 | 0.0008 | 1.451 | 0.19 | 0.14025 | 0.4708 | 0.2052 | 0.2448 | 0.040935 | 0.29802 | 0.40917 | 0.12197 | 0.2 | 0 | 8 | 0.1 | 8454.0258 | 12 | 0.036652 | 0.004 | 0.003 | 12 | 4 | 0.00824 | 0.00618 | 23.3304 | 1.8957 | 0 | 4.4654 | 6.1399 | 0 | 2.7284 | 0.84909 | 1 | 1 | 1 | Lipo Battery Pack 5500mAh/22.2V 30/60C 177.6Wh | 22.2 | 5500 | 0.821 | 0.163 | 0.046 | 0.051 | 109.89 | 35.5961 | 1.517 | TRUE | 4 | GEPRC EM2812 900Kv | 9 | 5 | 900 | 0.065 | 0.02 | 0.26 | 0.08 | 0.34 | 25 | 1.3975 | 1010 | 60.1991 | TRUE | TRUE | 2.7117 | Pixhawk4 | 0.016 | 0.025 | 0.022 | 0.01 | 0.02 | 0.04 | 0.048 | 0.15503 | 0.02 | 0.35603 | 0
1.2 | 0.26667 | 242.2222 | 0.31111 | OK | 5.5747 | W0_mass_kg | 5.5747 | 4.3452 | 187.1781 | 14.8768 | 19.4385 | 5.5747 | 54.6875 | 55.7145 | 0.27877 | 4.3452 | 121.6658 | 187.1781 | 0.29209 | 0.066624 | 6.6624 | 0.258 | 1.29 | 6.4499 | 0.2 | 0.2 | 0.2 | 0.3225 | 0.05 | 0.26111 | 0.45904 | 0.95246 | 0.01143 | 0.030856 | 0.0075783 | -0.05329 | -0.0014 | 3.5585 | 14.8768 | 19.4385 | 373333.3333 | 24.0249 | -0.038229 | 0.02 | 0.0008 | 0.0008 | 0.15202 | 0.0013569 | 0.0008 | 0.033667 | 1.91e-05 | 6.4516e-06 | 0.16 | 8 | 0.18833 | 0.01239 | 0.87099 | -0.3117 | 0 | 0.06 | 0.0008 | 0.0016 | 1.28 | 0.27307 | 0.029866 | 2.2911 | 23.8932 | 3.1389 | 0 | 1 | 0.061644 | 61.6441 | 0.21821 | 12.5026 | 0.058227 | 0.60653 | 6.318 | 0.096 | 0.096 | 0.096 | 0.15163 | 0.024 | 0.586 | -1.0271 | -0.043578 | 0.84318 | 0.0102 | 0.01052 | 0.0010311 | 0.0372 | 3.5585 | -0.55462 | -4.1425 | 5.8686 | 179200 | 18.0783 | 0.48958 | 0.01152 | 0.00095846 | 0.0008 | 0.03791 | 0.0008 | 0.0008 | 0.0067636 | 1.5801e-05 | 6.4516e-06 | 0.14 | 6 | 0.11163 | 0.0028237 | 0.25308 | -0.043578 | 0.1398 | -0.18338 | 0.3 | 0.204 | -11.4405 | 0 | -11.4405 | 0.0055759 | 0.013974 | 0.0288 | 0.0062729 | 0.012546 | 0 | 0.0288 | 0.00095846 | 0.0019169 | 1.8373 | 0.5626 | 1.1547 | 14.2736 | 1106.7291 | 3.8761 | 0 | 1 | 0.010583 | 10.583 | 0.094802 | 5.4318 | 0.065082 | 0.67794 | 7.0618 | 0.096 | 0.096 | 0.096 | 0.16948 | 0.024 | 0.601 | 0 | 0.86509 | 0.0102 | 0.0102 | 0 | 0.0372 | 0 | 0 | 5.4408 | 179200 | 0 | 0.123 | 0.01152 | 0.0008 | 0.0008 | 0.038555 | 0.0008 | 0.0008 | 0.0075599 | 6.4516e-06 | 6.4516e-06 | 0.14 | 8 | 0.086323 | 0.0034257 | 0.28235 | 0 | 0.0288 | 0.0008 | 0.0016 | 1.28 | 0.27307 | 0.34755 | 9.9442 | 278.0424 | 2.9973 | 0 | 1 | 0 | 0 | 0 | 0 | 0.0008 | 1.451 | 0.19 | 0.14025 | 0.4708 | 0.2052 | 0.2448 | 0.040935 | 0.29802 | 0.40917 | 0.12197 | 0.2 | 0 | 8 | 0.1 | 8454.0258 | 12 | 0.036652 | 0.004 | 0.003 | 12 | 4 | 0.00824 | 0.00618 | 23.3304 | 1.9509 | 0 | 4.4654 | 6.1399 | 0 | 2.7284 | 0.87377 | 1 | 1 | 1 | Lipo Battery Pack 5500mAh/22.2V 30/60C 177.6Wh | 22.2 | 5500 | 0.821 | 0.163 | 0.046 | 0.051 | 109.89 | 35.2253 | 1.533 | TRUE | 4 | GEPRC EM2812 900Kv | 9 | 5 | 900 | 0.065 | 0.02 | 0.26 | 0.08 | 0.34 | 25 | 1.4122 | 1010 | 60.8329 | TRUE | TRUE | 2.7402 | Pixhawk4 | 0.016 | 0.025 | 0.022 | 0.01 | 0.02 | 0.04 | 0.048 | 0.15519 | 0.02 | 0.35619 | 0
1.2 | 0.25333 | 242.2222 | 0.31333 | OK | 5.5748 | W0_mass_kg | 5.5748 | 4.3536 | 187.5395 | 14.9425 | 19.4315 | 5.5748 | 54.6885 | 56.1039 | 0.27889 | 4.3536 | 121.9006 | 187.5395 | 0.29255 | 0.068274 | 6.8274 | 0.2596 | 1.298 | 6.4901 | 0.2 | 0.2 | 0.2 | 0.3245 | 0.05 | 0.26333 | 0.45939 | 0.95386 | 0.01143 | 0.030744 | 0.0075314 | -0.05331 | -0.0014 | 3.5528 | 14.9425 | 19.4315 | 373333.3333 | 24.3615 | -0.038467 | 0.02 | 0.0008 | 0.0008 | 0.15296 | 0.0013664 | 0.0008 | 0.034026 | 1.9277e-05 | 6.4516e-06 | 0.16 | 8 | 0.18967 | 0.01239 | 0.87661 | -0.43093 | 0 | 0.06 | 0.0008 | 0.0016 | 1.28 | 0.27307 | 0.030052 | 2.2911 | 24.0418 | 3.1612 | 0 | 1 | 0.062234 | 62.2337 | 0.21874 | 12.5332 | 0.056269 | 0.58614 | 6.1056 | 0.096 | 0.096 | 0.096 | 0.14653 | 0.024 | 0.586 | -1.4155 | -0.062367 | 0.83619 | 0.0102 | 0.010721 | 0.0018714 | 0.0372 | 3.5528 | -0.80159 | -5.8173 | 7.0501 | 179200 | 17.2881 | 0.48588 | 0.01152 | 0.00095121 | 0.0008 | 0.036484 | 0.0008 | 0.0008 | 0.0065362 | 1.5337e-05 | 6.4516e-06 | 0.14 | 6 | 0.10653 | 0.0028121 | 0.24472 | -0.062367 | 0.13821 | -0.20058 | 0.3 | 0.204 | -12.6372 | 0 | -12.6372 | 0.0053884 | 0.013505 | 0.0288 | 0.006062 | 0.012124 | 0 | 0.0288 | 0.00095121 | 0.0019024 | 1.8096 | 0.54578 | 1.1547 | 14.0587 | 1098.3665 | 3.6991 | 0 | 1 | 0.0097832 | 9.7832 | 0.091831 | 5.2615 | 0.065747 | 0.68486 | 7.134 | 0.096 | 0.096 | 0.096 | 0.17122 | 0.024 | 0.601 | 0 | 0.86703 | 0.0102 | 0.0102 | 0 | 0.0372 | 0 | 0 | 5.4072 | 179200 | 0 | 0.12425 | 0.01152 | 0.0008 | 0.0008 | 0.038949 | 0.0008 | 0.0008 | 0.0076371 | 6.4516e-06 | 6.4516e-06 | 0.14 | 8 | 0.087477 | 0.0034257 | 0.28519 | 0 | 0.0288 | 0.0008 | 0.0016 | 1.28 | 0.27307 | 0.3511 | 9.9442 | 280.8819 | 3.0374 | 0 | 1 | 0 | 0 | 0 | 0 | 0.0008 | 1.451 | 0.19 | 0.14025 | 0.4708 | 0.2052 | 0.2448 | 0.040935 | 0.29802 | 0.40917 | 0.12197 | 0.2 | 0 | 8 | 0.1 | 8454.0258 | 12 | 0.036652 | 0.004 | 0.003 | 12 | 4 | 0.00824 | 0.00618 | 23.3304 | 1.9782 | 0 | 4.4654 | 6.1399 | 0 | 2.7284 | 0.88601 | 1 | 1 | 1 | Lipo Battery Pack 5500mAh/22.2V 30/60C 177.6Wh | 22.2 | 5500 | 0.821 | 0.163 | 0.046 | 0.051 | 109.89 | 35.1574 | 1.5359 | TRUE | 4 | GEPRC EM2812 900Kv | 9 | 5 | 900 | 0.065 | 0.02 | 0.26 | 0.08 | 0.34 | 25 | 1.4149 | 1010 | 60.9503 | TRUE | TRUE | 2.7455 | Pixhawk4 | 0.016 | 0.025 | 0.022 | 0.01 | 0.02 | 0.04 | 0.048 | 0.1552 | 0.02 | 0.3562 | 0
1.2 | 0.24 | 242.2222 | 0.31556 | OK | 5.5749 | W0_mass_kg | 5.5749 | 4.3645 | 188.011 | 15.0089 | 19.4246 | 5.5749 | 54.6898 | 56.499 | 0.27902 | 4.3645 | 122.2071 | 188.011 | 0.29303 | 0.070069 | 7.0069 | 0.26123 | 1.3062 | 6.5308 | 0.2 | 0.2 | 0.2 | 0.32654 | 0.05 | 0.26556 | 0.45974 | 0.95526 | 0.01143 | 0.030631 | 0.0074844 | -0.05333 | -0.0014 | 3.5471 | 15.0089 | 19.4246 | 373333.3333 | 24.7054 | -0.038708 | 0.02 | 0.0008 | 0.0008 | 0.15392 | 0.001376 | 0.0008 | 0.034391 | 1.9458e-05 | 6.4516e-06 | 0.16 | 8 | 0.19103 | 0.01239 | 0.88231 | -0.55171 | 0 | 0.06 | 0.0008 | 0.0016 | 1.28 | 0.27307 | 0.030241 | 2.2911 | 24.1927 | 3.1838 | 0 | 1 | 0.062833 | 62.8334 | 0.21928 | 12.564 | 0.054286 | 0.56548 | 5.8904 | 0.096 | 0.096 | 0.096 | 0.14137 | 0.024 | 0.586 | -1.8092 | -0.082797 | 0.82872 | 0.0102 | 0.011035 | 0.0039339 | 0.0372 | 3.5471 | -1.0755 | -7.5031 | 8.1597 | 179200 | 16.4877 | 0.48213 | 0.01152 | 0.00094388 | 0.0008 | 0.035051 | 0.0008 | 0.0008 | 0.0063059 | 1.486e-05 | 6.4516e-06 | 0.14 | 6 | 0.10137 | 0.0028003 | 0.23625 | -0.082797 | 0.13654 | -0.21934 | 0.3 | 0.204 | -13.9658 | 0 | -13.9658 | 0.0051985 | 0.013029 | 0.0288 | 0.0058484 | 0.011697 | 0 | 0.0288 | 0.00094388 | 0.0018878 | 1.7818 | 0.52914 | 1.1547 | 13.8427 | 1089.8951 | 3.5198 | 0 | 1 | 0.0089988 | 8.9988 | 0.088772 | 5.0862 | 0.066426 | 0.69193 | 7.2076 | 0.096 | 0.096 | 0.096 | 0.17298 | 0.024 | 0.601 | 0 | 0.86897 | 0.0102 | 0.0102 | 0 | 0.0372 | 0 | 0 | 5.3734 | 179200 | 0 | 0.12554 | 0.01152 | 0.0008 | 0.0008 | 0.039351 | 0.0008 | 0.0008 | 0.007716 | 6.4516e-06 | 6.4516e-06 | 0.14 | 8 | 0.088656 | 0.0034257 | 0.28809 | 0 | 0.0288 | 0.0008 | 0.0016 | 1.28 | 0.27307 | 0.35473 | 9.9442 | 283.7829 | 3.0783 | 0 | 1 | 0 | 0 | 0 | 0 | 0.0008 | 1.451 | 0.19 | 0.14025 | 0.4708 | 0.2052 | 0.2448 | 0.040935 | 0.29802 | 0.40917 | 0.12197 | 0.2 | 0 | 8 | 0.1 | 8454.0258 | 12 | 0.036652 | 0.004 | 0.003 | 12 | 4 | 0.00824 | 0.00618 | 23.3304 | 2.0061 | 0 | 4.4654 | 6.1399 | 0 | 2.7284 | 0.89852 | 1 | 1 | 1 | Lipo Battery Pack 5500mAh/22.2V 30/60C 177.6Wh | 22.2 | 5500 | 0.821 | 0.163 | 0.046 | 0.051 | 109.89 | 35.0692 | 1.5398 | TRUE | 4 | GEPRC EM2812 900Kv | 9 | 5 | 900 | 0.065 | 0.02 | 0.26 | 0.08 | 0.34 | 25 | 1.4185 | 1010 | 61.1036 | TRUE | TRUE | 2.7524 | Pixhawk4 | 0.016 | 0.025 | 0.022 | 0.01 | 0.02 | 0.04 | 0.048 | 0.1552 | 0.02 | 0.3562 | 0
1.2 | 0.3 | 240 | 0.30222 | OK | 5.5758 | W0_mass_kg | 5.5758 | 4.2989 | 185.1853 | 14.7287 | 19.3647 | 5.5758 | 54.6987 | 54.3391 | 0.2779 | 4.2989 | 120.3705 | 185.1853 | 0.28804 | 0.050733 | 5.0733 | 0.25441 | 1.272 | 6.3602 | 0.2 | 0.2 | 0.2 | 0.31801 | 0.05 | 0.25222 | 0.45405 | 0.94929 | 0.01143 | 0.030828 | 0.0076852 | -0.053435 | -0.0014 | 3.5179 | 14.7287 | 19.3647 | 373333.3333 | 23.0671 | -0.037697 | 0.02 | 0.0008 | 0.0008 | 0.1499 | 0.0013235 | 0.0008 | 0.032684 | 1.8588e-05 | 6.4516e-06 | 0.16 | 8 | 0.18534 | 0.01239 | 0.85842 | 0.11343 | 0 | 0.06 | 0.0008 | 0.0016 | 1.28 | 0.27307 | 0.029451 | 2.2911 | 23.5606 | 3.089 | 0 | 1 | 0.060516 | 60.516 | 0.21768 | 12.472 | 0.062983 | 0.65607 | 6.8341 | 0.096 | 0.096 | 0.096 | 0.16402 | 0.024 | 0.586 | 0.35963 | 0.014619 | 0.85878 | 0.0102 | 0.010293 | -0.00029133 | 0.0372 | 3.5179 | 0.18208 | 1.4204 | 3.3681 | 179200 | 19.9982 | 0.49857 | 0.01152 | 0.00097605 | 0.0008 | 0.041417 | 0.0008 | 0.0008 | 0.0073161 | 1.6901e-05 | 6.4516e-06 | 0.14 | 8 | 0.082679 | 0.0038026 | 0.27339 | 0.014619 | 0.14123 | -0.12661 | 0.3 | 0.204 | -7.7299 | 0 | -7.7299 | 0.0060314 | 0.015116 | 0.0288 | 0.0067853 | 0.013571 | 0 | 0.0288 | 0.00097605 | 0.0019521 | 1.9054 | 0.60507 | 1.1547 | 14.8025 | 1127.0492 | 2.8708 | 0 | 1 | 0.01263 | 12.6296 | 0.10184 | 5.8348 | 0.063519 | 0.66166 | 6.8922 | 0.096 | 0.096 | 0.096 | 0.16541 | 0.024 | 0.601 | 0 | 0.86042 | 0.0102 | 0.0102 | 0 | 0.0372 | 0 | 0 | 5.5223 | 179200 | 0 | 0.12004 | 0.01152 | 0.0008 | 0.0008 | 0.037629 | 0.0008 | 0.0008 | 0.0073784 | 6.4516e-06 | 6.4516e-06 | 0.14 | 8 | 0.083609 | 0.0034257 | 0.27568 | 0 | 0.0288 | 0.0008 | 0.0016 | 1.28 | 0.27307 | 0.33921 | 9.9442 | 271.3647 | 2.9031 | 0 | 1 | 0 | 0 | 0 | 0 | 0.0008 | 1.451 | 0.19 | 0.14025 | 0.4708 | 0.2052 | 0.2448 | 0.040935 | 0.29802 | 0.40917 | 0.12197 | 0.2 | 0 | 8 | 0.1 | 8454.0258 | 12 | 0.036652 | 0.004 | 0.003 | 12 | 4 | 0.00824 | 0.00618 | 23.3304 | 1.8731 | 0 | 4.4654 | 6.1399 | 0 | 2.7284 | 0.83893 | 1 | 1 | 1 | Lipo Battery Pack 5500mAh/22.2V 30/60C 177.6Wh | 22.2 | 5500 | 0.821 | 0.163 | 0.046 | 0.051 | 109.89 | 35.6043 | 1.5167 | TRUE | 4 | GEPRC EM2812 900Kv | 9 | 5 | 900 | 0.065 | 0.02 | 0.26 | 0.08 | 0.34 | 25 | 1.3972 | 1010 | 60.1852 | TRUE | TRUE | 2.711 | Pixhawk4 | 0.016 | 0.025 | 0.022 | 0.01 | 0.02 | 0.04 | 0.048 | 0.15527 | 0.02 | 0.35627 | 0
1.2 | 0.26 | 240 | 0.30889 | OK | 5.5759 | W0_mass_kg | 5.5759 | 4.3121 | 185.7506 | 14.9221 | 19.3443 | 5.5759 | 54.6992 | 55.4717 | 0.27822 | 4.3121 | 120.7379 | 185.7506 | 0.28922 | 0.055007 | 5.5007 | 0.25912 | 1.2956 | 6.4779 | 0.2 | 0.2 | 0.2 | 0.3239 | 0.05 | 0.25889 | 0.45507 | 0.95343 | 0.01143 | 0.030497 | 0.0075455 | -0.053495 | -0.0014 | 3.5013 | 14.9221 | 19.3443 | 373333.3333 | 24.0366 | -0.038395 | 0.02 | 0.0008 | 0.0008 | 0.15268 | 0.001351 | 0.0008 | 0.033721 | 1.9106e-05 | 6.4516e-06 | 0.16 | 8 | 0.18926 | 0.01239 | 0.87491 | -0.23384 | 0 | 0.06 | 0.0008 | 0.0016 | 1.28 | 0.27307 | 0.029996 | 2.2911 | 23.9968 | 3.1544 | 0 | 1 | 0.062246 | 62.2458 | 0.21926 | 12.5624 | 0.057218 | 0.59602 | 6.2086 | 0.096 | 0.096 | 0.096 | 0.14901 | 0.024 | 0.586 | -0.77245 | -0.033208 | 0.83963 | 0.0102 | 0.010436 | 0.00074953 | 0.0372 | 3.5013 | -0.42476 | -3.182 | 5.1339 | 179200 | 17.6712 | 0.48768 | 0.01152 | 0.00095472 | 0.0008 | 0.037174 | 0.0008 | 0.0008 | 0.0066465 | 1.5563e-05 | 6.4516e-06 | 0.14 | 6 | 0.10901 | 0.0028177 | 0.24877 | -0.033208 | 0.13687 | -0.17007 | 0.3 | 0.204 | -10.6637 | 0 | -10.6637 | 0.0054793 | 0.013732 | 0.0288 | 0.0061642 | 0.012328 | 0 | 0.0288 | 0.00095472 | 0.0019094 | 1.823 | 0.55389 | 1.1547 | 14.1627 | 1102.4211 | 3.7849 | 0 | 1 | 0.010168 | 10.1678 | 0.093278 | 5.3444 | 0.065442 | 0.68169 | 7.101 | 0.096 | 0.096 | 0.096 | 0.17042 | 0.024 | 0.601 | 0 | 0.86615 | 0.0102 | 0.0102 | 0 | 0.0372 | 0 | 0 | 5.4225 | 179200 | 0 | 0.12368 | 0.01152 | 0.0008 | 0.0008 | 0.038768 | 0.0008 | 0.0008 | 0.0076018 | 6.4516e-06 | 6.4516e-06 | 0.14 | 8 | 0.086949 | 0.0034257 | 0.28389 | 0 | 0.0288 | 0.0008 | 0.0016 | 1.28 | 0.27307 | 0.34948 | 9.9442 | 279.5821 | 3.019 | 0 | 1 | 0 | 0 | 0 | 0 | 0.0008 | 1.451 | 0.19 | 0.14025 | 0.4708 | 0.2052 | 0.2448 | 0.040935 | 0.29802 | 0.40917 | 0.12197 | 0.2 | 0 | 8 | 0.1 | 8454.0258 | 12 | 0.036652 | 0.004 | 0.003 | 12 | 4 | 0.00824 | 0.00618 | 23.3304 | 1.9518 | 0 | 4.4654 | 6.1399 | 0 | 2.7284 | 0.8742 | 1 | 1 | 1 | Lipo Battery Pack 5500mAh/22.2V 30/60C 177.6Wh | 22.2 | 5500 | 0.821 | 0.163 | 0.046 | 0.051 | 109.89 | 35.496 | 1.5213 | TRUE | 4 | GEPRC EM2812 900Kv | 9 | 5 | 900 | 0.065 | 0.02 | 0.26 | 0.08 | 0.34 | 25 | 1.4014 | 1010 | 60.369 | TRUE | TRUE | 2.7193 | Pixhawk4 | 0.016 | 0.025 | 0.022 | 0.01 | 0.02 | 0.04 | 0.048 | 0.15524 | 0.02 | 0.35624 | 0
1.2 | 0.24667 | 240 | 0.31111 | OK | 5.5759 | W0_mass_kg | 5.5759 | 4.3194 | 186.067 | 14.9872 | 19.3374 | 5.5759 | 54.6995 | 55.8569 | 0.27834 | 4.3194 | 120.9436 | 186.067 | 0.28968 | 0.056698 | 5.6698 | 0.26072 | 1.3036 | 6.518 | 0.2 | 0.2 | 0.2 | 0.3259 | 0.05 | 0.26111 | 0.45541 | 0.95482 | 0.01143 | 0.030387 | 0.0074992 | -0.053516 | -0.0014 | 3.4957 | 14.9872 | 19.3374 | 373333.3333 | 24.3712 | -0.038632 | 0.02 | 0.0008 | 0.0008 | 0.15362 | 0.0013604 | 0.0008 | 0.034077 | 1.9283e-05 | 6.4516e-06 | 0.16 | 8 | 0.1906 | 0.01239 | 0.88052 | -0.35224 | 0 | 0.06 | 0.0008 | 0.0016 | 1.28 | 0.27307 | 0.030181 | 2.2911 | 24.1452 | 3.1767 | 0 | 1 | 0.062837 | 62.8372 | 0.21979 | 12.5929 | 0.055246 | 0.57548 | 5.9946 | 0.096 | 0.096 | 0.096 | 0.14387 | 0.024 | 0.586 | -1.1574 | -0.05183 | 0.83239 | 0.0102 | 0.010603 | 0.0013074 | 0.0372 | 3.4957 | -0.66974 | -4.8884 | 6.4416 | 179200 | 16.8752 | 0.48395 | 0.01152 | 0.00094743 | 0.0008 | 0.035744 | 0.0008 | 0.0008 | 0.0064174 | 1.5092e-05 | 6.4516e-06 | 0.14 | 6 | 0.10387 | 0.002806 | 0.24035 | -0.05183 | 0.13526 | -0.18709 | 0.3 | 0.204 | -11.8509 | 0 | -11.8509 | 0.0052905 | 0.013259 | 0.0288 | 0.0059518 | 0.011904 | 0 | 0.0288 | 0.00094743 | 0.0018949 | 1.7952 | 0.53715 | 1.1547 | 13.947 | 1093.9962 | 3.6066 | 0 | 1 | 0.0093753 | 9.3753 | 0.090259 | 5.1715 | 0.066107 | 0.68861 | 7.1731 | 0.096 | 0.096 | 0.096 | 0.17215 | 0.024 | 0.601 | 0 | 0.86807 | 0.0102 | 0.0102 | 0 | 0.0372 | 0 | 0 | 5.3892 | 179200 | 0 | 0.12493 | 0.01152 | 0.0008 | 0.0008 | 0.039162 | 0.0008 | 0.0008 | 0.007679 | 6.4516e-06 | 6.4516e-06 | 0.14 | 8 | 0.088102 | 0.0034257 | 0.28673 | 0 | 0.0288 | 0.0008 | 0.0016 | 1.28 | 0.27307 | 0.35303 | 9.9442 | 282.4216 | 3.0591 | 0 | 1 | 0 | 0 | 0 | 0 | 0.0008 | 1.451 | 0.19 | 0.14025 | 0.4708 | 0.2052 | 0.2448 | 0.040935 | 0.29802 | 0.40917 | 0.12197 | 0.2 | 0 | 8 | 0.1 | 8454.0258 | 12 | 0.036652 | 0.004 | 0.003 | 12 | 4 | 0.00824 | 0.00618 | 23.3304 | 1.979 | 0 | 4.4654 | 6.1399 | 0 | 2.7284 | 0.88637 | 1 | 1 | 1 | Lipo Battery Pack 5500mAh/22.2V 30/60C 177.6Wh | 22.2 | 5500 | 0.821 | 0.163 | 0.046 | 0.051 | 109.89 | 35.4356 | 1.5239 | TRUE | 4 | GEPRC EM2812 900Kv | 9 | 5 | 900 | 0.065 | 0.02 | 0.26 | 0.08 | 0.34 | 25 | 1.4038 | 1010 | 60.4718 | TRUE | TRUE | 2.724 | Pixhawk4 | 0.016 | 0.025 | 0.022 | 0.01 | 0.02 | 0.04 | 0.048 | 0.15524 | 0.02 | 0.35624 | 0
1.2 | 0.3 | 251.1111 | 0.32 | OK | 5.5776 | W0_mass_kg | 5.5776 | 4.4917 | 193.4901 | 14.6993 | 19.8101 | 5.5776 | 54.7165 | 56.735 | 0.28132 | 4.4917 | 125.7685 | 193.4901 | 0.30431 | 0.11496 | 11.4956 | 0.25392 | 1.2696 | 6.3481 | 0.2 | 0.2 | 0.2 | 0.3174 | 0.05 | 0.27 | 0.47496 | 0.94886 | 0.01143 | 0.032312 | 0.0076999 | -0.052468 | -0.0014 | 3.7868 | 14.6993 | 19.8101 | 373333.3333 | 24.0318 | -0.037625 | 0.02 | 0.0008 | 0.0008 | 0.14962 | 0.0013818 | 0.0008 | 0.033518 | 1.9103e-05 | 6.4516e-06 | 0.16 | 8 | 0.18494 | 0.01239 | 0.85673 | -0.61262 | 0 | 0.06 | 0.0008 | 0.0016 | 1.28 | 0.27307 | 0.029395 | 2.2911 | 23.5158 | 3.0823 | 0 | 1 | 0.059435 | 59.4353 | 0.21426 | 12.276 | 0.063444 | 0.66088 | 6.8842 | 0.096 | 0.096 | 0.096 | 0.16522 | 0.024 | 0.586 | -2.0185 | -0.079263 | 0.86019 | 0.0102 | 0.010918 | 0.003194 | 0.0372 | 3.7868 | -0.98527 | -7.2599 | 7.8362 | 179200 | 20.1844 | 0.49944 | 0.01152 | 0.00097776 | 0.0008 | 0.04176 | 0.0008 | 0.0008 | 0.0073697 | 1.7006e-05 | 6.4516e-06 | 0.14 | 8 | 0.08348 | 0.0038063 | 0.27536 | -0.079263 | 0.15232 | -0.23158 | 0.3 | 0.204 | -14.1111 | 0 | -14.1111 | 0.0060755 | 0.015227 | 0.0288 | 0.006835 | 0.01367 | 0 | 0.0288 | 0.00097776 | 0.0019555 | 1.912 | 0.60931 | 1.1547 | 14.8544 | 1129.0203 | 2.8986 | 0 | 1 | 0.012836 | 12.8358 | 0.10251 | 5.8732 | 0.063863 | 0.66524 | 6.9295 | 0.096 | 0.096 | 0.096 | 0.16631 | 0.024 | 0.601 | 0 | 0.86146 | 0.0102 | 0.0102 | 0 | 0.0372 | 0 | 0 | 5.504 | 179200 | 0 | 0.12069 | 0.01152 | 0.0008 | 0.0008 | 0.037832 | 0.0008 | 0.0008 | 0.0074183 | 6.4516e-06 | 6.4516e-06 | 0.14 | 8 | 0.084206 | 0.0034257 | 0.27715 | 0 | 0.0288 | 0.0008 | 0.0016 | 1.28 | 0.27307 | 0.34104 | 9.9442 | 272.8333 | 2.9238 | 0 | 1 | 0 | 0 | 0 | 0 | 0.0008 | 1.451 | 0.19 | 0.14025 | 0.4708 | 0.2052 | 0.2448 | 0.040935 | 0.29802 | 0.40917 | 0.12197 | 0.2 | 0 | 8 | 0.1 | 8454.0258 | 12 | 0.036652 | 0.004 | 0.003 | 12 | 4 | 0.00824 | 0.00618 | 23.3304 | 1.9514 | 0 | 4.4654 | 6.1399 | 0 | 2.7284 | 0.87402 | 1 | 1 | 1 | Lipo Battery Pack 5500mAh/22.2V 30/60C 177.6Wh | 22.2 | 5500 | 0.821 | 0.163 | 0.046 | 0.051 | 109.89 | 34.0762 | 1.5847 | TRUE | 4 | GEPRC EM2812 900Kv | 9 | 5 | 900 | 0.065 | 0.02 | 0.26 | 0.08 | 0.34 | 25 | 1.4598 | 1010 | 62.8843 | TRUE | TRUE | 2.8326 | Pixhawk4 | 0.016 | 0.025 | 0.022 | 0.01 | 0.02 | 0.04 | 0.048 | 0.15534 | 0.02 | 0.35634 | 0
1.2 | 0.27333 | 257.7778 | 0.31778 | OK | 5.4981 | W0_mass_kg | 5.4981 | 4.4962 | 193.6821 | 14.3056 | 20.1131 | 5.4981 | 53.9363 | 55.9828 | 0.27787 | 4.4962 | 125.8934 | 193.6821 | 0.29926 | 0.10697 | 10.6974 | 0.245 | 1.225 | 6.125 | 0.2 | 0.2 | 0.2 | 0.30625 | 0.05 | 0.26778 | 0.48537 | 0.94065 | 0.01143 | 0.033929 | 0.0079802 | -0.051763 | -0.0014 | 3.9826 | 14.3056 | 20.1131 | 373333.3333 | 22.76 | -0.036303 | 0.02 | 0.0008 | 0.0008 | 0.14436 | 0.0013625 | 0.0008 | 0.032054 | 1.8423e-05 | 6.4516e-06 | 0.16 | 8 | 0.1775 | 0.01239 | 0.82551 | -0.62994 | 0 | 0.06 | 0.0008 | 0.0016 | 1.28 | 0.27307 | 0.028362 | 2.2911 | 22.6896 | 2.9584 | 0 | 1 | 0.055754 | 55.7544 | 0.2094 | 11.998 | 0.056907 | 0.59278 | 6.1748 | 0.096 | 0.096 | 0.096 | 0.14819 | 0.024 | 0.586 | -2.0466 | -0.08985 | 0.83851 | 0.0102 | 0.011157 | 0.0045689 | 0.0372 | 3.9826 | -1.1511 | -8.0535 | 8.4503 | 179200 | 17.5455 | 0.48709 | 0.01152 | 0.00095357 | 0.0008 | 0.036948 | 0.0008 | 0.0008 | 0.0066103 | 1.5489e-05 | 6.4516e-06 | 0.14 | 6 | 0.10819 | 0.0028159 | 0.24744 | -0.08985 | 0.15544 | -0.24529 | 0.3 | 0.204 | -15.4036 | 0 | -15.4036 | 0.0054495 | 0.013658 | 0.0288 | 0.0061307 | 0.012261 | 0 | 0.0288 | 0.00095357 | 0.0019071 | 1.8186 | 0.55122 | 1.1547 | 14.1285 | 1101.0907 | 3.7568 | 0 | 1 | 0.010041 | 10.0409 | 0.092804 | 5.3173 | 0.059881 | 0.62376 | 6.4975 | 0.096 | 0.096 | 0.096 | 0.15594 | 0.024 | 0.601 | 0 | 0.84882 | 0.0102 | 0.0102 | 0 | 0.0372 | 0 | 0 | 5.7263 | 179200 | 0 | 0.11317 | 0.01152 | 0.0008 | 0.0008 | 0.035474 | 0.0008 | 0.0008 | 0.0069558 | 6.4516e-06 | 6.4516e-06 | 0.14 | 6 | 0.11594 | 0.0025693 | 0.26014 | 0 | 0.0288 | 0.0008 | 0.0016 | 1.28 | 0.27307 | 0.31978 | 9.9442 | 255.8224 | 4.0257 | 0 | 1 | 0 | 0 | 0 | 0 | 0.0008 | 1.451 | 0.19 | 0.14025 | 0.4708 | 0.2052 | 0.2448 | 0.040935 | 0.29802 | 0.40917 | 0.12197 | 0.2 | 0 | 8 | 0.1 | 8454.0258 | 12 | 0.036652 | 0.004 | 0.003 | 12 | 4 | 0.00824 | 0.00618 | 23.3304 | 1.8481 | 0 | 4.4654 | 6.1399 | 0 | 2.7284 | 0.82777 | 1 | 1 | 1 | Lipo Battery Pack 5500mAh/22.2V 30/60C 177.6Wh | 22.2 | 5500 | 0.821 | 0.163 | 0.046 | 0.051 | 109.89 | 34.0424 | 1.5863 | TRUE | 4 | GEPRC EM2812 900Kv | 9 | 5 | 900 | 0.065 | 0.02 | 0.26 | 0.08 | 0.34 | 25 | 1.4613 | 1010 | 62.9467 | TRUE | TRUE | 2.8354 | Pixhawk4 | 0.016 | 0.025 | 0.022 | 0.01 | 0.02 | 0.04 | 0.048 | 0.15195 | 0.02 | 0.35295 | 0
1.2 | 0.3 | 246.6667 | 0.31333 | OK | 5.5781 | W0_mass_kg | 5.5781 | 4.4108 | 190.0033 | 14.722 | 19.6323 | 5.5781 | 54.7216 | 55.8239 | 0.28005 | 4.4108 | 123.5022 | 190.0033 | 0.29821 | 0.090796 | 9.0796 | 0.2543 | 1.2715 | 6.3574 | 0.2 | 0.2 | 0.2 | 0.31787 | 0.05 | 0.26333 | 0.46664 | 0.94919 | 0.01143 | 0.031697 | 0.0076885 | -0.052857 | -0.0014 | 3.6786 | 14.722 | 19.6323 | 373333.3333 | 23.6848 | -0.037681 | 0.02 | 0.0008 | 0.0008 | 0.14984 | 0.0013596 | 0.0008 | 0.033225 | 1.8919e-05 | 6.4516e-06 | 0.16 | 8 | 0.18525 | 0.01239 | 0.85804 | -0.33343 | 0 | 0.06 | 0.0008 | 0.0016 | 1.28 | 0.27307 | 0.029438 | 2.2911 | 23.5505 | 3.0875 | 0 | 1 | 0.059926 | 59.926 | 0.21566 | 12.3565 | 0.06331 | 0.65948 | 6.8696 | 0.096 | 0.096 | 0.096 | 0.16487 | 0.024 | 0.586 | -1.1023 | -0.043051 | 0.85978 | 0.0102 | 0.01051 | 0.00098508 | 0.0372 | 3.6786 | -0.53545 | -4.0961 | 5.7765 | 179200 | 20.1303 | 0.49919 | 0.01152 | 0.00097726 | 0.0008 | 0.04166 | 0.0008 | 0.0008 | 0.0073541 | 1.6975e-05 | 6.4516e-06 | 0.14 | 8 | 0.083247 | 0.0038052 | 0.27479 | -0.043051 | 0.14788 | -0.19093 | 0.3 | 0.204 | -11.6408 | 0 | -11.6408 | 0.0060627 | 0.015194 | 0.0288 | 0.0068205 | 0.013641 | 0 | 0.0288 | 0.00097726 | 0.0019545 | 1.9101 | 0.60807 | 1.1547 | 14.8393 | 1128.4471 | 2.8905 | 0 | 1 | 0.012776 | 12.7757 | 0.10231 | 5.862 | 0.063811 | 0.6647 | 6.924 | 0.096 | 0.096 | 0.096 | 0.16618 | 0.024 | 0.601 | 0 | 0.86131 | 0.0102 | 0.0102 | 0 | 0.0372 | 0 | 0 | 5.5068 | 179200 | 0 | 0.1206 | 0.01152 | 0.0008 | 0.0008 | 0.037802 | 0.0008 | 0.0008 | 0.0074123 | 6.4516e-06 | 6.4516e-06 | 0.14 | 8 | 0.084117 | 0.0034257 | 0.27693 | 0 | 0.0288 | 0.0008 | 0.0016 | 1.28 | 0.27307 | 0.34077 | 9.9442 | 272.6145 | 2.9207 | 0 | 1 | 0 | 0 | 0 | 0 | 0.0008 | 1.451 | 0.19 | 0.14025 | 0.4708 | 0.2052 | 0.2448 | 0.040935 | 0.29802 | 0.40917 | 0.12197 | 0.2 | 0 | 8 | 0.1 | 8454.0258 | 12 | 0.036652 | 0.004 | 0.003 | 12 | 4 | 0.00824 | 0.00618 | 23.3304 | 1.9232 | 0 | 4.4654 | 6.1399 | 0 | 2.7284 | 0.8614 | 1 | 1 | 1 | Lipo Battery Pack 5500mAh/22.2V 30/60C 177.6Wh | 22.2 | 5500 | 0.821 | 0.163 | 0.046 | 0.051 | 109.89 | 34.7015 | 1.5561 | TRUE | 4 | GEPRC EM2812 900Kv | 9 | 5 | 900 | 0.065 | 0.02 | 0.26 | 0.08 | 0.34 | 25 | 1.4335 | 1010 | 61.7511 | TRUE | TRUE | 2.7816 | Pixhawk4 | 0.016 | 0.025 | 0.022 | 0.01 | 0.02 | 0.04 | 0.048 | 0.15534 | 0.02 | 0.35634 | 0
1.2 | 0.26 | 257.7778 | 0.32 | OK | 5.4985 | W0_mass_kg | 5.4985 | 4.5102 | 194.2873 | 14.3717 | 20.1057 | 5.4985 | 53.9401 | 56.3744 | 0.27813 | 4.5102 | 126.2868 | 194.2873 | 0.29974 | 0.10803 | 10.8035 | 0.24656 | 1.2328 | 6.1641 | 0.2 | 0.2 | 0.2 | 0.30821 | 0.05 | 0.27 | 0.48577 | 0.94212 | 0.01143 | 0.0338 | 0.0079297 | -0.051786 | -0.0014 | 3.9762 | 14.3717 | 20.1057 | 373333.3333 | 23.089 | -0.036535 | 0.02 | 0.0008 | 0.0008 | 0.14528 | 0.0013723 | 0.0008 | 0.032404 | 1.86e-05 | 6.4516e-06 | 0.16 | 8 | 0.1788 | 0.01239 | 0.83097 | -0.74438 | 0 | 0.06 | 0.0008 | 0.0016 | 1.28 | 0.27307 | 0.028543 | 2.2911 | 22.8343 | 2.9801 | 0 | 1 | 0.056305 | 56.3055 | 0.20993 | 12.0283 | 0.055085 | 0.5738 | 5.9771 | 0.096 | 0.096 | 0.096 | 0.14345 | 0.024 | 0.586 | -2.4343 | -0.10978 | 0.83178 | 0.0102 | 0.011563 | 0.006622 | 0.0372 | 3.9762 | -1.4197 | -9.4941 | 9.3781 | 179200 | 16.8102 | 0.48364 | 0.01152 | 0.00094683 | 0.0008 | 0.035627 | 0.0008 | 0.0008 | 0.0063987 | 1.5053e-05 | 6.4516e-06 | 0.14 | 6 | 0.10345 | 0.0028051 | 0.23966 | -0.10978 | 0.15372 | -0.2635 | 0.3 | 0.204 | -16.7051 | 0 | -16.7051 | 0.0052751 | 0.01322 | 0.0288 | 0.0059344 | 0.011869 | 0 | 0.0288 | 0.00094683 | 0.0018937 | 1.793 | 0.5358 | 1.1547 | 13.9295 | 1093.3082 | 3.592 | 0 | 1 | 0.0093117 | 9.3117 | 0.090011 | 5.1572 | 0.060513 | 0.63034 | 6.5661 | 0.096 | 0.096 | 0.096 | 0.15759 | 0.024 | 0.601 | 0 | 0.85091 | 0.0102 | 0.0102 | 0 | 0.0372 | 0 | 0 | 5.6893 | 179200 | 0 | 0.11436 | 0.01152 | 0.0008 | 0.0008 | 0.035848 | 0.0008 | 0.0008 | 0.0070292 | 6.4516e-06 | 6.4516e-06 | 0.14 | 6 | 0.11759 | 0.0025693 | 0.26284 | 0 | 0.0288 | 0.0008 | 0.0016 | 1.28 | 0.27307 | 0.32315 | 9.9442 | 258.5224 | 4.0828 | 0 | 1 | 0 | 0 | 0 | 0 | 0.0008 | 1.451 | 0.19 | 0.14025 | 0.4708 | 0.2052 | 0.2448 | 0.040935 | 0.29802 | 0.40917 | 0.12197 | 0.2 | 0 | 8 | 0.1 | 8454.0258 | 12 | 0.036652 | 0.004 | 0.003 | 12 | 4 | 0.00824 | 0.00618 | 23.3304 | 1.8749 | 0 | 4.4654 | 6.1399 | 0 | 2.7284 | 0.83973 | 1 | 1 | 1 | Lipo Battery Pack 5500mAh/22.2V 30/60C 177.6Wh | 22.2 | 5500 | 0.821 | 0.163 | 0.046 | 0.051 | 109.89 | 33.9363 | 1.5912 | TRUE | 4 | GEPRC EM2812 900Kv | 9 | 5 | 900 | 0.065 | 0.02 | 0.26 | 0.08 | 0.34 | 25 | 1.4658 | 1010 | 63.1434 | TRUE | TRUE | 2.8443 | Pixhawk4 | 0.016 | 0.025 | 0.022 | 0.01 | 0.02 | 0.04 | 0.048 | 0.15196 | 0.02 | 0.35296 | 0
1.2 | 0.3 | 242.2222 | 0.30667 | OK | 5.5782 | W0_mass_kg | 5.5782 | 4.3368 | 186.8154 | 14.7386 | 19.4531 | 5.5782 | 54.7225 | 54.9474 | 0.27871 | 4.3368 | 121.43 | 186.8154 | 0.29209 | 0.066924 | 6.6924 | 0.25464 | 1.2732 | 6.366 | 0.2 | 0.2 | 0.2 | 0.3183 | 0.05 | 0.25667 | 0.45831 | 0.9495 | 0.01143 | 0.031096 | 0.0076782 | -0.053246 | -0.0014 | 3.5705 | 14.7386 | 19.4531 | 373333.3333 | 23.3287 | -0.037732 | 0.02 | 0.0008 | 0.0008 | 0.15004 | 0.0013371 | 0.0008 | 0.032924 | 1.8729e-05 | 6.4516e-06 | 0.16 | 8 | 0.18553 | 0.01239 | 0.85924 | -0.067892 | 0 | 0.06 | 0.0008 | 0.0016 | 1.28 | 0.27307 | 0.029478 | 2.2911 | 23.5823 | 3.0922 | 0 | 1 | 0.060416 | 60.4157 | 0.21709 | 12.4382 | 0.06316 | 0.65791 | 6.8533 | 0.096 | 0.096 | 0.096 | 0.16448 | 0.024 | 0.586 | -0.22495 | -0.0087487 | 0.85932 | 0.0102 | 0.010308 | 0.00017421 | 0.0372 | 3.5705 | -0.10888 | -0.84875 | 2.6047 | 179200 | 20.0696 | 0.4989 | 0.01152 | 0.00097671 | 0.0008 | 0.041548 | 0.0008 | 0.0008 | 0.0073366 | 1.6941e-05 | 6.4516e-06 | 0.14 | 8 | 0.082986 | 0.003804 | 0.27414 | -0.0087487 | 0.14345 | -0.1522 | 0.3 | 0.204 | -9.285 | 0 | -9.285 | 0.0060483 | 0.015158 | 0.0288 | 0.0068043 | 0.013609 | 0 | 0.0288 | 0.00097671 | 0.0019534 | 1.9079 | 0.60669 | 1.1547 | 14.8224 | 1127.8044 | 2.8814 | 0 | 1 | 0.012708 | 12.7085 | 0.10209 | 5.8495 | 0.063738 | 0.66393 | 6.916 | 0.096 | 0.096 | 0.096 | 0.16598 | 0.024 | 0.601 | 0 | 0.86109 | 0.0102 | 0.0102 | 0 | 0.0372 | 0 | 0 | 5.5107 | 179200 | 0 | 0.12046 | 0.01152 | 0.0008 | 0.0008 | 0.037758 | 0.0008 | 0.0008 | 0.0074038 | 6.4516e-06 | 6.4516e-06 | 0.14 | 8 | 0.083989 | 0.0034257 | 0.27661 | 0 | 0.0288 | 0.0008 | 0.0016 | 1.28 | 0.27307 | 0.34037 | 9.9442 | 272.2988 | 2.9163 | 0 | 1 | 0 | 0 | 0 | 0 | 0.0008 | 1.451 | 0.19 | 0.14025 | 0.4708 | 0.2052 | 0.2448 | 0.040935 | 0.29802 | 0.40917 | 0.12197 | 0.2 | 0 | 8 | 0.1 | 8454.0258 | 12 | 0.036652 | 0.004 | 0.003 | 12 | 4 | 0.00824 | 0.00618 | 23.3304 | 1.8943 | 0 | 4.4654 | 6.1399 | 0 | 2.7284 | 0.84845 | 1 | 1 | 1 | Lipo Battery Pack 5500mAh/22.2V 30/60C 177.6Wh | 22.2 | 5500 | 0.821 | 0.163 | 0.046 | 0.051 | 109.89 | 35.2937 | 1.53 | TRUE | 4 | GEPRC EM2812 900Kv | 9 | 5 | 900 | 0.065 | 0.02 | 0.26 | 0.08 | 0.34 | 25 | 1.4095 | 1010 | 60.715 | TRUE | TRUE | 2.7349 | Pixhawk4 | 0.016 | 0.025 | 0.022 | 0.01 | 0.02 | 0.04 | 0.048 | 0.15518 | 0.02 | 0.35618 | 0
1.2 | 0.28667 | 242.2222 | 0.30889 | OK | 5.5783 | W0_mass_kg | 5.5783 | 4.342 | 187.0381 | 14.8028 | 19.4463 | 5.5783 | 54.7229 | 55.3251 | 0.27883 | 4.342 | 121.5748 | 187.0381 | 0.29247 | 0.068227 | 6.8227 | 0.2562 | 1.281 | 6.4049 | 0.2 | 0.2 | 0.2 | 0.32025 | 0.05 | 0.25889 | 0.45865 | 0.95088 | 0.01143 | 0.030984 | 0.0076315 | -0.053266 | -0.0014 | 3.5649 | 14.8028 | 19.4463 | 373333.3333 | 23.6501 | -0.037962 | 0.02 | 0.0008 | 0.0008 | 0.15096 | 0.0013463 | 0.0008 | 0.033268 | 1.89e-05 | 6.4516e-06 | 0.16 | 8 | 0.18683 | 0.01239 | 0.86469 | -0.18387 | 0 | 0.06 | 0.0008 | 0.0016 | 1.28 | 0.27307 | 0.029658 | 2.2911 | 23.7264 | 3.1138 | 0 | 1 | 0.060984 | 60.9842 | 0.21761 | 12.4681 | 0.061259 | 0.63811 | 6.647 | 0.096 | 0.096 | 0.096 | 0.15953 | 0.024 | 0.586 | -0.60223 | -0.024439 | 0.85334 | 0.0102 | 0.010378 | 0.00051334 | 0.0372 | 3.5649 | -0.30667 | -2.3549 | 4.3686 | 179200 | 19.3023 | 0.49531 | 0.01152 | 0.00096967 | 0.0008 | 0.040138 | 0.0008 | 0.0008 | 0.0071158 | 1.6506e-05 | 6.4516e-06 | 0.14 | 6 | 0.11953 | 0.0028417 | 0.26603 | -0.024439 | 0.14204 | -0.16648 | 0.3 | 0.204 | -10.2408 | 0 | -10.2408 | 0.0058663 | 0.014702 | 0.0288 | 0.0065995 | 0.013199 | 0 | 0.0288 | 0.00096967 | 0.0019393 | 1.8805 | 0.5894 | 1.1547 | 14.6097 | 1119.6836 | 4.1503 | 0 | 1 | 0.011871 | 11.8711 | 0.099316 | 5.6904 | 0.064373 | 0.67055 | 6.9849 | 0.096 | 0.096 | 0.096 | 0.16764 | 0.024 | 0.601 | 0 | 0.863 | 0.0102 | 0.0102 | 0 | 0.0372 | 0 | 0 | 5.4773 | 179200 | 0 | 0.12166 | 0.01152 | 0.0008 | 0.0008 | 0.038135 | 0.0008 | 0.0008 | 0.0074776 | 6.4516e-06 | 6.4516e-06 | 0.14 | 8 | 0.085092 | 0.0034257 | 0.27933 | 0 | 0.0288 | 0.0008 | 0.0016 | 1.28 | 0.27307 | 0.34377 | 9.9442 | 275.0135 | 2.9546 | 0 | 1 | 0 | 0 | 0 | 0 | 0.0008 | 1.451 | 0.19 | 0.14025 | 0.4708 | 0.2052 | 0.2448 | 0.040935 | 0.29802 | 0.40917 | 0.12197 | 0.2 | 0 | 8 | 0.1 | 8454.0258 | 12 | 0.036652 | 0.004 | 0.003 | 12 | 4 | 0.00824 | 0.00618 | 23.3304 | 1.9204 | 0 | 4.4654 | 6.1399 | 0 | 2.7284 | 0.86014 | 1 | 1 | 1 | Lipo Battery Pack 5500mAh/22.2V 30/60C 177.6Wh | 22.2 | 5500 | 0.821 | 0.163 | 0.046 | 0.051 | 109.89 | 35.2516 | 1.5318 | TRUE | 4 | GEPRC EM2812 900Kv | 9 | 5 | 900 | 0.065 | 0.02 | 0.26 | 0.08 | 0.34 | 25 | 1.4111 | 1010 | 60.7874 | TRUE | TRUE | 2.7382 | Pixhawk4 | 0.016 | 0.025 | 0.022 | 0.01 | 0.02 | 0.04 | 0.048 | 0.15518 | 0.02 | 0.35618 | 0
1.2 | 0.28667 | 246.6667 | 0.31556 | OK | 5.5784 | W0_mass_kg | 5.5784 | 4.419 | 190.3558 | 14.7876 | 19.6253 | 5.5784 | 54.724 | 56.2162 | 0.28018 | 4.419 | 123.7313 | 190.3558 | 0.29861 | 0.092159 | 9.2159 | 0.25589 | 1.2794 | 6.3971 | 0.2 | 0.2 | 0.2 | 0.31986 | 0.05 | 0.26556 | 0.467 | 0.9506 | 0.01143 | 0.03158 | 0.0076408 | -0.052878 | -0.0014 | 3.6727 | 14.7876 | 19.6253 | 373333.3333 | 24.0184 | -0.037916 | 0.02 | 0.0008 | 0.0008 | 0.15077 | 0.0013691 | 0.0008 | 0.033581 | 1.9096e-05 | 6.4516e-06 | 0.16 | 8 | 0.18657 | 0.01239 | 0.8636 | -0.45258 | 0 | 0.06 | 0.0008 | 0.0016 | 1.28 | 0.27307 | 0.029622 | 2.2911 | 23.6975 | 3.1095 | 0 | 1 | 0.060503 | 60.5026 | 0.21619 | 12.3869 | 0.061412 | 0.63971 | 6.6636 | 0.096 | 0.096 | 0.096 | 0.15993 | 0.024 | 0.586 | -1.4922 | -0.060269 | 0.85383 | 0.0102 | 0.010675 | 0.0015416 | 0.0372 | 3.6727 | -0.75578 | -5.6456 | 6.8585 | 179200 | 19.3641 | 0.4956 | 0.01152 | 0.00097024 | 0.0008 | 0.040252 | 0.0008 | 0.0008 | 0.0071336 | 1.6542e-05 | 6.4516e-06 | 0.14 | 6 | 0.11993 | 0.0028426 | 0.26668 | -0.060269 | 0.14644 | -0.20671 | 0.3 | 0.204 | -12.7066 | 0 | -12.7066 | 0.0058809 | 0.014739 | 0.0288 | 0.006616 | 0.013232 | 0 | 0.0288 | 0.00097024 | 0.0019405 | 1.8827 | 0.59078 | 1.1547 | 14.6268 | 1120.3374 | 4.1641 | 0 | 1 | 0.011938 | 11.9376 | 0.099541 | 5.7033 | 0.064463 | 0.67149 | 6.9947 | 0.096 | 0.096 | 0.096 | 0.16787 | 0.024 | 0.601 | 0 | 0.86327 | 0.0102 | 0.0102 | 0 | 0.0372 | 0 | 0 | 5.4726 | 179200 | 0 | 0.12183 | 0.01152 | 0.0008 | 0.0008 | 0.038188 | 0.0008 | 0.0008 | 0.0074881 | 6.4516e-06 | 6.4516e-06 | 0.14 | 8 | 0.085249 | 0.0034257 | 0.27971 | 0 | 0.0288 | 0.0008 | 0.0016 | 1.28 | 0.27307 | 0.34425 | 9.9442 | 275.3999 | 2.96 | 0 | 1 | 0 | 0 | 0 | 0 | 0.0008 | 1.451 | 0.19 | 0.14025 | 0.4708 | 0.2052 | 0.2448 | 0.040935 | 0.29802 | 0.40917 | 0.12197 | 0.2 | 0 | 8 | 0.1 | 8454.0258 | 12 | 0.036652 | 0.004 | 0.003 | 12 | 4 | 0.00824 | 0.00618 | 23.3304 | 1.9503 | 0 | 4.4654 | 6.1399 | 0 | 2.7284 | 0.87354 | 1 | 1 | 1 | Lipo Battery Pack 5500mAh/22.2V 30/60C 177.6Wh | 22.2 | 5500 | 0.821 | 0.163 | 0.046 | 0.051 | 109.89 | 34.6372 | 1.559 | TRUE | 4 | GEPRC EM2812 900Kv | 9 | 5 | 900 | 0.065 | 0.02 | 0.26 | 0.08 | 0.34 | 25 | 1.4362 | 1010 | 61.8656 | TRUE | TRUE | 2.7867 | Pixhawk4 | 0.016 | 0.025 | 0.022 | 0.01 | 0.02 | 0.04 | 0.048 | 0.15535 | 0.02 | 0.35635 | 0
1.2 | 0.27333 | 246.6667 | 0.31778 | OK | 5.5787 | W0_mass_kg | 5.5787 | 4.4295 | 190.8103 | 14.8539 | 19.6182 | 5.5787 | 54.7268 | 56.6143 | 0.28031 | 4.4295 | 124.0267 | 190.8103 | 0.29905 | 0.093664 | 9.3664 | 0.2575 | 1.2875 | 6.4374 | 0.2 | 0.2 | 0.2 | 0.32187 | 0.05 | 0.26778 | 0.46736 | 0.95202 | 0.01143 | 0.031463 | 0.007593 | -0.052899 | -0.0014 | 3.6669 | 14.8539 | 19.6182 | 373333.3333 | 24.3593 | -0.038155 | 0.02 | 0.0008 | 0.0008 | 0.15172 | 0.0013788 | 0.0008 | 0.033943 | 1.9276e-05 | 6.4516e-06 | 0.16 | 8 | 0.18791 | 0.01239 | 0.86924 | -0.57329 | 0 | 0.06 | 0.0008 | 0.0016 | 1.28 | 0.27307 | 0.029808 | 2.2911 | 23.8468 | 3.1319 | 0 | 1 | 0.061089 | 61.0891 | 0.21673 | 12.4175 | 0.059489 | 0.61968 | 6.455 | 0.096 | 0.096 | 0.096 | 0.15492 | 0.024 | 0.586 | -1.8875 | -0.078846 | 0.84751 | 0.0102 | 0.010934 | 0.0032817 | 0.0372 | 3.6669 | -0.99745 | -7.2112 | 7.8738 | 179200 | 18.5878 | 0.49197 | 0.01152 | 0.00096313 | 0.0008 | 0.038834 | 0.0008 | 0.0008 | 0.0069102 | 1.6097e-05 | 6.4516e-06 | 0.14 | 6 | 0.11492 | 0.0028312 | 0.25847 | -0.078846 | 0.14493 | -0.22377 | 0.3 | 0.204 | -13.8769 | 0 | -13.8769 | 0.0056968 | 0.014277 | 0.0288 | 0.0064089 | 0.012818 | 0 | 0.0288 | 0.00096313 | 0.0019263 | 1.8552 | 0.57364 | 1.1547 | 14.413 | 1112.1218 | 3.9902 | 0 | 1 | 0.011112 | 11.112 | 0.096694 | 5.5402 | 0.06513 | 0.67843 | 7.067 | 0.096 | 0.096 | 0.096 | 0.16961 | 0.024 | 0.601 | 0 | 0.86523 | 0.0102 | 0.0102 | 0 | 0.0372 | 0 | 0 | 5.4384 | 179200 | 0 | 0.12309 | 0.01152 | 0.0008 | 0.0008 | 0.038583 | 0.0008 | 0.0008 | 0.0075655 | 6.4516e-06 | 6.4516e-06 | 0.14 | 8 | 0.086406 | 0.0034257 | 0.28256 | 0 | 0.0288 | 0.0008 | 0.0016 | 1.28 | 0.27307 | 0.34781 | 9.9442 | 278.2463 | 3.0002 | 0 | 1 | 0 | 0 | 0 | 0 | 0.0008 | 1.451 | 0.19 | 0.14025 | 0.4708 | 0.2052 | 0.2448 | 0.040935 | 0.29802 | 0.40917 | 0.12197 | 0.2 | 0 | 8 | 0.1 | 8454.0258 | 12 | 0.036652 | 0.004 | 0.003 | 12 | 4 | 0.00824 | 0.00618 | 23.3304 | 1.978 | 0 | 4.4654 | 6.1399 | 0 | 2.7284 | 0.88593 | 1 | 1 | 1 | Lipo Battery Pack 5500mAh/22.2V 30/60C 177.6Wh | 22.2 | 5500 | 0.821 | 0.163 | 0.046 | 0.051 | 109.89 | 34.5547 | 1.5627 | TRUE | 4 | GEPRC EM2812 900Kv | 9 | 5 | 900 | 0.065 | 0.02 | 0.26 | 0.08 | 0.34 | 25 | 1.4396 | 1010 | 62.0134 | TRUE | TRUE | 2.7934 | Pixhawk4 | 0.016 | 0.025 | 0.022 | 0.01 | 0.02 | 0.04 | 0.048 | 0.15536 | 0.02 | 0.35636 | 0
1.2 | 0.26 | 246.6667 | 0.32 | OK | 5.5789 | W0_mass_kg | 5.5789 | 4.4417 | 191.3362 | 14.9198 | 19.6112 | 5.5789 | 54.7285 | 57.0092 | 0.28047 | 4.4417 | 124.3685 | 191.3362 | 0.29952 | 0.095234 | 9.5234 | 0.2591 | 1.2955 | 6.4775 | 0.2 | 0.2 | 0.2 | 0.32388 | 0.05 | 0.27 | 0.46771 | 0.95342 | 0.01143 | 0.031348 | 0.007546 | -0.05292 | -0.0014 | 3.6611 | 14.9198 | 19.6112 | 373333.3333 | 24.7012 | -0.038393 | 0.02 | 0.0008 | 0.0008 | 0.15267 | 0.0013885 | 0.0008 | 0.034306 | 1.9456e-05 | 6.4516e-06 | 0.16 | 8 | 0.18925 | 0.01239 | 0.87486 | -0.69446 | 0 | 0.06 | 0.0008 | 0.0016 | 1.28 | 0.27307 | 0.029994 | 2.2911 | 23.9954 | 3.1542 | 0 | 1 | 0.061675 | 61.6745 | 0.21726 | 12.448 | 0.057538 | 0.59935 | 6.2433 | 0.096 | 0.096 | 0.096 | 0.14984 | 0.024 | 0.586 | -2.2807 | -0.098799 | 0.84076 | 0.0102 | 0.011278 | 0.0054843 | 0.0372 | 3.6611 | -1.2617 | -8.7605 | 8.8493 | 179200 | 17.8003 | 0.48828 | 0.01152 | 0.00095591 | 0.0008 | 0.037407 | 0.0008 | 0.0008 | 0.0066836 | 1.5639e-05 | 6.4516e-06 | 0.14 | 6 | 0.10984 | 0.0028196 | 0.25013 | -0.098799 | 0.14334 | -0.24214 | 0.3 | 0.204 | -15.158 | 0 | -15.158 | 0.0055099 | 0.013809 | 0.0288 | 0.0061987 | 0.012397 | 0 | 0.0288 | 0.00095591 | 0.0019118 | 1.8275 | 0.55664 | 1.1547 | 14.1978 | 1103.7867 | 3.8138 | 0 | 1 | 0.010299 | 10.2987 | 0.093762 | 5.3722 | 0.065801 | 0.68543 | 7.1399 | 0.096 | 0.096 | 0.096 | 0.17136 | 0.024 | 0.601 | 0 | 0.86719 | 0.0102 | 0.0102 | 0 | 0.0372 | 0 | 0 | 5.4044 | 179200 | 0 | 0.12436 | 0.01152 | 0.0008 | 0.0008 | 0.038981 | 0.0008 | 0.0008 | 0.0076435 | 6.4516e-06 | 6.4516e-06 | 0.14 | 8 | 0.087572 | 0.0034257 | 0.28543 | 0 | 0.0288 | 0.0008 | 0.0016 | 1.28 | 0.27307 | 0.35139 | 9.9442 | 281.1152 | 3.0407 | 0 | 1 | 0 | 0 | 0 | 0 | 0.0008 | 1.451 | 0.19 | 0.14025 | 0.4708 | 0.2052 | 0.2448 | 0.040935 | 0.29802 | 0.40917 | 0.12197 | 0.2 | 0 | 8 | 0.1 | 8454.0258 | 12 | 0.036652 | 0.004 | 0.003 | 12 | 4 | 0.00824 | 0.00618 | 23.3304 | 2.0058 | 0 | 4.4654 | 6.1399 | 0 | 2.7284 | 0.89837 | 1 | 1 | 1 | Lipo Battery Pack 5500mAh/22.2V 30/60C 177.6Wh | 22.2 | 5500 | 0.821 | 0.163 | 0.046 | 0.051 | 109.89 | 34.4598 | 1.567 | TRUE | 4 | GEPRC EM2812 900Kv | 9 | 5 | 900 | 0.065 | 0.02 | 0.26 | 0.08 | 0.34 | 25 | 1.4436 | 1010 | 62.1843 | TRUE | TRUE | 2.8011 | Pixhawk4 | 0.016 | 0.025 | 0.022 | 0.01 | 0.02 | 0.04 | 0.048 | 0.15539 | 0.02 | 0.35639 | 0
1.2 | 0.29333 | 244.4444 | 0.31111 | OK | 5.5789 | W0_mass_kg | 5.5789 | 4.3769 | 188.5426 | 14.7664 | 19.5391 | 5.5789 | 54.7291 | 55.5734 | 0.2795 | 4.3769 | 122.5527 | 188.5426 | 0.29535 | 0.07924 | 7.924 | 0.25533 | 1.2767 | 6.3833 | 0.2 | 0.2 | 0.2 | 0.31916 | 0.05 | 0.26111 | 0.46267 | 0.95011 | 0.01143 | 0.031332 | 0.0076574 | -0.053063 | -0.0014 | 3.6214 | 14.7664 | 19.5391 | 373333.3333 | 23.6863 | -0.037834 | 0.02 | 0.0008 | 0.0008 | 0.15045 | 0.0013535 | 0.0008 | 0.033266 | 1.892e-05 | 6.4516e-06 | 0.16 | 8 | 0.18611 | 0.01239 | 0.86166 | -0.25487 | 0 | 0.06 | 0.0008 | 0.0016 | 1.28 | 0.27307 | 0.029558 | 2.2911 | 23.6462 | 3.1018 | 0 | 1 | 0.060483 | 60.4832 | 0.21666 | 12.4136 | 0.062312 | 0.64909 | 6.7613 | 0.096 | 0.096 | 0.096 | 0.16227 | 0.024 | 0.586 | -0.84427 | -0.033376 | 0.85669 | 0.0102 | 0.010436 | 0.00073377 | 0.0372 | 3.6214 | -0.41689 | -3.1981 | 5.0953 | 179200 | 19.7275 | 0.4973 | 0.01152 | 0.00097357 | 0.0008 | 0.040919 | 0.0008 | 0.0008 | 0.0072382 | 1.6748e-05 | 6.4516e-06 | 0.14 | 8 | 0.081514 | 0.0037973 | 0.27053 | -0.033376 | 0.14496 | -0.17834 | 0.3 | 0.204 | -10.9195 | 0 | -10.9195 | 0.0059671 | 0.014955 | 0.0288 | 0.006713 | 0.013426 | 0 | 0.0288 | 0.00097357 | 0.0019471 | 1.8957 | 0.59894 | 1.1547 | 14.7274 | 1124.1839 | 2.8304 | 0 | 1 | 0.012332 | 12.3323 | 0.10086 | 5.7789 | 0.064135 | 0.66807 | 6.9591 | 0.096 | 0.096 | 0.096 | 0.16702 | 0.024 | 0.601 | 0 | 0.86228 | 0.0102 | 0.0102 | 0 | 0.0372 | 0 | 0 | 5.4897 | 179200 | 0 | 0.12121 | 0.01152 | 0.0008 | 0.0008 | 0.037994 | 0.0008 | 0.0008 | 0.0074499 | 6.4516e-06 | 6.4516e-06 | 0.14 | 8 | 0.084678 | 0.0034257 | 0.27831 | 0 | 0.0288 | 0.0008 | 0.0016 | 1.28 | 0.27307 | 0.34249 | 9.9442 | 273.9958 | 2.9402 | 0 | 1 | 0 | 0 | 0 | 0 | 0.0008 | 1.451 | 0.19 | 0.14025 | 0.4708 | 0.2052 | 0.2448 | 0.040935 | 0.29802 | 0.40917 | 0.12197 | 0.2 | 0 | 8 | 0.1 | 8454.0258 | 12 | 0.036652 | 0.004 | 0.003 | 12 | 4 | 0.00824 | 0.00618 | 23.3304 | 1.9234 | 0 | 4.4654 | 6.1399 | 0 | 2.7284 | 0.86146 | 1 | 1 | 1 | Lipo Battery Pack 5500mAh/22.2V 30/60C 177.6Wh | 22.2 | 5500 | 0.821 | 0.163 | 0.046 | 0.051 | 109.89 | 34.9703 | 1.5442 | TRUE | 4 | GEPRC EM2812 900Kv | 9 | 5 | 900 | 0.065 | 0.02 | 0.26 | 0.08 | 0.34 | 25 | 1.4225 | 1010 | 61.2764 | TRUE | TRUE | 2.7602 | Pixhawk4 | 0.016 | 0.025 | 0.022 | 0.01 | 0.02 | 0.04 | 0.048 | 0.15537 | 0.02 | 0.35637 | 0
1.2 | 0.28 | 244.4444 | 0.31333 | OK | 5.5791 | W0_mass_kg | 5.5791 | 4.3842 | 188.858 | 14.8317 | 19.5321 | 5.5791 | 54.7308 | 55.9613 | 0.27963 | 4.3842 | 122.7577 | 188.858 | 0.29575 | 0.080642 | 8.0642 | 0.25692 | 1.2846 | 6.4229 | 0.2 | 0.2 | 0.2 | 0.32114 | 0.05 | 0.26333 | 0.46302 | 0.95151 | 0.01143 | 0.031218 | 0.0076102 | -0.053084 | -0.0014 | 3.6156 | 14.8317 | 19.5321 | 373333.3333 | 24.0177 | -0.038069 | 0.02 | 0.0008 | 0.0008 | 0.15138 | 0.0013629 | 0.0008 | 0.03362 | 1.9096e-05 | 6.4516e-06 | 0.16 | 8 | 0.18743 | 0.01239 | 0.8672 | -0.37319 | 0 | 0.06 | 0.0008 | 0.0016 | 1.28 | 0.27307 | 0.029741 | 2.2911 | 23.7929 | 3.1238 | 0 | 1 | 0.061061 | 61.0613 | 0.21719 | 12.444 | 0.0604 | 0.62916 | 6.5538 | 0.096 | 0.096 | 0.096 | 0.15729 | 0.024 | 0.586 | -1.2306 | -0.050438 | 0.85054 | 0.0102 | 0.010578 | 0.0012249 | 0.0372 | 3.6156 | -0.63539 | -4.7682 | 6.2864 | 179200 | 18.9555 | 0.49369 | 0.01152 | 0.0009665 | 0.0008 | 0.039504 | 0.0008 | 0.0008 | 0.007016 | 1.6308e-05 | 6.4516e-06 | 0.14 | 6 | 0.11729 | 0.0028366 | 0.26236 | -0.050438 | 0.14351 | -0.19395 | 0.3 | 0.204 | -11.9765 | 0 | -11.9765 | 0.005784 | 0.014496 | 0.0288 | 0.006507 | 0.013014 | 0 | 0.0288 | 0.0009665 | 0.001933 | 1.8682 | 0.58171 | 1.1547 | 14.5141 | 1116.0135 | 4.0726 | 0 | 1 | 0.0115 | 11.5001 | 0.098048 | 5.6177 | 0.064786 | 0.67486 | 7.0298 | 0.096 | 0.096 | 0.096 | 0.16871 | 0.024 | 0.601 | 0 | 0.86422 | 0.0102 | 0.0102 | 0 | 0.0372 | 0 | 0 | 5.4559 | 179200 | 0 | 0.12244 | 0.01152 | 0.0008 | 0.0008 | 0.03838 | 0.0008 | 0.0008 | 0.0075256 | 6.4516e-06 | 6.4516e-06 | 0.14 | 8 | 0.08581 | 0.0034257 | 0.28109 | 0 | 0.0288 | 0.0008 | 0.0016 | 1.28 | 0.27307 | 0.34597 | 9.9442 | 276.7796 | 2.9795 | 0 | 1 | 0 | 0 | 0 | 0 | 0.0008 | 1.451 | 0.19 | 0.14025 | 0.4708 | 0.2052 | 0.2448 | 0.040935 | 0.29802 | 0.40917 | 0.12197 | 0.2 | 0 | 8 | 0.1 | 8454.0258 | 12 | 0.036652 | 0.004 | 0.003 | 12 | 4 | 0.00824 | 0.00618 | 23.3304 | 1.9503 | 0 | 4.4654 | 6.1399 | 0 | 2.7284 | 0.87351 | 1 | 1 | 1 | Lipo Battery Pack 5500mAh/22.2V 30/60C 177.6Wh | 22.2 | 5500 | 0.821 | 0.163 | 0.046 | 0.051 | 109.89 | 34.912 | 1.5467 | TRUE | 4 | GEPRC EM2812 900Kv | 9 | 5 | 900 | 0.065 | 0.02 | 0.26 | 0.08 | 0.34 | 25 | 1.4249 | 1010 | 61.3788 | TRUE | TRUE | 2.7648 | Pixhawk4 | 0.016 | 0.025 | 0.022 | 0.01 | 0.02 | 0.04 | 0.048 | 0.15537 | 0.02 | 0.35637 | 0
1.2 | 0.26667 | 244.4444 | 0.31556 | OK | 5.5793 | W0_mass_kg | 5.5793 | 4.3934 | 189.2561 | 14.8977 | 19.5251 | 5.5793 | 54.7328 | 56.355 | 0.27976 | 4.3934 | 123.0165 | 189.2561 | 0.29619 | 0.082186 | 8.2186 | 0.25852 | 1.2926 | 6.4631 | 0.2 | 0.2 | 0.2 | 0.32315 | 0.05 | 0.26556 | 0.46337 | 0.95292 | 0.01143 | 0.031103 | 0.0075628 | -0.053104 | -0.0014 | 3.6099 | 14.8977 | 19.5251 | 373333.3333 | 24.3564 | -0.038307 | 0.02 | 0.0008 | 0.0008 | 0.15233 | 0.0013725 | 0.0008 | 0.03398 | 1.9275e-05 | 6.4516e-06 | 0.16 | 8 | 0.18877 | 0.01239 | 0.87283 | -0.49304 | 0 | 0.06 | 0.0008 | 0.0016 | 1.28 | 0.27307 | 0.029927 | 2.2911 | 23.9419 | 3.1462 | 0 | 1 | 0.061649 | 61.6492 | 0.21772 | 12.4746 | 0.058463 | 0.60898 | 6.3436 | 0.096 | 0.096 | 0.096 | 0.15225 | 0.024 | 0.586 | -1.6222 | -0.068873 | 0.844 | 0.0102 | 0.010797 | 0.0024041 | 0.0372 | 3.6099 | -0.87556 | -6.3789 | 7.3743 | 179200 | 18.1735 | 0.49003 | 0.01152 | 0.00095933 | 0.0008 | 0.038082 | 0.0008 | 0.0008 | 0.006791 | 1.5857e-05 | 6.4516e-06 | 0.14 | 6 | 0.11225 | 0.0028251 | 0.25408 | -0.068873 | 0.14198 | -0.21085 | 0.3 | 0.204 | -13.1397 | 0 | -13.1397 | 0.0055985 | 0.014031 | 0.0288 | 0.0062983 | 0.012597 | 0 | 0.0288 | 0.00095933 | 0.0019187 | 1.8406 | 0.56465 | 1.1547 | 14.2996 | 1107.7372 | 3.8974 | 0 | 1 | 0.010681 | 10.6811 | 0.095157 | 5.4521 | 0.065452 | 0.68179 | 7.102 | 0.096 | 0.096 | 0.096 | 0.17045 | 0.024 | 0.601 | 0 | 0.86618 | 0.0102 | 0.0102 | 0 | 0.0372 | 0 | 0 | 5.422 | 179200 | 0 | 0.1237 | 0.01152 | 0.0008 | 0.0008 | 0.038774 | 0.0008 | 0.0008 | 0.0076029 | 6.4516e-06 | 6.4516e-06 | 0.14 | 8 | 0.086965 | 0.0034257 | 0.28393 | 0 | 0.0288 | 0.0008 | 0.0016 | 1.28 | 0.27307 | 0.34953 | 9.9442 | 279.6236 | 3.0196 | 0 | 1 | 0 | 0 | 0 | 0 | 0.0008 | 1.451 | 0.19 | 0.14025 | 0.4708 | 0.2052 | 0.2448 | 0.040935 | 0.29802 | 0.40917 | 0.12197 | 0.2 | 0 | 8 | 0.1 | 8454.0258 | 12 | 0.036652 | 0.004 | 0.003 | 12 | 4 | 0.00824 | 0.00618 | 23.3304 | 1.9778 | 0 | 4.4654 | 6.1399 | 0 | 2.7284 | 0.88583 | 1 | 1 | 1 | Lipo Battery Pack 5500mAh/22.2V 30/60C 177.6Wh | 22.2 | 5500 | 0.821 | 0.163 | 0.046 | 0.051 | 109.89 | 34.8385 | 1.55 | TRUE | 4 | GEPRC EM2812 900Kv | 9 | 5 | 900 | 0.065 | 0.02 | 0.26 | 0.08 | 0.34 | 25 | 1.4279 | 1010 | 61.5082 | TRUE | TRUE | 2.7706 | Pixhawk4 | 0.016 | 0.025 | 0.022 | 0.01 | 0.02 | 0.04 | 0.048 | 0.15538 | 0.02 | 0.35638 | 0
1.2 | 0.25333 | 244.4444 | 0.31778 | OK | 5.5794 | W0_mass_kg | 5.5794 | 4.4046 | 189.7384 | 14.9632 | 19.5182 | 5.5794 | 54.7337 | 56.7454 | 0.2799 | 4.4046 | 123.3299 | 189.7384 | 0.29666 | 0.083798 | 8.3798 | 0.26012 | 1.3006 | 6.5031 | 0.2 | 0.2 | 0.2 | 0.32516 | 0.05 | 0.26778 | 0.46372 | 0.95431 | 0.01143 | 0.03099 | 0.0075163 | -0.053125 | -0.0014 | 3.6042 | 14.9632 | 19.5182 | 373333.3333 | 24.6957 | -0.038544 | 0.02 | 0.0008 | 0.0008 | 0.15327 | 0.001382 | 0.0008 | 0.03434 | 1.9453e-05 | 6.4516e-06 | 0.16 | 8 | 0.1901 | 0.01239 | 0.87843 | -0.61337 | 0 | 0.06 | 0.0008 | 0.0016 | 1.28 | 0.27307 | 0.030113 | 2.2911 | 24.0901 | 3.1684 | 0 | 1 | 0.062236 | 62.2356 | 0.21825 | 12.5049 | 0.056497 | 0.58851 | 6.1303 | 0.096 | 0.096 | 0.096 | 0.14713 | 0.024 | 0.586 | -2.0116 | -0.088705 | 0.83702 | 0.0102 | 0.011112 | 0.0044657 | 0.0372 | 3.6042 | -1.1388 | -7.9829 | 8.4038 | 179200 | 17.3802 | 0.48631 | 0.01152 | 0.00095206 | 0.0008 | 0.03665 | 0.0008 | 0.0008 | 0.0065627 | 1.5392e-05 | 6.4516e-06 | 0.14 | 6 | 0.10713 | 0.0028134 | 0.24569 | -0.088705 | 0.14038 | -0.22908 | 0.3 | 0.204 | -14.416 | 0 | -14.416 | 0.0054103 | 0.013559 | 0.0288 | 0.0060866 | 0.012173 | 0 | 0.0288 | 0.00095206 | 0.0019041 | 1.8128 | 0.54772 | 1.1547 | 14.0836 | 1099.3409 | 3.7197 | 0 | 1 | 0.0098751 | 9.8751 | 0.09218 | 5.2815 | 0.066123 | 0.68878 | 7.1748 | 0.096 | 0.096 | 0.096 | 0.17219 | 0.024 | 0.601 | 0 | 0.86811 | 0.0102 | 0.0102 | 0 | 0.0372 | 0 | 0 | 5.3884 | 179200 | 0 | 0.12496 | 0.01152 | 0.0008 | 0.0008 | 0.039171 | 0.0008 | 0.0008 | 0.0076808 | 6.4516e-06 | 6.4516e-06 | 0.14 | 8 | 0.088129 | 0.0034257 | 0.2868 | 0 | 0.0288 | 0.0008 | 0.0016 | 1.28 | 0.27307 | 0.35311 | 9.9442 | 282.4879 | 3.06 | 0 | 1 | 0 | 0 | 0 | 0 | 0.0008 | 1.451 | 0.19 | 0.14025 | 0.4708 | 0.2052 | 0.2448 | 0.040935 | 0.29802 | 0.40917 | 0.12197 | 0.2 | 0 | 8 | 0.1 | 8454.0258 | 12 | 0.036652 | 0.004 | 0.003 | 12 | 4 | 0.00824 | 0.00618 | 23.3304 | 2.0053 | 0 | 4.4654 | 6.1399 | 0 | 2.7284 | 0.89817 | 1 | 1 | 1 | Lipo Battery Pack 5500mAh/22.2V 30/60C 177.6Wh | 22.2 | 5500 | 0.821 | 0.163 | 0.046 | 0.051 | 109.89 | 34.75 | 1.554 | TRUE | 4 | GEPRC EM2812 900Kv | 9 | 5 | 900 | 0.065 | 0.02 | 0.26 | 0.08 | 0.34 | 25 | 1.4315 | 1010 | 61.665 | TRUE | TRUE | 2.7777 | Pixhawk4 | 0.016 | 0.025 | 0.022 | 0.01 | 0.02 | 0.04 | 0.048 | 0.15541 | 0.02 | 0.35641 | 0
1.2 | 0.24 | 244.4444 | 0.32 | OK | 5.5797 | W0_mass_kg | 5.5797 | 4.4188 | 190.3489 | 15.0308 | 19.5111 | 5.5797 | 54.7365 | 57.1508 | 0.28004 | 4.4188 | 123.7268 | 190.3489 | 0.29716 | 0.08563 | 8.563 | 0.26178 | 1.3089 | 6.5445 | 0.2 | 0.2 | 0.2 | 0.32723 | 0.05 | 0.27 | 0.46407 | 0.95573 | 0.01143 | 0.030875 | 0.0074688 | -0.053146 | -0.0014 | 3.5984 | 15.0308 | 19.5111 | 373333.3333 | 25.0494 | -0.03879 | 0.02 | 0.0008 | 0.0008 | 0.15425 | 0.0013919 | 0.0008 | 0.034715 | 1.9639e-05 | 6.4516e-06 | 0.16 | 8 | 0.19148 | 0.01239 | 0.88423 | -0.73635 | 0 | 0.06 | 0.0008 | 0.0016 | 1.28 | 0.27307 | 0.030304 | 2.2911 | 24.2435 | 3.1914 | 0 | 1 | 0.062844 | 62.8441 | 0.2188 | 12.5361 | 0.054509 | 0.5678 | 5.9146 | 0.096 | 0.096 | 0.096 | 0.14195 | 0.024 | 0.586 | -2.4143 | -0.11043 | 0.82958 | 0.0102 | 0.011554 | 0.0067146 | 0.0372 | 3.5984 | -1.4326 | -9.5574 | 9.4183 | 179200 | 16.5776 | 0.48256 | 0.01152 | 0.0009447 | 0.0008 | 0.035212 | 0.0008 | 0.0008 | 0.0063317 | 1.4914e-05 | 6.4516e-06 | 0.14 | 6 | 0.10195 | 0.0028016 | 0.2372 | -0.11043 | 0.13868 | -0.24911 | 0.3 | 0.204 | -15.842 | 0 | -15.842 | 0.0052199 | 0.013082 | 0.0288 | 0.0058723 | 0.011745 | 0 | 0.0288 | 0.0009447 | 0.0018894 | 1.7849 | 0.53099 | 1.1547 | 13.8668 | 1090.846 | 3.5399 | 0 | 1 | 0.0090856 | 9.0856 | 0.089118 | 5.1061 | 0.066818 | 0.69602 | 7.2502 | 0.096 | 0.096 | 0.096 | 0.17401 | 0.024 | 0.601 | 0 | 0.87008 | 0.0102 | 0.0102 | 0 | 0.0372 | 0 | 0 | 5.3542 | 179200 | 0 | 0.12628 | 0.01152 | 0.0008 | 0.0008 | 0.039583 | 0.0008 | 0.0008 | 0.0077616 | 6.4516e-06 | 6.4516e-06 | 0.14 | 8 | 0.089337 | 0.0034257 | 0.28977 | 0 | 0.0288 | 0.0008 | 0.0016 | 1.28 | 0.27307 | 0.35682 | 9.9442 | 285.4588 | 3.102 | 0 | 1 | 0 | 0 | 0 | 0 | 0.0008 | 1.451 | 0.19 | 0.14025 | 0.4708 | 0.2052 | 0.2448 | 0.040935 | 0.29802 | 0.40917 | 0.12197 | 0.2 | 0 | 8 | 0.1 | 8454.0258 | 12 | 0.036652 | 0.004 | 0.003 | 12 | 4 | 0.00824 | 0.00618 | 23.3304 | 2.0341 | 0 | 4.4654 | 6.1399 | 0 | 2.7284 | 0.91103 | 1 | 1 | 1 | Lipo Battery Pack 5500mAh/22.2V 30/60C 177.6Wh | 22.2 | 5500 | 0.821 | 0.163 | 0.046 | 0.051 | 109.89 | 34.6385 | 1.559 | TRUE | 4 | GEPRC EM2812 900Kv | 9 | 5 | 900 | 0.065 | 0.02 | 0.26 | 0.08 | 0.34 | 25 | 1.4361 | 1010 | 61.8634 | TRUE | TRUE | 2.7866 | Pixhawk4 | 0.016 | 0.025 | 0.022 | 0.01 | 0.02 | 0.04 | 0.048 | 0.15542 | 0.02 | 0.35642 | 0
1.2 | 0.27333 | 242.2222 | 0.31111 | OK | 5.58 | W0_mass_kg | 5.58 | 4.3503 | 187.3986 | 14.8764 | 19.4385 | 5.58 | 54.74 | 55.7125 | 0.27908 | 4.3503 | 121.8091 | 187.3986 | 0.29289 | 0.069073 | 6.9073 | 0.25799 | 1.2899 | 6.4497 | 0.2 | 0.2 | 0.2 | 0.32249 | 0.05 | 0.26111 | 0.45904 | 0.95245 | 0.01143 | 0.030857 | 0.0075785 | -0.053289 | -0.0014 | 3.5585 | 14.8764 | 19.4385 | 373333.3333 | 24.0232 | -0.038228 | 0.02 | 0.0008 | 0.0008 | 0.15201 | 0.0013569 | 0.0008 | 0.033666 | 1.9099e-05 | 6.4516e-06 | 0.16 | 8 | 0.18832 | 0.01239 | 0.87096 | -0.29459 | 0 | 0.06 | 0.0008 | 0.0016 | 1.28 | 0.27307 | 0.029866 | 2.2911 | 23.8924 | 3.1387 | 0 | 1 | 0.061641 | 61.6411 | 0.21821 | 12.5024 | 0.059391 | 0.61865 | 6.4443 | 0.096 | 0.096 | 0.096 | 0.15466 | 0.024 | 0.586 | -0.9725 | -0.040418 | 0.84718 | 0.0102 | 0.010491 | 0.00092772 | 0.0372 | 3.5585 | -0.51155 | -3.8528 | 5.6385 | 179200 | 18.5482 | 0.49178 | 0.01152 | 0.00096276 | 0.0008 | 0.038762 | 0.0008 | 0.0008 | 0.0068988 | 1.6074e-05 | 6.4516e-06 | 0.14 | 6 | 0.11466 | 0.0028306 | 0.25805 | -0.040418 | 0.14058 | -0.181 | 0.3 | 0.204 | -11.2294 | 0 | -11.2294 | 0.0056874 | 0.014254 | 0.0288 | 0.0063983 | 0.012797 | 0 | 0.0288 | 0.00096276 | 0.0019255 | 1.8538 | 0.57278 | 1.1547 | 14.4022 | 1111.7027 | 3.9814 | 0 | 1 | 0.01107 | 11.0705 | 0.096548 | 5.5318 | 0.065128 | 0.67842 | 7.0668 | 0.096 | 0.096 | 0.096 | 0.1696 | 0.024 | 0.601 | 0 | 0.86523 | 0.0102 | 0.0102 | 0 | 0.0372 | 0 | 0 | 5.4384 | 179200 | 0 | 0.12308 | 0.01152 | 0.0008 | 0.0008 | 0.038582 | 0.0008 | 0.0008 | 0.0075653 | 6.4516e-06 | 6.4516e-06 | 0.14 | 8 | 0.086403 | 0.0034257 | 0.28255 | 0 | 0.0288 | 0.0008 | 0.0016 | 1.28 | 0.27307 | 0.3478 | 9.9442 | 278.239 | 3.0001 | 0 | 1 | 0 | 0 | 0 | 0 | 0.0008 | 1.451 | 0.19 | 0.14025 | 0.4708 | 0.2052 | 0.2448 | 0.040935 | 0.29802 | 0.40917 | 0.12197 | 0.2 | 0 | 8 | 0.1 | 8454.0258 | 12 | 0.036652 | 0.004 | 0.003 | 12 | 4 | 0.00824 | 0.00618 | 23.3304 | 1.9507 | 0 | 4.4654 | 6.1399 | 0 | 2.7284 | 0.87371 | 1 | 1 | 1 | Lipo Battery Pack 5500mAh/22.2V 30/60C 177.6Wh | 22.2 | 5500 | 0.821 | 0.163 | 0.046 | 0.051 | 109.89 | 35.1838 | 1.5348 | TRUE | 4 | GEPRC EM2812 900Kv | 9 | 5 | 900 | 0.065 | 0.02 | 0.26 | 0.08 | 0.34 | 25 | 1.4139 | 1010 | 60.9045 | TRUE | TRUE | 2.7434 | Pixhawk4 | 0.016 | 0.025 | 0.022 | 0.01 | 0.02 | 0.04 | 0.048 | 0.15541 | 0.02 | 0.35641 | 0
1.2 | 0.26 | 242.2222 | 0.31333 | OK | 5.5802 | W0_mass_kg | 5.5802 | 4.3582 | 187.7396 | 14.9421 | 19.4316 | 5.5802 | 54.7413 | 56.1019 | 0.2792 | 4.3582 | 122.0308 | 187.7396 | 0.29333 | 0.070658 | 7.0658 | 0.25959 | 1.298 | 6.4899 | 0.2 | 0.2 | 0.2 | 0.32449 | 0.05 | 0.26333 | 0.45939 | 0.95385 | 0.01143 | 0.030745 | 0.0075316 | -0.05331 | -0.0014 | 3.5528 | 14.9421 | 19.4316 | 373333.3333 | 24.3597 | -0.038466 | 0.02 | 0.0008 | 0.0008 | 0.15296 | 0.0013664 | 0.0008 | 0.034024 | 1.9277e-05 | 6.4516e-06 | 0.16 | 8 | 0.18966 | 0.01239 | 0.87658 | -0.4136 | 0 | 0.06 | 0.0008 | 0.0016 | 1.28 | 0.27307 | 0.030051 | 2.2911 | 24.0411 | 3.161 | 0 | 1 | 0.062231 | 62.2306 | 0.21874 | 12.533 | 0.057439 | 0.59832 | 6.2325 | 0.096 | 0.096 | 0.096 | 0.14958 | 0.024 | 0.586 | -1.3606 | -0.058699 | 0.84041 | 0.0102 | 0.010668 | 0.0014999 | 0.0372 | 3.5528 | -0.74998 | -5.5022 | 6.8224 | 179200 | 17.7604 | 0.48809 | 0.01152 | 0.00095554 | 0.0008 | 0.037335 | 0.0008 | 0.0008 | 0.0066721 | 1.5615e-05 | 6.4516e-06 | 0.14 | 6 | 0.10958 | 0.002819 | 0.24971 | -0.058699 | 0.13904 | -0.19773 | 0.3 | 0.204 | -12.3843 | 0 | -12.3843 | 0.0055005 | 0.013785 | 0.0288 | 0.006188 | 0.012376 | 0 | 0.0288 | 0.00095554 | 0.0019111 | 1.8261 | 0.55579 | 1.1547 | 14.1869 | 1103.3648 | 3.8049 | 0 | 1 | 0.010258 | 10.2582 | 0.093613 | 5.3636 | 0.065793 | 0.68535 | 7.139 | 0.096 | 0.096 | 0.096 | 0.17134 | 0.024 | 0.601 | 0 | 0.86716 | 0.0102 | 0.0102 | 0 | 0.0372 | 0 | 0 | 5.4048 | 179200 | 0 | 0.12434 | 0.01152 | 0.0008 | 0.0008 | 0.038976 | 0.0008 | 0.0008 | 0.0076426 | 6.4516e-06 | 6.4516e-06 | 0.14 | 8 | 0.087558 | 0.0034257 | 0.28539 | 0 | 0.0288 | 0.0008 | 0.0016 | 1.28 | 0.27307 | 0.35135 | 9.9442 | 281.082 | 3.0402 | 0 | 1 | 0 | 0 | 0 | 0 | 0.0008 | 1.451 | 0.19 | 0.14025 | 0.4708 | 0.2052 | 0.2448 | 0.040935 | 0.29802 | 0.40917 | 0.12197 | 0.2 | 0 | 8 | 0.1 | 8454.0258 | 12 | 0.036652 | 0.004 | 0.003 | 12 | 4 | 0.00824 | 0.00618 | 23.3304 | 1.978 | 0 | 4.4654 | 6.1399 | 0 | 2.7284 | 0.88595 | 1 | 1 | 1 | Lipo Battery Pack 5500mAh/22.2V 30/60C 177.6Wh | 22.2 | 5500 | 0.821 | 0.163 | 0.046 | 0.051 | 109.89 | 35.1199 | 1.5376 | TRUE | 4 | GEPRC EM2812 900Kv | 9 | 5 | 900 | 0.065 | 0.02 | 0.26 | 0.08 | 0.34 | 25 | 1.4164 | 1010 | 61.0154 | TRUE | TRUE | 2.7484 | Pixhawk4 | 0.016 | 0.025 | 0.022 | 0.01 | 0.02 | 0.04 | 0.048 | 0.15542 | 0.02 | 0.35642 | 0
1.2 | 0.24667 | 242.2222 | 0.31556 | OK | 5.5803 | W0_mass_kg | 5.5803 | 4.3688 | 188.1926 | 15.0085 | 19.4246 | 5.5803 | 54.7429 | 56.4969 | 0.27933 | 4.3688 | 122.3252 | 188.1926 | 0.2938 | 0.072388 | 7.2388 | 0.26122 | 1.3061 | 6.5306 | 0.2 | 0.2 | 0.2 | 0.32653 | 0.05 | 0.26556 | 0.45973 | 0.95525 | 0.01143 | 0.030631 | 0.0074847 | -0.05333 | -0.0014 | 3.5471 | 15.0085 | 19.4246 | 373333.3333 | 24.7035 | -0.038707 | 0.02 | 0.0008 | 0.0008 | 0.15392 | 0.001376 | 0.0008 | 0.034389 | 1.9458e-05 | 6.4516e-06 | 0.16 | 8 | 0.19102 | 0.01239 | 0.88228 | -0.53416 | 0 | 0.06 | 0.0008 | 0.0016 | 1.28 | 0.27307 | 0.03024 | 2.2911 | 24.1919 | 3.1837 | 0 | 1 | 0.06283 | 62.8302 | 0.21928 | 12.5638 | 0.055462 | 0.57773 | 6.018 | 0.096 | 0.096 | 0.096 | 0.14443 | 0.024 | 0.586 | -1.754 | -0.078544 | 0.8332 | 0.0102 | 0.010956 | 0.0034156 | 0.0372 | 3.5471 | -1.0138 | -7.1691 | 7.9259 | 179200 | 16.9623 | 0.48436 | 0.01152 | 0.00094823 | 0.0008 | 0.0359 | 0.0008 | 0.0008 | 0.0064425 | 1.5144e-05 | 6.4516e-06 | 0.14 | 6 | 0.10443 | 0.0028073 | 0.24127 | -0.078544 | 0.13741 | -0.21595 | 0.3 | 0.204 | -13.6634 | 0 | -13.6634 | 0.0053111 | 0.013311 | 0.0288 | 0.005975 | 0.01195 | 0 | 0.0288 | 0.00094823 | 0.0018965 | 1.7983 | 0.53896 | 1.1547 | 13.9706 | 1094.9183 | 3.6261 | 0 | 1 | 0.0094607 | 9.4607 | 0.090592 | 5.1905 | 0.066473 | 0.69243 | 7.2128 | 0.096 | 0.096 | 0.096 | 0.17311 | 0.024 | 0.601 | 0 | 0.86911 | 0.0102 | 0.0102 | 0 | 0.0372 | 0 | 0 | 5.3711 | 179200 | 0 | 0.12563 | 0.01152 | 0.0008 | 0.0008 | 0.039379 | 0.0008 | 0.0008 | 0.0077215 | 6.4516e-06 | 6.4516e-06 | 0.14 | 8 | 0.088738 | 0.0034257 | 0.2883 | 0 | 0.0288 | 0.0008 | 0.0016 | 1.28 | 0.27307 | 0.35498 | 9.9442 | 283.9866 | 3.0812 | 0 | 1 | 0 | 0 | 0 | 0 | 0.0008 | 1.451 | 0.19 | 0.14025 | 0.4708 | 0.2052 | 0.2448 | 0.040935 | 0.29802 | 0.40917 | 0.12197 | 0.2 | 0 | 8 | 0.1 | 8454.0258 | 12 | 0.036652 | 0.004 | 0.003 | 12 | 4 | 0.00824 | 0.00618 | 23.3304 | 2.006 | 0 | 4.4654 | 6.1399 | 0 | 2.7284 | 0.89845 | 1 | 1 | 1 | Lipo Battery Pack 5500mAh/22.2V 30/60C 177.6Wh | 22.2 | 5500 | 0.821 | 0.163 | 0.046 | 0.051 | 109.89 | 35.0354 | 1.5413 | TRUE | 4 | GEPRC EM2812 900Kv | 9 | 5 | 900 | 0.065 | 0.02 | 0.26 | 0.08 | 0.34 | 25 | 1.4198 | 1010 | 61.1626 | TRUE | TRUE | 2.7551 | Pixhawk4 | 0.016 | 0.025 | 0.022 | 0.01 | 0.02 | 0.04 | 0.048 | 0.15542 | 0.02 | 0.35642 | 0
1.2 | 0.29333 | 240 | 0.30444 | OK | 5.5811 | W0_mass_kg | 5.5811 | 4.3073 | 185.5458 | 14.7916 | 19.358 | 5.5811 | 54.7501 | 54.7061 | 0.27831 | 4.3073 | 120.6048 | 185.5458 | 0.28923 | 0.054561 | 5.4561 | 0.25593 | 1.2797 | 6.3984 | 0.2 | 0.2 | 0.2 | 0.31992 | 0.05 | 0.25444 | 0.45439 | 0.95065 | 0.01143 | 0.030719 | 0.0076393 | -0.053455 | -0.0014 | 3.5125 | 14.7916 | 19.358 | 373333.3333 | 23.3794 | -0.037923 | 0.02 | 0.0008 | 0.0008 | 0.1508 | 0.0013324 | 0.0008 | 0.033019 | 1.8756e-05 | 6.4516e-06 | 0.16 | 8 | 0.18661 | 0.01239 | 0.86377 | 0.01616 | 0 | 0.06 | 0.0008 | 0.0016 | 1.28 | 0.27307 | 0.029628 | 2.2911 | 23.7021 | 3.1102 | 0 | 1 | 0.061076 | 61.0759 | 0.21819 | 12.5015 | 0.062239 | 0.64832 | 6.7534 | 0.096 | 0.096 | 0.096 | 0.16208 | 0.024 | 0.586 | 0.043972 | 0.0021105 | 0.85646 | 0.0102 | 0.010281 | -4.2192e-05 | 0.0372 | 3.5125 | 0.02637 | 0.20528 | 1.2815 | 179200 | 19.698 | 0.49716 | 0.01152 | 0.0009733 | 0.0008 | 0.040864 | 0.0008 | 0.0008 | 0.0072297 | 1.6731e-05 | 6.4516e-06 | 0.14 | 8 | 0.081387 | 0.0037967 | 0.27021 | 0.0021105 | 0.14056 | -0.13845 | 0.3 | 0.204 | -8.4797 | 0 | -8.4797 | 0.0059601 | 0.014937 | 0.0288 | 0.0067051 | 0.01341 | 0 | 0.0288 | 0.0009733 | 0.0019466 | 1.8946 | 0.59827 | 1.1547 | 14.7192 | 1123.8714 | 2.8259 | 0 | 1 | 0.0123 | 12.3 | 0.10075 | 5.7727 | 0.064188 | 0.66862 | 6.9648 | 0.096 | 0.096 | 0.096 | 0.16716 | 0.024 | 0.601 | 0 | 0.86244 | 0.0102 | 0.0102 | 0 | 0.0372 | 0 | 0 | 5.487 | 179200 | 0 | 0.12131 | 0.01152 | 0.0008 | 0.0008 | 0.038025 | 0.0008 | 0.0008 | 0.0074561 | 6.4516e-06 | 6.4516e-06 | 0.14 | 8 | 0.084771 | 0.0034257 | 0.27854 | 0 | 0.0288 | 0.0008 | 0.0016 | 1.28 | 0.27307 | 0.34278 | 9.9442 | 274.2225 | 2.9434 | 0 | 1 | 0 | 0 | 0 | 0 | 0.0008 | 1.451 | 0.19 | 0.14025 | 0.4708 | 0.2052 | 0.2448 | 0.040935 | 0.29802 | 0.40917 | 0.12197 | 0.2 | 0 | 8 | 0.1 | 8454.0258 | 12 | 0.036652 | 0.004 | 0.003 | 12 | 4 | 0.00824 | 0.00618 | 23.3304 | 1.8984 | 0 | 4.4654 | 6.1399 | 0 | 2.7284 | 0.8503 | 1 | 1 | 1 | Lipo Battery Pack 5500mAh/22.2V 30/60C 177.6Wh | 22.2 | 5500 | 0.821 | 0.163 | 0.046 | 0.051 | 109.89 | 35.5352 | 1.5196 | TRUE | 4 | GEPRC EM2812 900Kv | 9 | 5 | 900 | 0.065 | 0.02 | 0.26 | 0.08 | 0.34 | 25 | 1.3999 | 1010 | 60.3024 | TRUE | TRUE | 2.7163 | Pixhawk4 | 0.016 | 0.025 | 0.022 | 0.01 | 0.02 | 0.04 | 0.048 | 0.15548 | 0.02 | 0.35648 | 0
1.2 | 0.28 | 240 | 0.30667 | OK | 5.5812 | W0_mass_kg | 5.5812 | 4.3118 | 185.7385 | 14.8571 | 19.3511 | 5.5812 | 54.7517 | 55.09 | 0.27841 | 4.3118 | 120.73 | 185.7385 | 0.28961 | 0.055972 | 5.5972 | 0.25753 | 1.2876 | 6.4382 | 0.2 | 0.2 | 0.2 | 0.32191 | 0.05 | 0.25667 | 0.45473 | 0.95205 | 0.01143 | 0.030607 | 0.0075921 | -0.053475 | -0.0014 | 3.5068 | 14.8571 | 19.3511 | 373333.3333 | 23.7074 | -0.038159 | 0.02 | 0.0008 | 0.0008 | 0.15174 | 0.0013417 | 0.0008 | 0.033369 | 1.8931e-05 | 6.4516e-06 | 0.16 | 8 | 0.18794 | 0.01239 | 0.86935 | -0.10004 | 0 | 0.06 | 0.0008 | 0.0016 | 1.28 | 0.27307 | 0.029812 | 2.2911 | 23.8497 | 3.1323 | 0 | 1 | 0.061661 | 61.661 | 0.21873 | 12.5321 | 0.060326 | 0.62839 | 6.5458 | 0.096 | 0.096 | 0.096 | 0.1571 | 0.024 | 0.586 | -0.33833 | -0.013484 | 0.8503 | 0.0102 | 0.010322 | 0.00027188 | 0.0372 | 3.5068 | -0.16992 | -1.3063 | 3.2508 | 179200 | 18.9256 | 0.49355 | 0.01152 | 0.00096622 | 0.0008 | 0.03945 | 0.0008 | 0.0008 | 0.0070074 | 1.6291e-05 | 6.4516e-06 | 0.14 | 6 | 0.1171 | 0.0028362 | 0.26204 | -0.013484 | 0.13914 | -0.15263 | 0.3 | 0.204 | -9.4281 | 0 | -9.4281 | 0.0057769 | 0.014478 | 0.0288 | 0.006499 | 0.012998 | 0 | 0.0288 | 0.00096622 | 0.0019324 | 1.8672 | 0.58105 | 1.1547 | 14.5059 | 1115.6974 | 4.0659 | 0 | 1 | 0.011468 | 11.4684 | 0.097938 | 5.6114 | 0.064837 | 0.67539 | 7.0353 | 0.096 | 0.096 | 0.096 | 0.16885 | 0.024 | 0.601 | 0 | 0.86437 | 0.0102 | 0.0102 | 0 | 0.0372 | 0 | 0 | 5.4533 | 179200 | 0 | 0.12253 | 0.01152 | 0.0008 | 0.0008 | 0.03841 | 0.0008 | 0.0008 | 0.0075315 | 6.4516e-06 | 6.4516e-06 | 0.14 | 8 | 0.085898 | 0.0034257 | 0.28131 | 0 | 0.0288 | 0.0008 | 0.0016 | 1.28 | 0.27307 | 0.34625 | 9.9442 | 276.9966 | 2.9826 | 0 | 1 | 0 | 0 | 0 | 0 | 0.0008 | 1.451 | 0.19 | 0.14025 | 0.4708 | 0.2052 | 0.2448 | 0.040935 | 0.29802 | 0.40917 | 0.12197 | 0.2 | 0 | 8 | 0.1 | 8454.0258 | 12 | 0.036652 | 0.004 | 0.003 | 12 | 4 | 0.00824 | 0.00618 | 23.3304 | 1.9251 | 0 | 4.4654 | 6.1399 | 0 | 2.7284 | 0.86222 | 1 | 1 | 1 | Lipo Battery Pack 5500mAh/22.2V 30/60C 177.6Wh | 22.2 | 5500 | 0.821 | 0.163 | 0.046 | 0.051 | 109.89 | 35.4983 | 1.5212 | TRUE | 4 | GEPRC EM2812 900Kv | 9 | 5 | 900 | 0.065 | 0.02 | 0.26 | 0.08 | 0.34 | 25 | 1.4013 | 1010 | 60.365 | TRUE | TRUE | 2.7191 | Pixhawk4 | 0.016 | 0.025 | 0.022 | 0.01 | 0.02 | 0.04 | 0.048 | 0.15546 | 0.02 | 0.35646 | 0
1.2 | 0.26667 | 240 | 0.30889 | OK | 5.5812 | W0_mass_kg | 5.5812 | 4.3173 | 185.9776 | 14.9217 | 19.3443 | 5.5812 | 54.7519 | 55.4697 | 0.27853 | 4.3173 | 120.8855 | 185.9776 | 0.29002 | 0.057453 | 5.7453 | 0.25911 | 1.2955 | 6.4777 | 0.2 | 0.2 | 0.2 | 0.32389 | 0.05 | 0.25889 | 0.45507 | 0.95343 | 0.01143 | 0.030497 | 0.0075458 | -0.053495 | -0.0014 | 3.5013 | 14.9217 | 19.3443 | 373333.3333 | 24.0349 | -0.038394 | 0.02 | 0.0008 | 0.0008 | 0.15267 | 0.001351 | 0.0008 | 0.033719 | 1.9105e-05 | 6.4516e-06 | 0.16 | 8 | 0.18926 | 0.01239 | 0.87488 | -0.21674 | 0 | 0.06 | 0.0008 | 0.0016 | 1.28 | 0.27307 | 0.029995 | 2.2911 | 23.996 | 3.1543 | 0 | 1 | 0.062243 | 62.2427 | 0.21925 | 12.5623 | 0.058384 | 0.60817 | 6.3351 | 0.096 | 0.096 | 0.096 | 0.15204 | 0.024 | 0.586 | -0.71782 | -0.030196 | 0.84373 | 0.0102 | 0.010413 | 0.00066804 | 0.0372 | 3.5013 | -0.38402 | -2.8997 | 4.8836 | 179200 | 18.142 | 0.48988 | 0.01152 | 0.00095904 | 0.0008 | 0.038025 | 0.0008 | 0.0008 | 0.0067819 | 1.5838e-05 | 6.4516e-06 | 0.14 | 6 | 0.11204 | 0.0028247 | 0.25375 | -0.030196 | 0.13766 | -0.16785 | 0.3 | 0.204 | -10.464 | 0 | -10.464 | 0.005591 | 0.014012 | 0.0288 | 0.0062899 | 0.01258 | 0 | 0.0288 | 0.00095904 | 0.0019181 | 1.8395 | 0.56397 | 1.1547 | 14.291 | 1107.4031 | 3.8904 | 0 | 1 | 0.010649 | 10.6485 | 0.09504 | 5.4454 | 0.065489 | 0.68218 | 7.106 | 0.096 | 0.096 | 0.096 | 0.17054 | 0.024 | 0.601 | 0 | 0.86628 | 0.0102 | 0.0102 | 0 | 0.0372 | 0 | 0 | 5.4201 | 179200 | 0 | 0.12377 | 0.01152 | 0.0008 | 0.0008 | 0.038796 | 0.0008 | 0.0008 | 0.0076072 | 6.4516e-06 | 6.4516e-06 | 0.14 | 8 | 0.087029 | 0.0034257 | 0.28409 | 0 | 0.0288 | 0.0008 | 0.0016 | 1.28 | 0.27307 | 0.34973 | 9.9442 | 279.7804 | 3.0218 | 0 | 1 | 0 | 0 | 0 | 0 | 0.0008 | 1.451 | 0.19 | 0.14025 | 0.4708 | 0.2052 | 0.2448 | 0.040935 | 0.29802 | 0.40917 | 0.12197 | 0.2 | 0 | 8 | 0.1 | 8454.0258 | 12 | 0.036652 | 0.004 | 0.003 | 12 | 4 | 0.00824 | 0.00618 | 23.3304 | 1.9517 | 0 | 4.4654 | 6.1399 | 0 | 2.7284 | 0.87414 | 1 | 1 | 1 | Lipo Battery Pack 5500mAh/22.2V 30/60C 177.6Wh | 22.2 | 5500 | 0.821 | 0.163 | 0.046 | 0.051 | 109.89 | 35.4527 | 1.5232 | TRUE | 4 | GEPRC EM2812 900Kv | 9 | 5 | 900 | 0.065 | 0.02 | 0.26 | 0.08 | 0.34 | 25 | 1.4031 | 1010 | 60.4427 | TRUE | TRUE | 2.7226 | Pixhawk4 | 0.016 | 0.025 | 0.022 | 0.01 | 0.02 | 0.04 | 0.048 | 0.15546 | 0.02 | 0.35646 | 0
1.2 | 0.25333 | 240 | 0.31111 | OK | 5.5813 | W0_mass_kg | 5.5813 | 4.3244 | 186.2821 | 14.9869 | 19.3375 | 5.5813 | 54.7524 | 55.8548 | 0.27865 | 4.3244 | 121.0833 | 186.2821 | 0.29046 | 0.059079 | 5.9079 | 0.26071 | 1.3036 | 6.5178 | 0.2 | 0.2 | 0.2 | 0.32589 | 0.05 | 0.26111 | 0.45541 | 0.95481 | 0.01143 | 0.030387 | 0.0074994 | -0.053515 | -0.0014 | 3.4957 | 14.9869 | 19.3375 | 373333.3333 | 24.3694 | -0.038631 | 0.02 | 0.0008 | 0.0008 | 0.15362 | 0.0013603 | 0.0008 | 0.034075 | 1.9282e-05 | 6.4516e-06 | 0.16 | 8 | 0.19059 | 0.01239 | 0.88049 | -0.33493 | 0 | 0.06 | 0.0008 | 0.0016 | 1.28 | 0.27307 | 0.030181 | 2.2911 | 24.1444 | 3.1765 | 0 | 1 | 0.062834 | 62.8341 | 0.21979 | 12.5928 | 0.056418 | 0.58769 | 6.1217 | 0.096 | 0.096 | 0.096 | 0.14692 | 0.024 | 0.586 | -1.1024 | -0.048308 | 0.83674 | 0.0102 | 0.010564 | 0.001189 | 0.0372 | 3.4957 | -0.62041 | -4.5729 | 6.2027 | 179200 | 17.3482 | 0.48616 | 0.01152 | 0.00095176 | 0.0008 | 0.036592 | 0.0008 | 0.0008 | 0.0065535 | 1.5373e-05 | 6.4516e-06 | 0.14 | 6 | 0.10692 | 0.002813 | 0.24535 | -0.048308 | 0.1361 | -0.1844 | 0.3 | 0.204 | -11.6092 | 0 | -11.6092 | 0.0054027 | 0.01354 | 0.0288 | 0.006078 | 0.012156 | 0 | 0.0288 | 0.00095176 | 0.0019035 | 1.8117 | 0.54705 | 1.1547 | 14.075 | 1099.0025 | 3.7126 | 0 | 1 | 0.0098431 | 9.8431 | 0.092059 | 5.2746 | 0.066154 | 0.68911 | 7.1782 | 0.096 | 0.096 | 0.096 | 0.17228 | 0.024 | 0.601 | 0 | 0.8682 | 0.0102 | 0.0102 | 0 | 0.0372 | 0 | 0 | 5.3869 | 179200 | 0 | 0.12502 | 0.01152 | 0.0008 | 0.0008 | 0.03919 | 0.0008 | 0.0008 | 0.0076845 | 6.4516e-06 | 6.4516e-06 | 0.14 | 8 | 0.088185 | 0.0034257 | 0.28693 | 0 | 0.0288 | 0.0008 | 0.0016 | 1.28 | 0.27307 | 0.35328 | 9.9442 | 282.6235 | 3.062 | 0 | 1 | 0 | 0 | 0 | 0 | 0.0008 | 1.451 | 0.19 | 0.14025 | 0.4708 | 0.2052 | 0.2448 | 0.040935 | 0.29802 | 0.40917 | 0.12197 | 0.2 | 0 | 8 | 0.1 | 8454.0258 | 12 | 0.036652 | 0.004 | 0.003 | 12 | 4 | 0.00824 | 0.00618 | 23.3304 | 1.9788 | 0 | 4.4654 | 6.1399 | 0 | 2.7284 | 0.8863 | 1 | 1 | 1 | Lipo Battery Pack 5500mAh/22.2V 30/60C 177.6Wh | 22.2 | 5500 | 0.821 | 0.163 | 0.046 | 0.051 | 109.89 | 35.3947 | 1.5257 | TRUE | 4 | GEPRC EM2812 900Kv | 9 | 5 | 900 | 0.065 | 0.02 | 0.26 | 0.08 | 0.34 | 25 | 1.4054 | 1010 | 60.5417 | TRUE | TRUE | 2.7271 | Pixhawk4 | 0.016 | 0.025 | 0.022 | 0.01 | 0.02 | 0.04 | 0.048 | 0.15546 | 0.02 | 0.35646 | 0
1.2 | 0.24 | 240 | 0.31333 | OK | 5.5814 | W0_mass_kg | 5.5814 | 4.3336 | 186.6777 | 15.0526 | 19.3306 | 5.5814 | 54.7533 | 56.2456 | 0.27877 | 4.3336 | 121.3405 | 186.6777 | 0.29094 | 0.060852 | 6.0852 | 0.26234 | 1.3117 | 6.5584 | 0.2 | 0.2 | 0.2 | 0.32792 | 0.05 | 0.26333 | 0.45575 | 0.9562 | 0.01143 | 0.030277 | 0.0074529 | -0.053536 | -0.0014 | 3.4901 | 15.0526 | 19.3306 | 373333.3333 | 24.7111 | -0.038872 | 0.02 | 0.0008 | 0.0008 | 0.15458 | 0.0013699 | 0.0008 | 0.034439 | 1.9461e-05 | 6.4516e-06 | 0.16 | 8 | 0.19195 | 0.01239 | 0.88618 | -0.45465 | 0 | 0.06 | 0.0008 | 0.0016 | 1.28 | 0.27307 | 0.030369 | 2.2911 | 24.295 | 3.1991 | 0 | 1 | 0.063435 | 63.4354 | 0.22032 | 12.6236 | 0.054426 | 0.56694 | 5.9056 | 0.096 | 0.096 | 0.096 | 0.14174 | 0.024 | 0.586 | -1.4923 | -0.068002 | 0.82926 | 0.0102 | 0.010805 | 0.0024548 | 0.0372 | 3.4901 | -0.88261 | -6.2934 | 7.3923 | 179200 | 16.5443 | 0.4824 | 0.01152 | 0.00094439 | 0.0008 | 0.035152 | 0.0008 | 0.0008 | 0.0063222 | 1.4894e-05 | 6.4516e-06 | 0.14 | 6 | 0.10174 | 0.0028011 | 0.23685 | -0.068002 | 0.13445 | -0.20245 | 0.3 | 0.204 | -12.8807 | 0 | -12.8807 | 0.005212 | 0.013062 | 0.0288 | 0.0058634 | 0.011727 | 0 | 0.0288 | 0.00094439 | 0.0018888 | 1.7838 | 0.5303 | 1.1547 | 13.8579 | 1090.4933 | 3.5325 | 0 | 1 | 0.0090534 | 9.0534 | 0.08899 | 5.0987 | 0.066834 | 0.69619 | 7.252 | 0.096 | 0.096 | 0.096 | 0.17405 | 0.024 | 0.601 | 0 | 0.87013 | 0.0102 | 0.0102 | 0 | 0.0372 | 0 | 0 | 5.3534 | 179200 | 0 | 0.12631 | 0.01152 | 0.0008 | 0.0008 | 0.039593 | 0.0008 | 0.0008 | 0.0077634 | 6.4516e-06 | 6.4516e-06 | 0.14 | 8 | 0.089365 | 0.0034257 | 0.28984 | 0 | 0.0288 | 0.0008 | 0.0016 | 1.28 | 0.27307 | 0.35691 | 9.9442 | 285.5276 | 3.1029 | 0 | 1 | 0 | 0 | 0 | 0 | 0.0008 | 1.451 | 0.19 | 0.14025 | 0.4708 | 0.2052 | 0.2448 | 0.040935 | 0.29802 | 0.40917 | 0.12197 | 0.2 | 0 | 8 | 0.1 | 8454.0258 | 12 | 0.036652 | 0.004 | 0.003 | 12 | 4 | 0.00824 | 0.00618 | 23.3304 | 2.0066 | 0 | 4.4654 | 6.1399 | 0 | 2.7284 | 0.89873 | 1 | 1 | 1 | Lipo Battery Pack 5500mAh/22.2V 30/60C 177.6Wh | 22.2 | 5500 | 0.821 | 0.163 | 0.046 | 0.051 | 109.89 | 35.3197 | 1.5289 | TRUE | 4 | GEPRC EM2812 900Kv | 9 | 5 | 900 | 0.065 | 0.02 | 0.26 | 0.08 | 0.34 | 25 | 1.4084 | 1010 | 60.6703 | TRUE | TRUE | 2.7329 | Pixhawk4 | 0.016 | 0.025 | 0.022 | 0.01 | 0.02 | 0.04 | 0.048 | 0.15547 | 0.02 | 0.35647 | 0
1.2 | 0.29333 | 257.7778 | 0.31556 | OK | 5.5031 | W0_mass_kg | 5.5031 | 4.4887 | 193.3596 | 14.2411 | 20.1205 | 5.5031 | 53.9851 | 55.5892 | 0.27804 | 4.4887 | 125.6838 | 193.3596 | 0.29964 | 0.10796 | 10.7959 | 0.24348 | 1.2174 | 6.087 | 0.2 | 0.2 | 0.2 | 0.30435 | 0.05 | 0.26556 | 0.48498 | 0.9392 | 0.01143 | 0.034055 | 0.0080302 | -0.05174 | -0.0014 | 3.9888 | 14.2411 | 20.1205 | 373333.3333 | 22.4417 | -0.036078 | 0.02 | 0.0008 | 0.0008 | 0.14346 | 0.0013529 | 0.0008 | 0.031714 | 1.8251e-05 | 6.4516e-06 | 0.16 | 8 | 0.17623 | 0.01239 | 0.82018 | -0.49321 | 0 | 0.06 | 0.0008 | 0.0016 | 1.28 | 0.27307 | 0.028186 | 2.2911 | 22.5486 | 2.9372 | 0 | 1 | 0.055219 | 55.2186 | 0.20889 | 11.9683 | 0.059823 | 0.62316 | 6.4913 | 0.096 | 0.096 | 0.096 | 0.15579 | 0.024 | 0.586 | -1.6042 | -0.066955 | 0.84863 | 0.0102 | 0.01079 | 0.002189 | 0.0372 | 3.9888 | -0.8457 | -6.2051 | 7.251 | 179200 | 18.7229 | 0.4926 | 0.01152 | 0.00096436 | 0.0008 | 0.03908 | 0.0008 | 0.0008 | 0.0069491 | 1.6174e-05 | 6.4516e-06 | 0.14 | 6 | 0.11579 | 0.0028332 | 0.2599 | -0.066955 | 0.1579 | -0.22485 | 0.3 | 0.204 | -13.9221 | 0 | -13.9221 | 0.0057288 | 0.014358 | 0.0288 | 0.0064449 | 0.01289 | 0 | 0.0288 | 0.00096436 | 0.0019287 | 1.86 | 0.5766 | 1.1547 | 14.4501 | 1113.5513 | 4.0205 | 0 | 1 | 0.011254 | 11.2539 | 0.097192 | 5.5687 | 0.05933 | 0.61802 | 6.4377 | 0.096 | 0.096 | 0.096 | 0.15451 | 0.024 | 0.601 | 0 | 0.84697 | 0.0102 | 0.0102 | 0 | 0.0372 | 0 | 0 | 5.7591 | 179200 | 0 | 0.11213 | 0.01152 | 0.0008 | 0.0008 | 0.035147 | 0.0008 | 0.0008 | 0.0068918 | 6.4516e-06 | 6.4516e-06 | 0.14 | 6 | 0.11451 | 0.0025693 | 0.25779 | 0 | 0.0288 | 0.0008 | 0.0016 | 1.28 | 0.27307 | 0.31684 | 9.9442 | 253.4689 | 3.9759 | 0 | 1 | 0 | 0 | 0 | 0 | 0.0008 | 1.451 | 0.19 | 0.14025 | 0.4708 | 0.2052 | 0.2448 | 0.040935 | 0.29802 | 0.40917 | 0.12197 | 0.2 | 0 | 8 | 0.1 | 8454.0258 | 12 | 0.036652 | 0.004 | 0.003 | 12 | 4 | 0.00824 | 0.00618 | 23.3304 | 1.8223 | 0 | 4.4654 | 6.1399 | 0 | 2.7284 | 0.81619 | 1 | 1 | 1 | Lipo Battery Pack 5500mAh/22.2V 30/60C 177.6Wh | 22.2 | 5500 | 0.821 | 0.163 | 0.046 | 0.051 | 109.89 | 34.0992 | 1.5836 | TRUE | 4 | GEPRC EM2812 900Kv | 9 | 5 | 900 | 0.065 | 0.02 | 0.26 | 0.08 | 0.34 | 25 | 1.4588 | 1010 | 62.8419 | TRUE | TRUE | 2.8307 | Pixhawk4 | 0.016 | 0.025 | 0.022 | 0.01 | 0.02 | 0.04 | 0.048 | 0.15216 | 0.02 | 0.35316 | 0
1.2 | 0.28 | 257.7778 | 0.31778 | OK | 5.5031 | W0_mass_kg | 5.5031 | 4.5 | 193.847 | 14.3052 | 20.1132 | 5.5031 | 53.9857 | 55.9809 | 0.27816 | 4.5 | 126.0006 | 193.847 | 0.30005 | 0.10944 | 10.9439 | 0.24499 | 1.225 | 6.1248 | 0.2 | 0.2 | 0.2 | 0.30624 | 0.05 | 0.26778 | 0.48537 | 0.94064 | 0.01143 | 0.033929 | 0.0079805 | -0.051763 | -0.0014 | 3.9826 | 14.3052 | 20.1132 | 373333.3333 | 22.7582 | -0.036302 | 0.02 | 0.0008 | 0.0008 | 0.14436 | 0.0013624 | 0.0008 | 0.032052 | 1.8422e-05 | 6.4516e-06 | 0.16 | 8 | 0.17749 | 0.01239 | 0.82547 | -0.6135 | 0 | 0.06 | 0.0008 | 0.0016 | 1.28 | 0.27307 | 0.028361 | 2.2911 | 22.6888 | 2.9582 | 0 | 1 | 0.055751 | 55.7513 | 0.2094 | 11.9978 | 0.058008 | 0.60425 | 6.2943 | 0.096 | 0.096 | 0.096 | 0.15106 | 0.024 | 0.586 | -1.9951 | -0.085925 | 0.84242 | 0.0102 | 0.01108 | 0.004096 | 0.0372 | 3.9826 | -1.0948 | -7.7547 | 8.2445 | 179200 | 17.99 | 0.48917 | 0.01152 | 0.00095765 | 0.0008 | 0.03775 | 0.0008 | 0.0008 | 0.0067382 | 1.575e-05 | 6.4516e-06 | 0.14 | 6 | 0.11106 | 0.0028224 | 0.25214 | -0.085925 | 0.15629 | -0.24222 | 0.3 | 0.204 | -15.1278 | 0 | -15.1278 | 0.0055549 | 0.013922 | 0.0288 | 0.0062493 | 0.012499 | 0 | 0.0288 | 0.00095765 | 0.0019153 | 1.8342 | 0.5607 | 1.1547 | 14.2495 | 1105.7948 | 3.8563 | 0 | 1 | 0.010492 | 10.4924 | 0.094473 | 5.4129 | 0.05992 | 0.62417 | 6.5017 | 0.096 | 0.096 | 0.096 | 0.15604 | 0.024 | 0.601 | 0 | 0.84895 | 0.0102 | 0.0102 | 0 | 0.0372 | 0 | 0 | 5.724 | 179200 | 0 | 0.11324 | 0.01152 | 0.0008 | 0.0008 | 0.035497 | 0.0008 | 0.0008 | 0.0069603 | 6.4516e-06 | 6.4516e-06 | 0.14 | 6 | 0.11604 | 0.0025693 | 0.26031 | 0 | 0.0288 | 0.0008 | 0.0016 | 1.28 | 0.27307 | 0.31999 | 9.9442 | 255.9889 | 4.0292 | 0 | 1 | 0 | 0 | 0 | 0 | 0.0008 | 1.451 | 0.19 | 0.14025 | 0.4708 | 0.2052 | 0.2448 | 0.040935 | 0.29802 | 0.40917 | 0.12197 | 0.2 | 0 | 8 | 0.1 | 8454.0258 | 12 | 0.036652 | 0.004 | 0.003 | 12 | 4 | 0.00824 | 0.00618 | 23.3304 | 1.848 | 0 | 4.4654 | 6.1399 | 0 | 2.7284 | 0.8277 | 1 | 1 | 1 | Lipo Battery Pack 5500mAh/22.2V 30/60C 177.6Wh | 22.2 | 5500 | 0.821 | 0.163 | 0.046 | 0.051 | 109.89 | 34.0134 | 1.5876 | TRUE | 4 | GEPRC EM2812 900Kv | 9 | 5 | 900 | 0.065 | 0.02 | 0.26 | 0.08 | 0.34 | 25 | 1.4625 | 1010 | 63.0003 | TRUE | TRUE | 2.8379 | Pixhawk4 | 0.016 | 0.025 | 0.022 | 0.01 | 0.02 | 0.04 | 0.048 | 0.15216 | 0.02 | 0.35316 | 0
1.2 | 0.29333 | 246.6667 | 0.31556 | OK | 5.5837 | W0_mass_kg | 5.5837 | 4.4238 | 190.5652 | 14.7872 | 19.6253 | 5.5837 | 54.7765 | 56.2141 | 0.28049 | 4.4238 | 123.8674 | 190.5652 | 0.29941 | 0.094626 | 9.4626 | 0.25588 | 1.2794 | 6.3969 | 0.2 | 0.2 | 0.2 | 0.31985 | 0.05 | 0.26556 | 0.467 | 0.9506 | 0.01143 | 0.031581 | 0.0076411 | -0.052878 | -0.0014 | 3.6728 | 14.7872 | 19.6253 | 373333.3333 | 24.0167 | -0.037915 | 0.02 | 0.0008 | 0.0008 | 0.15077 | 0.0013691 | 0.0008 | 0.033579 | 1.9095e-05 | 6.4516e-06 | 0.16 | 8 | 0.18656 | 0.01239 | 0.86357 | -0.43541 | 0 | 0.06 | 0.0008 | 0.0016 | 1.28 | 0.27307 | 0.029621 | 2.2911 | 23.6968 | 3.1094 | 0 | 1 | 0.0605 | 60.4996 | 0.21619 | 12.3867 | 0.062575 | 0.65182 | 6.7898 | 0.096 | 0.096 | 0.096 | 0.16296 | 0.024 | 0.586 | -1.4377 | -0.056962 | 0.85751 | 0.0102 | 0.010636 | 0.0014056 | 0.0372 | 3.6728 | -0.71068 | -5.3554 | 6.6533 | 179200 | 19.8336 | 0.4978 | 0.01152 | 0.00097454 | 0.0008 | 0.041114 | 0.0008 | 0.0008 | 0.0072687 | 1.6808e-05 | 6.4516e-06 | 0.14 | 8 | 0.081971 | 0.0037994 | 0.27165 | -0.056962 | 0.14719 | -0.20415 | 0.3 | 0.204 | -12.4856 | 0 | -12.4856 | 0.0059923 | 0.015018 | 0.0288 | 0.0067413 | 0.013483 | 0 | 0.0288 | 0.00097454 | 0.0019491 | 1.8995 | 0.60133 | 1.1547 | 14.7568 | 1125.3067 | 2.8462 | 0 | 1 | 0.012448 | 12.4485 | 0.10124 | 5.8008 | 0.064509 | 0.67197 | 6.9997 | 0.096 | 0.096 | 0.096 | 0.16799 | 0.024 | 0.601 | 0 | 0.8634 | 0.0102 | 0.0102 | 0 | 0.0372 | 0 | 0 | 5.4703 | 179200 | 0 | 0.12191 | 0.01152 | 0.0008 | 0.0008 | 0.038215 | 0.0008 | 0.0008 | 0.0074933 | 6.4516e-06 | 6.4516e-06 | 0.14 | 8 | 0.085328 | 0.0034257 | 0.27991 | 0 | 0.0288 | 0.0008 | 0.0016 | 1.28 | 0.27307 | 0.34449 | 9.9442 | 275.5937 | 2.9628 | 0 | 1 | 0 | 0 | 0 | 0 | 0.0008 | 1.451 | 0.19 | 0.14025 | 0.4708 | 0.2052 | 0.2448 | 0.040935 | 0.29802 | 0.40917 | 0.12197 | 0.2 | 0 | 8 | 0.1 | 8454.0258 | 12 | 0.036652 | 0.004 | 0.003 | 12 | 4 | 0.00824 | 0.00618 | 23.3304 | 1.9502 | 0 | 4.4654 | 6.1399 | 0 | 2.7284 | 0.87347 | 1 | 1 | 1 | Lipo Battery Pack 5500mAh/22.2V 30/60C 177.6Wh | 22.2 | 5500 | 0.821 | 0.163 | 0.046 | 0.051 | 109.89 | 34.5992 | 1.5607 | TRUE | 4 | GEPRC EM2812 900Kv | 9 | 5 | 900 | 0.065 | 0.02 | 0.26 | 0.08 | 0.34 | 25 | 1.4377 | 1010 | 61.9337 | TRUE | TRUE | 2.7898 | Pixhawk4 | 0.016 | 0.025 | 0.022 | 0.01 | 0.02 | 0.04 | 0.048 | 0.15556 | 0.02 | 0.35656 | 0
1.2 | 0.28 | 246.6667 | 0.31778 | OK | 5.584 | W0_mass_kg | 5.584 | 4.4339 | 190.999 | 14.8536 | 19.6182 | 5.584 | 54.7795 | 56.6122 | 0.28062 | 4.4339 | 124.1493 | 190.999 | 0.29984 | 0.096068 | 9.6068 | 0.25749 | 1.2874 | 6.4372 | 0.2 | 0.2 | 0.2 | 0.32186 | 0.05 | 0.26778 | 0.46735 | 0.95201 | 0.01143 | 0.031464 | 0.0075933 | -0.052899 | -0.0014 | 3.6669 | 14.8536 | 19.6182 | 373333.3333 | 24.3575 | -0.038154 | 0.02 | 0.0008 | 0.0008 | 0.15172 | 0.0013788 | 0.0008 | 0.033941 | 1.9275e-05 | 6.4516e-06 | 0.16 | 8 | 0.18791 | 0.01239 | 0.86921 | -0.55591 | 0 | 0.06 | 0.0008 | 0.0016 | 1.28 | 0.27307 | 0.029807 | 2.2911 | 23.846 | 3.1318 | 0 | 1 | 0.061086 | 61.086 | 0.21672 | 12.4174 | 0.060658 | 0.63185 | 6.5818 | 0.096 | 0.096 | 0.096 | 0.15796 | 0.024 | 0.586 | -1.8326 | -0.075057 | 0.85139 | 0.0102 | 0.010871 | 0.0028997 | 0.0372 | 3.6669 | -0.94441 | -6.9046 | 7.6647 | 179200 | 19.0597 | 0.49418 | 0.01152 | 0.00096745 | 0.0008 | 0.039695 | 0.0008 | 0.0008 | 0.007046 | 1.6368e-05 | 6.4516e-06 | 0.14 | 6 | 0.11796 | 0.0028382 | 0.26346 | -0.075057 | 0.14571 | -0.22077 | 0.3 | 0.204 | -13.6169 | 0 | -13.6169 | 0.0058087 | 0.014558 | 0.0288 | 0.0065348 | 0.01307 | 0 | 0.0288 | 0.00096745 | 0.0019349 | 1.8719 | 0.58402 | 1.1547 | 14.5428 | 1117.1163 | 4.096 | 0 | 1 | 0.011611 | 11.6111 | 0.09843 | 5.6396 | 0.065176 | 0.67892 | 7.072 | 0.096 | 0.096 | 0.096 | 0.16973 | 0.024 | 0.601 | 0 | 0.86537 | 0.0102 | 0.0102 | 0 | 0.0372 | 0 | 0 | 5.436 | 179200 | 0 | 0.12317 | 0.01152 | 0.0008 | 0.0008 | 0.03861 | 0.0008 | 0.0008 | 0.0075708 | 6.4516e-06 | 6.4516e-06 | 0.14 | 8 | 0.086486 | 0.0034257 | 0.28276 | 0 | 0.0288 | 0.0008 | 0.0016 | 1.28 | 0.27307 | 0.34805 | 9.9442 | 278.4435 | 3.003 | 0 | 1 | 0 | 0 | 0 | 0 | 0.0008 | 1.451 | 0.19 | 0.14025 | 0.4708 | 0.2052 | 0.2448 | 0.040935 | 0.29802 | 0.40917 | 0.12197 | 0.2 | 0 | 8 | 0.1 | 8454.0258 | 12 | 0.036652 | 0.004 | 0.003 | 12 | 4 | 0.00824 | 0.00618 | 23.3304 | 1.9779 | 0 | 4.4654 | 6.1399 | 0 | 2.7284 | 0.88587 | 1 | 1 | 1 | Lipo Battery Pack 5500mAh/22.2V 30/60C 177.6Wh | 22.2 | 5500 | 0.821 | 0.163 | 0.046 | 0.051 | 109.89 | 34.5206 | 1.5643 | TRUE | 4 | GEPRC EM2812 900Kv | 9 | 5 | 900 | 0.065 | 0.02 | 0.26 | 0.08 | 0.34 | 25 | 1.441 | 1010 | 62.0747 | TRUE | TRUE | 2.7962 | Pixhawk4 | 0.016 | 0.025 | 0.022 | 0.01 | 0.02 | 0.04 | 0.048 | 0.15557 | 0.02 | 0.35657 | 0
1.2 | 0.3 | 244.4444 | 0.31111 | OK | 5.5842 | W0_mass_kg | 5.5842 | 4.3821 | 188.7692 | 14.7661 | 19.5391 | 5.5842 | 54.7814 | 55.5714 | 0.2798 | 4.3821 | 122.7 | 188.7692 | 0.29616 | 0.081769 | 8.1769 | 0.25532 | 1.2766 | 6.3831 | 0.2 | 0.2 | 0.2 | 0.31915 | 0.05 | 0.26111 | 0.46266 | 0.9501 | 0.01143 | 0.031333 | 0.0076577 | -0.053063 | -0.0014 | 3.6214 | 14.7661 | 19.5391 | 373333.3333 | 23.6846 | -0.037833 | 0.02 | 0.0008 | 0.0008 | 0.15044 | 0.0013535 | 0.0008 | 0.033264 | 1.8919e-05 | 6.4516e-06 | 0.16 | 8 | 0.1861 | 0.01239 | 0.86163 | -0.23795 | 0 | 0.06 | 0.0008 | 0.0016 | 1.28 | 0.27307 | 0.029557 | 2.2911 | 23.6454 | 3.1017 | 0 | 1 | 0.06048 | 60.4802 | 0.21666 | 12.4135 | 0.063471 | 0.66116 | 6.8871 | 0.096 | 0.096 | 0.096 | 0.16529 | 0.024 | 0.586 | -0.79001 | -0.030621 | 0.86028 | 0.0102 | 0.010416 | 0.00066118 | 0.0372 | 3.6214 | -0.38059 | -2.9397 | 4.8703 | 179200 | 20.1953 | 0.49949 | 0.01152 | 0.00097786 | 0.0008 | 0.04178 | 0.0008 | 0.0008 | 0.0073728 | 1.7012e-05 | 6.4516e-06 | 0.14 | 8 | 0.083526 | 0.0038065 | 0.27547 | -0.030621 | 0.14568 | -0.1763 | 0.3 | 0.204 | -10.7416 | 0 | -10.7416 | 0.0060781 | 0.015233 | 0.0288 | 0.0068379 | 0.013676 | 0 | 0.0288 | 0.00097786 | 0.0019557 | 1.9124 | 0.60956 | 1.1547 | 14.8574 | 1129.1351 | 2.9002 | 0 | 1 | 0.012848 | 12.8479 | 0.10255 | 5.8754 | 0.06418 | 0.66854 | 6.9639 | 0.096 | 0.096 | 0.096 | 0.16713 | 0.024 | 0.601 | 0 | 0.86242 | 0.0102 | 0.0102 | 0 | 0.0372 | 0 | 0 | 5.4874 | 179200 | 0 | 0.12129 | 0.01152 | 0.0008 | 0.0008 | 0.03802 | 0.0008 | 0.0008 | 0.0074551 | 6.4516e-06 | 6.4516e-06 | 0.14 | 8 | 0.084756 | 0.0034257 | 0.2785 | 0 | 0.0288 | 0.0008 | 0.0016 | 1.28 | 0.27307 | 0.34273 | 9.9442 | 274.1877 | 2.9429 | 0 | 1 | 0 | 0 | 0 | 0 | 0.0008 | 1.451 | 0.19 | 0.14025 | 0.4708 | 0.2052 | 0.2448 | 0.040935 | 0.29802 | 0.40917 | 0.12197 | 0.2 | 0 | 8 | 0.1 | 8454.0258 | 12 | 0.036652 | 0.004 | 0.003 | 12 | 4 | 0.00824 | 0.00618 | 23.3304 | 1.9232 | 0 | 4.4654 | 6.1399 | 0 | 2.7284 | 0.86139 | 1 | 1 | 1 | Lipo Battery Pack 5500mAh/22.2V 30/60C 177.6Wh | 22.2 | 5500 | 0.821 | 0.163 | 0.046 | 0.051 | 109.89 | 34.9284 | 1.546 | TRUE | 4 | GEPRC EM2812 900Kv | 9 | 5 | 900 | 0.065 | 0.02 | 0.26 | 0.08 | 0.34 | 25 | 1.4242 | 1010 | 61.35 | TRUE | TRUE | 2.7635 | Pixhawk4 | 0.016 | 0.025 | 0.022 | 0.01 | 0.02 | 0.04 | 0.048 | 0.15559 | 0.02 | 0.35659 | 0
1.2 | 0.26667 | 246.6667 | 0.32 | OK | 5.5843 | W0_mass_kg | 5.5843 | 4.4456 | 191.504 | 14.9194 | 19.6112 | 5.5843 | 54.7816 | 57.0069 | 0.28078 | 4.4456 | 124.4776 | 191.504 | 0.30029 | 0.097573 | 9.7573 | 0.25909 | 1.2955 | 6.4773 | 0.2 | 0.2 | 0.2 | 0.32387 | 0.05 | 0.27 | 0.46771 | 0.95341 | 0.01143 | 0.031349 | 0.0075462 | -0.05292 | -0.0014 | 3.6611 | 14.9194 | 19.6112 | 373333.3333 | 24.6992 | -0.038391 | 0.02 | 0.0008 | 0.0008 | 0.15266 | 0.0013884 | 0.0008 | 0.034304 | 1.9455e-05 | 6.4516e-06 | 0.16 | 8 | 0.18924 | 0.01239 | 0.87482 | -0.67683 | 0 | 0.06 | 0.0008 | 0.0016 | 1.28 | 0.27307 | 0.029993 | 2.2911 | 23.9946 | 3.1541 | 0 | 1 | 0.061671 | 61.6712 | 0.21725 | 12.4478 | 0.058713 | 0.61159 | 6.3708 | 0.096 | 0.096 | 0.096 | 0.1529 | 0.024 | 0.586 | -2.2253 | -0.094459 | 0.84487 | 0.0102 | 0.011187 | 0.0049747 | 0.0372 | 3.6611 | -1.1994 | -8.4436 | 8.6317 | 179200 | 18.2746 | 0.4905 | 0.01152 | 0.00096025 | 0.0008 | 0.038265 | 0.0008 | 0.0008 | 0.0068201 | 1.5915e-05 | 6.4516e-06 | 0.14 | 6 | 0.1129 | 0.0028266 | 0.25515 | -0.094459 | 0.14417 | -0.23863 | 0.3 | 0.204 | -14.8526 | 0 | -14.8526 | 0.0056224 | 0.014091 | 0.0288 | 0.0063253 | 0.012651 | 0 | 0.0288 | 0.00096025 | 0.0019205 | 1.8442 | 0.56683 | 1.1547 | 14.3272 | 1108.8065 | 3.9201 | 0 | 1 | 0.010786 | 10.7855 | 0.095533 | 5.4737 | 0.065848 | 0.68592 | 7.145 | 0.096 | 0.096 | 0.096 | 0.17148 | 0.024 | 0.601 | 0 | 0.86732 | 0.0102 | 0.0102 | 0 | 0.0372 | 0 | 0 | 5.4021 | 179200 | 0 | 0.12445 | 0.01152 | 0.0008 | 0.0008 | 0.039009 | 0.0008 | 0.0008 | 0.0076489 | 6.4516e-06 | 6.4516e-06 | 0.14 | 8 | 0.087653 | 0.0034257 | 0.28563 | 0 | 0.0288 | 0.0008 | 0.0016 | 1.28 | 0.27307 | 0.35164 | 9.9442 | 281.3156 | 3.0435 | 0 | 1 | 0 | 0 | 0 | 0 | 0.0008 | 1.451 | 0.19 | 0.14025 | 0.4708 | 0.2052 | 0.2448 | 0.040935 | 0.29802 | 0.40917 | 0.12197 | 0.2 | 0 | 8 | 0.1 | 8454.0258 | 12 | 0.036652 | 0.004 | 0.003 | 12 | 4 | 0.00824 | 0.00618 | 23.3304 | 2.0056 | 0 | 4.4654 | 6.1399 | 0 | 2.7284 | 0.8983 | 1 | 1 | 1 | Lipo Battery Pack 5500mAh/22.2V 30/60C 177.6Wh | 22.2 | 5500 | 0.821 | 0.163 | 0.046 | 0.051 | 109.89 | 34.4296 | 1.5684 | TRUE | 4 | GEPRC EM2812 900Kv | 9 | 5 | 900 | 0.065 | 0.02 | 0.26 | 0.08 | 0.34 | 25 | 1.4448 | 1010 | 62.2388 | TRUE | TRUE | 2.8035 | Pixhawk4 | 0.016 | 0.025 | 0.022 | 0.01 | 0.02 | 0.04 | 0.048 | 0.15561 | 0.02 | 0.35661 | 0
1.2 | 0.28667 | 244.4444 | 0.31333 | OK | 5.5844 | W0_mass_kg | 5.5844 | 4.3892 | 189.0748 | 14.8313 | 19.5322 | 5.5844 | 54.7833 | 55.9593 | 0.27993 | 4.3892 | 122.8986 | 189.0748 | 0.29655 | 0.083109 | 8.3109 | 0.25691 | 1.2845 | 6.4227 | 0.2 | 0.2 | 0.2 | 0.32113 | 0.05 | 0.26333 | 0.46302 | 0.9515 | 0.01143 | 0.031219 | 0.0076104 | -0.053084 | -0.0014 | 3.6157 | 14.8313 | 19.5322 | 373333.3333 | 24.016 | -0.038067 | 0.02 | 0.0008 | 0.0008 | 0.15138 | 0.0013629 | 0.0008 | 0.033618 | 1.9095e-05 | 6.4516e-06 | 0.16 | 8 | 0.18742 | 0.01239 | 0.86718 | -0.35605 | 0 | 0.06 | 0.0008 | 0.0016 | 1.28 | 0.27307 | 0.02974 | 2.2911 | 23.7922 | 3.1237 | 0 | 1 | 0.061058 | 61.0582 | 0.21719 | 12.4438 | 0.061565 | 0.6413 | 6.6802 | 0.096 | 0.096 | 0.096 | 0.16032 | 0.024 | 0.586 | -1.176 | -0.047259 | 0.85432 | 0.0102 | 0.010546 | 0.0011213 | 0.0372 | 3.6157 | -0.59222 | -4.4812 | 6.0715 | 179200 | 19.4257 | 0.49589 | 0.01152 | 0.00097081 | 0.0008 | 0.040364 | 0.0008 | 0.0008 | 0.0071513 | 1.6577e-05 | 6.4516e-06 | 0.14 | 8 | 0.080216 | 0.0037914 | 0.26733 | -0.047259 | 0.14426 | -0.19152 | 0.3 | 0.204 | -11.765 | 0 | -11.765 | 0.0058955 | 0.014775 | 0.0288 | 0.0066325 | 0.013265 | 0 | 0.0288 | 0.00097081 | 0.0019416 | 1.8849 | 0.59216 | 1.1547 | 14.6438 | 1120.9894 | 2.7853 | 0 | 1 | 0.012004 | 12.0042 | 0.099765 | 5.7161 | 0.064832 | 0.67533 | 7.0347 | 0.096 | 0.096 | 0.096 | 0.16883 | 0.024 | 0.601 | 0 | 0.86436 | 0.0102 | 0.0102 | 0 | 0.0372 | 0 | 0 | 5.4536 | 179200 | 0 | 0.12252 | 0.01152 | 0.0008 | 0.0008 | 0.038407 | 0.0008 | 0.0008 | 0.0075309 | 6.4516e-06 | 6.4516e-06 | 0.14 | 8 | 0.085889 | 0.0034257 | 0.28129 | 0 | 0.0288 | 0.0008 | 0.0016 | 1.28 | 0.27307 | 0.34622 | 9.9442 | 276.9749 | 2.9823 | 0 | 1 | 0 | 0 | 0 | 0 | 0.0008 | 1.451 | 0.19 | 0.14025 | 0.4708 | 0.2052 | 0.2448 | 0.040935 | 0.29802 | 0.40917 | 0.12197 | 0.2 | 0 | 8 | 0.1 | 8454.0258 | 12 | 0.036652 | 0.004 | 0.003 | 12 | 4 | 0.00824 | 0.00618 | 23.3304 | 1.9501 | 0 | 4.4654 | 6.1399 | 0 | 2.7284 | 0.87345 | 1 | 1 | 1 | Lipo Battery Pack 5500mAh/22.2V 30/60C 177.6Wh | 22.2 | 5500 | 0.821 | 0.163 | 0.046 | 0.051 | 109.89 | 34.8719 | 1.5485 | TRUE | 4 | GEPRC EM2812 900Kv | 9 | 5 | 900 | 0.065 | 0.02 | 0.26 | 0.08 | 0.34 | 25 | 1.4265 | 1010 | 61.4493 | TRUE | TRUE | 2.768 | Pixhawk4 | 0.016 | 0.025 | 0.022 | 0.01 | 0.02 | 0.04 | 0.048 | 0.15559 | 0.02 | 0.35659 | 0
1.2 | 0.27333 | 244.4444 | 0.31556 | OK | 5.5847 | W0_mass_kg | 5.5847 | 4.398 | 189.4526 | 14.8974 | 19.5252 | 5.5847 | 54.7856 | 56.3529 | 0.28006 | 4.398 | 123.1442 | 189.4526 | 0.29698 | 0.08459 | 8.459 | 0.25852 | 1.2926 | 6.4629 | 0.2 | 0.2 | 0.2 | 0.32314 | 0.05 | 0.26556 | 0.46337 | 0.95291 | 0.01143 | 0.031104 | 0.0075631 | -0.053104 | -0.0014 | 3.6099 | 14.8974 | 19.5252 | 373333.3333 | 24.3546 | -0.038306 | 0.02 | 0.0008 | 0.0008 | 0.15232 | 0.0013725 | 0.0008 | 0.033978 | 1.9274e-05 | 6.4516e-06 | 0.16 | 8 | 0.18876 | 0.01239 | 0.8728 | -0.47568 | 0 | 0.06 | 0.0008 | 0.0016 | 1.28 | 0.27307 | 0.029926 | 2.2911 | 23.9411 | 3.146 | 0 | 1 | 0.061646 | 61.646 | 0.21772 | 12.4744 | 0.059633 | 0.62118 | 6.4706 | 0.096 | 0.096 | 0.096 | 0.15529 | 0.024 | 0.586 | -1.5673 | -0.06521 | 0.84799 | 0.0102 | 0.010742 | 0.0020356 | 0.0372 | 3.6099 | -0.82439 | -6.0708 | 7.1586 | 179200 | 18.646 | 0.49224 | 0.01152 | 0.00096366 | 0.0008 | 0.03894 | 0.0008 | 0.0008 | 0.006927 | 1.613e-05 | 6.4516e-06 | 0.14 | 6 | 0.11529 | 0.0028321 | 0.25908 | -0.06521 | 0.14277 | -0.20798 | 0.3 | 0.204 | -12.8889 | 0 | -12.8889 | 0.0057106 | 0.014312 | 0.0288 | 0.0064244 | 0.012849 | 0 | 0.0288 | 0.00096366 | 0.0019273 | 1.8573 | 0.57491 | 1.1547 | 14.429 | 1112.738 | 4.0033 | 0 | 1 | 0.011173 | 11.1731 | 0.096909 | 5.5525 | 0.065499 | 0.68228 | 7.1071 | 0.096 | 0.096 | 0.096 | 0.17057 | 0.024 | 0.601 | 0 | 0.86631 | 0.0102 | 0.0102 | 0 | 0.0372 | 0 | 0 | 5.4197 | 179200 | 0 | 0.12378 | 0.01152 | 0.0008 | 0.0008 | 0.038802 | 0.0008 | 0.0008 | 0.0076083 | 6.4516e-06 | 6.4516e-06 | 0.14 | 8 | 0.087046 | 0.0034257 | 0.28413 | 0 | 0.0288 | 0.0008 | 0.0016 | 1.28 | 0.27307 | 0.34978 | 9.9442 | 279.8224 | 3.0224 | 0 | 1 | 0 | 0 | 0 | 0 | 0.0008 | 1.451 | 0.19 | 0.14025 | 0.4708 | 0.2052 | 0.2448 | 0.040935 | 0.29802 | 0.40917 | 0.12197 | 0.2 | 0 | 8 | 0.1 | 8454.0258 | 12 | 0.036652 | 0.004 | 0.003 | 12 | 4 | 0.00824 | 0.00618 | 23.3304 | 1.9776 | 0 | 4.4654 | 6.1399 | 0 | 2.7284 | 0.88576 | 1 | 1 | 1 | Lipo Battery Pack 5500mAh/22.2V 30/60C 177.6Wh | 22.2 | 5500 | 0.821 | 0.163 | 0.046 | 0.051 | 109.89 | 34.8024 | 1.5516 | TRUE | 4 | GEPRC EM2812 900Kv | 9 | 5 | 900 | 0.065 | 0.02 | 0.26 | 0.08 | 0.34 | 25 | 1.4294 | 1010 | 61.5721 | TRUE | TRUE | 2.7735 | Pixhawk4 | 0.016 | 0.025 | 0.022 | 0.01 | 0.02 | 0.04 | 0.048 | 0.1556 | 0.02 | 0.3566 | 0
1.2 | 0.26 | 244.4444 | 0.31778 | OK | 5.5848 | W0_mass_kg | 5.5848 | 4.4088 | 189.9163 | 14.9628 | 19.5183 | 5.5848 | 54.7868 | 56.7431 | 0.28022 | 4.4088 | 123.4456 | 189.9163 | 0.29744 | 0.086136 | 8.6136 | 0.26011 | 1.3006 | 6.5029 | 0.2 | 0.2 | 0.2 | 0.32514 | 0.05 | 0.26778 | 0.46371 | 0.9543 | 0.01143 | 0.030991 | 0.0075166 | -0.053125 | -0.0014 | 3.6042 | 14.9628 | 19.5183 | 373333.3333 | 24.6938 | -0.038543 | 0.02 | 0.0008 | 0.0008 | 0.15327 | 0.001382 | 0.0008 | 0.034338 | 1.9452e-05 | 6.4516e-06 | 0.16 | 8 | 0.1901 | 0.01239 | 0.8784 | -0.59576 | 0 | 0.06 | 0.0008 | 0.0016 | 1.28 | 0.27307 | 0.030112 | 2.2911 | 24.0892 | 3.1683 | 0 | 1 | 0.062232 | 62.2322 | 0.21825 | 12.5047 | 0.057674 | 0.60077 | 6.258 | 0.096 | 0.096 | 0.096 | 0.15019 | 0.024 | 0.586 | -1.9562 | -0.084488 | 0.84125 | 0.0102 | 0.011031 | 0.003957 | 0.0372 | 3.6042 | -1.0782 | -7.659 | 8.1809 | 179200 | 17.8551 | 0.48854 | 0.01152 | 0.00095641 | 0.0008 | 0.037506 | 0.0008 | 0.0008 | 0.0066994 | 1.5671e-05 | 6.4516e-06 | 0.14 | 6 | 0.11019 | 0.0028204 | 0.25071 | -0.084488 | 0.14121 | -0.2257 | 0.3 | 0.204 | -14.1193 | 0 | -14.1193 | 0.0055229 | 0.013842 | 0.0288 | 0.0062133 | 0.012427 | 0 | 0.0288 | 0.00095641 | 0.0019128 | 1.8294 | 0.55781 | 1.1547 | 14.2127 | 1104.3666 | 3.8261 | 0 | 1 | 0.010354 | 10.3545 | 0.093968 | 5.384 | 0.06617 | 0.68927 | 7.1799 | 0.096 | 0.096 | 0.096 | 0.17232 | 0.024 | 0.601 | 0 | 0.86825 | 0.0102 | 0.0102 | 0 | 0.0372 | 0 | 0 | 5.3861 | 179200 | 0 | 0.12505 | 0.01152 | 0.0008 | 0.0008 | 0.039199 | 0.0008 | 0.0008 | 0.0076863 | 6.4516e-06 | 6.4516e-06 | 0.14 | 8 | 0.088211 | 0.0034257 | 0.287 | 0 | 0.0288 | 0.0008 | 0.0016 | 1.28 | 0.27307 | 0.35336 | 9.9442 | 282.6898 | 3.0629 | 0 | 1 | 0 | 0 | 0 | 0 | 0.0008 | 1.451 | 0.19 | 0.14025 | 0.4708 | 0.2052 | 0.2448 | 0.040935 | 0.29802 | 0.40917 | 0.12197 | 0.2 | 0 | 8 | 0.1 | 8454.0258 | 12 | 0.036652 | 0.004 | 0.003 | 12 | 4 | 0.00824 | 0.00618 | 23.3304 | 2.0052 | 0 | 4.4654 | 6.1399 | 0 | 2.7284 | 0.8981 | 1 | 1 | 1 | Lipo Battery Pack 5500mAh/22.2V 30/60C 177.6Wh | 22.2 | 5500 | 0.821 | 0.163 | 0.046 | 0.051 | 109.89 | 34.7174 | 1.5554 | TRUE | 4 | GEPRC EM2812 900Kv | 9 | 5 | 900 | 0.065 | 0.02 | 0.26 | 0.08 | 0.34 | 25 | 1.4329 | 1010 | 61.7228 | TRUE | TRUE | 2.7803 | Pixhawk4 | 0.016 | 0.025 | 0.022 | 0.01 | 0.02 | 0.04 | 0.048 | 0.15563 | 0.02 | 0.35663 | 0
1.2 | 0.24667 | 244.4444 | 0.32 | OK | 5.5851 | W0_mass_kg | 5.5851 | 4.4222 | 190.4962 | 15.0304 | 19.5112 | 5.5851 | 54.7899 | 57.1485 | 0.28035 | 4.4222 | 123.8225 | 190.4962 | 0.29793 | 0.087903 | 8.7903 | 0.26177 | 1.3089 | 6.5443 | 0.2 | 0.2 | 0.2 | 0.32721 | 0.05 | 0.27 | 0.46407 | 0.95572 | 0.01143 | 0.030875 | 0.007469 | -0.053146 | -0.0014 | 3.5984 | 15.0304 | 19.5112 | 373333.3333 | 25.0474 | -0.038788 | 0.02 | 0.0008 | 0.0008 | 0.15424 | 0.0013919 | 0.0008 | 0.034713 | 1.9638e-05 | 6.4516e-06 | 0.16 | 8 | 0.19148 | 0.01239 | 0.8842 | -0.71853 | 0 | 0.06 | 0.0008 | 0.0016 | 1.28 | 0.27307 | 0.030303 | 2.2911 | 24.2426 | 3.1913 | 0 | 1 | 0.062841 | 62.8407 | 0.21879 | 12.536 | 0.055691 | 0.58012 | 6.0429 | 0.096 | 0.096 | 0.096 | 0.14503 | 0.024 | 0.586 | -2.3586 | -0.10557 | 0.83405 | 0.0102 | 0.011433 | 0.006199 | 0.0372 | 3.5984 | -1.361 | -9.2343 | 9.1842 | 179200 | 17.0549 | 0.48479 | 0.01152 | 0.00094907 | 0.0008 | 0.036066 | 0.0008 | 0.0008 | 0.0064691 | 1.5199e-05 | 6.4516e-06 | 0.14 | 6 | 0.10503 | 0.0028087 | 0.24225 | -0.10557 | 0.13956 | -0.24514 | 0.3 | 0.204 | -15.491 | 0 | -15.491 | 0.0053331 | 0.013366 | 0.0288 | 0.0059997 | 0.011999 | 0 | 0.0288 | 0.00094907 | 0.0018981 | 1.8015 | 0.54089 | 1.1547 | 13.9956 | 1095.8974 | 3.6468 | 0 | 1 | 0.0095519 | 9.5519 | 0.090945 | 5.2108 | 0.066866 | 0.69652 | 7.2554 | 0.096 | 0.096 | 0.096 | 0.17413 | 0.024 | 0.601 | 0 | 0.87022 | 0.0102 | 0.0102 | 0 | 0.0372 | 0 | 0 | 5.3519 | 179200 | 0 | 0.12637 | 0.01152 | 0.0008 | 0.0008 | 0.039612 | 0.0008 | 0.0008 | 0.0077672 | 6.4516e-06 | 6.4516e-06 | 0.14 | 8 | 0.08942 | 0.0034257 | 0.28997 | 0 | 0.0288 | 0.0008 | 0.0016 | 1.28 | 0.27307 | 0.35708 | 9.9442 | 285.6645 | 3.1049 | 0 | 1 | 0 | 0 | 0 | 0 | 0.0008 | 1.451 | 0.19 | 0.14025 | 0.4708 | 0.2052 | 0.2448 | 0.040935 | 0.29802 | 0.40917 | 0.12197 | 0.2 | 0 | 8 | 0.1 | 8454.0258 | 12 | 0.036652 | 0.004 | 0.003 | 12 | 4 | 0.00824 | 0.00618 | 23.3304 | 2.0339 | 0 | 4.4654 | 6.1399 | 0 | 2.7284 | 0.91096 | 1 | 1 | 1 | Lipo Battery Pack 5500mAh/22.2V 30/60C 177.6Wh | 22.2 | 5500 | 0.821 | 0.163 | 0.046 | 0.051 | 109.89 | 34.6117 | 1.5602 | TRUE | 4 | GEPRC EM2812 900Kv | 9 | 5 | 900 | 0.065 | 0.02 | 0.26 | 0.08 | 0.34 | 25 | 1.4372 | 1010 | 61.9113 | TRUE | TRUE | 2.7888 | Pixhawk4 | 0.016 | 0.025 | 0.022 | 0.01 | 0.02 | 0.04 | 0.048 | 0.15564 | 0.02 | 0.35664 | 0
1.2 | 0.29333 | 242.2222 | 0.30889 | OK | 5.5853 | W0_mass_kg | 5.5853 | 4.3492 | 187.3511 | 14.8111 | 19.4454 | 5.5853 | 54.7915 | 55.3266 | 0.27926 | 4.3492 | 121.7782 | 187.3511 | 0.29329 | 0.070159 | 7.0159 | 0.2564 | 1.282 | 6.41 | 0.2 | 0.2 | 0.2 | 0.3205 | 0.05 | 0.25889 | 0.4587 | 0.95106 | 0.01143 | 0.03097 | 0.0076255 | -0.053269 | -0.0014 | 3.5642 | 14.8111 | 19.4454 | 373333.3333 | 23.6919 | -0.037992 | 0.02 | 0.0008 | 0.0008 | 0.15108 | 0.0013475 | 0.0008 | 0.033312 | 1.8923e-05 | 6.4516e-06 | 0.16 | 8 | 0.187 | 0.01239 | 0.86539 | -0.16016 | 0 | 0.06 | 0.0008 | 0.0016 | 1.28 | 0.27307 | 0.029681 | 2.2911 | 23.745 | 3.1166 | 0 | 1 | 0.061058 | 61.058 | 0.21768 | 12.472 | 0.062478 | 0.65082 | 6.7793 | 0.096 | 0.096 | 0.096 | 0.1627 | 0.024 | 0.586 | -0.53509 | -0.020901 | 0.85721 | 0.0102 | 0.010357 | 0.00042176 | 0.0372 | 3.5642 | -0.26088 | -2.0181 | 4.031 | 179200 | 19.7945 | 0.49762 | 0.01152 | 0.00097419 | 0.0008 | 0.041042 | 0.0008 | 0.0008 | 0.0072575 | 1.6786e-05 | 6.4516e-06 | 0.14 | 8 | 0.081803 | 0.0037986 | 0.27123 | -0.020901 | 0.14278 | -0.16368 | 0.3 | 0.204 | -10.0145 | 0 | -10.0145 | 0.005983 | 0.014995 | 0.0288 | 0.0067309 | 0.013462 | 0 | 0.0288 | 0.00097419 | 0.0019484 | 1.8981 | 0.60045 | 1.1547 | 14.746 | 1124.8931 | 2.8404 | 0 | 1 | 0.012406 | 12.4056 | 0.1011 | 5.7927 | 0.064522 | 0.6721 | 7.001 | 0.096 | 0.096 | 0.096 | 0.16802 | 0.024 | 0.601 | 0 | 0.86344 | 0.0102 | 0.0102 | 0 | 0.0372 | 0 | 0 | 5.4696 | 179200 | 0 | 0.12194 | 0.01152 | 0.0008 | 0.0008 | 0.038223 | 0.0008 | 0.0008 | 0.0074948 | 6.4516e-06 | 6.4516e-06 | 0.14 | 8 | 0.08535 | 0.0034257 | 0.27996 | 0 | 0.0288 | 0.0008 | 0.0016 | 1.28 | 0.27307 | 0.34456 | 9.9442 | 275.6481 | 2.9635 | 0 | 1 | 0 | 0 | 0 | 0 | 0.0008 | 1.451 | 0.19 | 0.14025 | 0.4708 | 0.2052 | 0.2448 | 0.040935 | 0.29802 | 0.40917 | 0.12197 | 0.2 | 0 | 8 | 0.1 | 8454.0258 | 12 | 0.036652 | 0.004 | 0.003 | 12 | 4 | 0.00824 | 0.00618 | 23.3304 | 1.9238 | 0 | 4.4654 | 6.1399 | 0 | 2.7284 | 0.86166 | 1 | 1 | 1 | Lipo Battery Pack 5500mAh/22.2V 30/60C 177.6Wh | 22.2 | 5500 | 0.821 | 0.163 | 0.046 | 0.051 | 109.89 | 35.1928 | 1.5344 | TRUE | 4 | GEPRC EM2812 900Kv | 9 | 5 | 900 | 0.065 | 0.02 | 0.26 | 0.08 | 0.34 | 25 | 1.4135 | 1010 | 60.8891 | TRUE | TRUE | 2.7428 | Pixhawk4 | 0.016 | 0.025 | 0.022 | 0.01 | 0.02 | 0.04 | 0.048 | 0.15563 | 0.02 | 0.35663 | 0
1.2 | 0.28 | 242.2222 | 0.31111 | OK | 5.5854 | W0_mass_kg | 5.5854 | 4.3555 | 187.6219 | 14.8761 | 19.4385 | 5.5854 | 54.7927 | 55.7105 | 0.27938 | 4.3555 | 121.9542 | 187.6219 | 0.29369 | 0.071539 | 7.1539 | 0.25798 | 1.2899 | 6.4495 | 0.2 | 0.2 | 0.2 | 0.32248 | 0.05 | 0.26111 | 0.45904 | 0.95245 | 0.01143 | 0.030858 | 0.0075787 | -0.053289 | -0.0014 | 3.5585 | 14.8761 | 19.4385 | 373333.3333 | 24.0215 | -0.038227 | 0.02 | 0.0008 | 0.0008 | 0.15201 | 0.0013568 | 0.0008 | 0.033664 | 1.9098e-05 | 6.4516e-06 | 0.16 | 8 | 0.18832 | 0.01239 | 0.87093 | -0.27747 | 0 | 0.06 | 0.0008 | 0.0016 | 1.28 | 0.27307 | 0.029865 | 2.2911 | 23.8916 | 3.1386 | 0 | 1 | 0.061638 | 61.638 | 0.21821 | 12.5023 | 0.060557 | 0.6308 | 6.5709 | 0.096 | 0.096 | 0.096 | 0.1577 | 0.024 | 0.586 | -0.91784 | -0.037374 | 0.85106 | 0.0102 | 0.010464 | 0.00084095 | 0.0372 | 3.5585 | -0.47048 | -3.5715 | 5.4097 | 179200 | 19.0191 | 0.49399 | 0.01152 | 0.00096708 | 0.0008 | 0.03962 | 0.0008 | 0.0008 | 0.0070343 | 1.6345e-05 | 6.4516e-06 | 0.14 | 6 | 0.1177 | 0.0028376 | 0.26303 | -0.037374 | 0.14134 | -0.17872 | 0.3 | 0.204 | -11.0281 | 0 | -11.0281 | 0.0057991 | 0.014534 | 0.0288 | 0.006524 | 0.013048 | 0 | 0.0288 | 0.00096708 | 0.0019342 | 1.8705 | 0.58312 | 1.1547 | 14.5316 | 1116.6861 | 4.0868 | 0 | 1 | 0.011568 | 11.5678 | 0.098281 | 5.6311 | 0.065174 | 0.6789 | 7.0718 | 0.096 | 0.096 | 0.096 | 0.16972 | 0.024 | 0.601 | 0 | 0.86536 | 0.0102 | 0.0102 | 0 | 0.0372 | 0 | 0 | 5.4361 | 179200 | 0 | 0.12317 | 0.01152 | 0.0008 | 0.0008 | 0.038609 | 0.0008 | 0.0008 | 0.0075706 | 6.4516e-06 | 6.4516e-06 | 0.14 | 8 | 0.086483 | 0.0034257 | 0.28275 | 0 | 0.0288 | 0.0008 | 0.0016 | 1.28 | 0.27307 | 0.34805 | 9.9442 | 278.436 | 3.0029 | 0 | 1 | 0 | 0 | 0 | 0 | 0.0008 | 1.451 | 0.19 | 0.14025 | 0.4708 | 0.2052 | 0.2448 | 0.040935 | 0.29802 | 0.40917 | 0.12197 | 0.2 | 0 | 8 | 0.1 | 8454.0258 | 12 | 0.036652 | 0.004 | 0.003 | 12 | 4 | 0.00824 | 0.00618 | 23.3304 | 1.9506 | 0 | 4.4654 | 6.1399 | 0 | 2.7284 | 0.87365 | 1 | 1 | 1 | Lipo Battery Pack 5500mAh/22.2V 30/60C 177.6Wh | 22.2 | 5500 | 0.821 | 0.163 | 0.046 | 0.051 | 109.89 | 35.142 | 1.5366 | TRUE | 4 | GEPRC EM2812 900Kv | 9 | 5 | 900 | 0.065 | 0.02 | 0.26 | 0.08 | 0.34 | 25 | 1.4155 | 1010 | 60.9771 | TRUE | TRUE | 2.7467 | Pixhawk4 | 0.016 | 0.025 | 0.022 | 0.01 | 0.02 | 0.04 | 0.048 | 0.15563 | 0.02 | 0.35663 | 0
1.2 | 0.26667 | 242.2222 | 0.31333 | OK | 5.5856 | W0_mass_kg | 5.5856 | 4.3631 | 187.9508 | 14.9418 | 19.4316 | 5.5856 | 54.7942 | 56.0998 | 0.27951 | 4.3631 | 122.168 | 187.9508 | 0.29412 | 0.07306 | 7.306 | 0.25959 | 1.2979 | 6.4897 | 0.2 | 0.2 | 0.2 | 0.32448 | 0.05 | 0.26333 | 0.45939 | 0.95384 | 0.01143 | 0.030745 | 0.0075319 | -0.05331 | -0.0014 | 3.5529 | 14.9418 | 19.4316 | 373333.3333 | 24.3579 | -0.038464 | 0.02 | 0.0008 | 0.0008 | 0.15295 | 0.0013663 | 0.0008 | 0.034022 | 1.9276e-05 | 6.4516e-06 | 0.16 | 8 | 0.18966 | 0.01239 | 0.87655 | -0.39627 | 0 | 0.06 | 0.0008 | 0.0016 | 1.28 | 0.27307 | 0.03005 | 2.2911 | 24.0403 | 3.1609 | 0 | 1 | 0.062227 | 62.2275 | 0.21874 | 12.5328 | 0.058611 | 0.61053 | 6.3597 | 0.096 | 0.096 | 0.096 | 0.15263 | 0.024 | 0.586 | -1.3056 | -0.05517 | 0.84452 | 0.0102 | 0.010626 | 0.0013821 | 0.0372 | 3.5529 | -0.70086 | -5.1919 | 6.598 | 179200 | 18.2336 | 0.49031 | 0.01152 | 0.00095988 | 0.0008 | 0.038191 | 0.0008 | 0.0008 | 0.0068083 | 1.5891e-05 | 6.4516e-06 | 0.14 | 6 | 0.11263 | 0.002826 | 0.25472 | -0.05517 | 0.13984 | -0.19501 | 0.3 | 0.204 | -12.1436 | 0 | -12.1436 | 0.0056127 | 0.014067 | 0.0288 | 0.0063143 | 0.012629 | 0 | 0.0288 | 0.00095988 | 0.0019198 | 1.8427 | 0.56595 | 1.1547 | 14.316 | 1108.3728 | 3.9109 | 0 | 1 | 0.010743 | 10.7431 | 0.095381 | 5.4649 | 0.06584 | 0.68584 | 7.1441 | 0.096 | 0.096 | 0.096 | 0.17146 | 0.024 | 0.601 | 0 | 0.8673 | 0.0102 | 0.0102 | 0 | 0.0372 | 0 | 0 | 5.4025 | 179200 | 0 | 0.12443 | 0.01152 | 0.0008 | 0.0008 | 0.039004 | 0.0008 | 0.0008 | 0.007648 | 6.4516e-06 | 6.4516e-06 | 0.14 | 8 | 0.08764 | 0.0034257 | 0.28559 | 0 | 0.0288 | 0.0008 | 0.0016 | 1.28 | 0.27307 | 0.3516 | 9.9442 | 281.2825 | 3.043 | 0 | 1 | 0 | 0 | 0 | 0 | 0.0008 | 1.451 | 0.19 | 0.14025 | 0.4708 | 0.2052 | 0.2448 | 0.040935 | 0.29802 | 0.40917 | 0.12197 | 0.2 | 0 | 8 | 0.1 | 8454.0258 | 12 | 0.036652 | 0.004 | 0.003 | 12 | 4 | 0.00824 | 0.00618 | 23.3304 | 1.9779 | 0 | 4.4654 | 6.1399 | 0 | 2.7284 | 0.88588 | 1 | 1 | 1 | Lipo Battery Pack 5500mAh/22.2V 30/60C 177.6Wh | 22.2 | 5500 | 0.821 | 0.163 | 0.046 | 0.051 | 109.89 | 35.0805 | 1.5393 | TRUE | 4 | GEPRC EM2812 900Kv | 9 | 5 | 900 | 0.065 | 0.02 | 0.26 | 0.08 | 0.34 | 25 | 1.418 | 1010 | 61.084 | TRUE | TRUE | 2.7515 | Pixhawk4 | 0.016 | 0.025 | 0.022 | 0.01 | 0.02 | 0.04 | 0.048 | 0.15564 | 0.02 | 0.35664 | 0
1.2 | 0.25333 | 242.2222 | 0.31556 | OK | 5.5857 | W0_mass_kg | 5.5857 | 4.3731 | 188.3797 | 15.0082 | 19.4246 | 5.5857 | 54.7962 | 56.4949 | 0.27964 | 4.3731 | 122.4468 | 188.3797 | 0.29458 | 0.074726 | 7.4726 | 0.26121 | 1.3061 | 6.5304 | 0.2 | 0.2 | 0.2 | 0.32652 | 0.05 | 0.26556 | 0.45973 | 0.95525 | 0.01143 | 0.030632 | 0.0074849 | -0.05333 | -0.0014 | 3.5472 | 15.0082 | 19.4246 | 373333.3333 | 24.7017 | -0.038706 | 0.02 | 0.0008 | 0.0008 | 0.15391 | 0.0013759 | 0.0008 | 0.034387 | 1.9457e-05 | 6.4516e-06 | 0.16 | 8 | 0.19101 | 0.01239 | 0.88225 | -0.51661 | 0 | 0.06 | 0.0008 | 0.0016 | 1.28 | 0.27307 | 0.030239 | 2.2911 | 24.1911 | 3.1835 | 0 | 1 | 0.062827 | 62.827 | 0.21928 | 12.5637 | 0.05664 | 0.59 | 6.1458 | 0.096 | 0.096 | 0.096 | 0.1475 | 0.024 | 0.586 | -1.6987 | -0.074458 | 0.83754 | 0.0102 | 0.010884 | 0.0029773 | 0.0372 | 3.5472 | -0.95517 | -6.8409 | 7.697 | 179200 | 17.4379 | 0.48658 | 0.01152 | 0.00095259 | 0.0008 | 0.036754 | 0.0008 | 0.0008 | 0.0065793 | 1.5426e-05 | 6.4516e-06 | 0.14 | 6 | 0.1075 | 0.0028143 | 0.2463 | -0.074458 | 0.13826 | -0.21271 | 0.3 | 0.204 | -13.3763 | 0 | -13.3763 | 0.005424 | 0.013594 | 0.0288 | 0.006102 | 0.012204 | 0 | 0.0288 | 0.00095259 | 0.0019052 | 1.8148 | 0.54894 | 1.1547 | 14.0993 | 1099.9513 | 3.7326 | 0 | 1 | 0.0099328 | 9.9328 | 0.092398 | 5.294 | 0.066521 | 0.69293 | 7.218 | 0.096 | 0.096 | 0.096 | 0.17323 | 0.024 | 0.601 | 0 | 0.86925 | 0.0102 | 0.0102 | 0 | 0.0372 | 0 | 0 | 5.3688 | 179200 | 0 | 0.12572 | 0.01152 | 0.0008 | 0.0008 | 0.039407 | 0.0008 | 0.0008 | 0.0077271 | 6.4516e-06 | 6.4516e-06 | 0.14 | 8 | 0.088821 | 0.0034257 | 0.2885 | 0 | 0.0288 | 0.0008 | 0.0016 | 1.28 | 0.27307 | 0.35524 | 9.9442 | 284.1907 | 3.0841 | 0 | 1 | 0 | 0 | 0 | 0 | 0.0008 | 1.451 | 0.19 | 0.14025 | 0.4708 | 0.2052 | 0.2448 | 0.040935 | 0.29802 | 0.40917 | 0.12197 | 0.2 | 0 | 8 | 0.1 | 8454.0258 | 12 | 0.036652 | 0.004 | 0.003 | 12 | 4 | 0.00824 | 0.00618 | 23.3304 | 2.0058 | 0 | 4.4654 | 6.1399 | 0 | 2.7284 | 0.89839 | 1 | 1 | 1 | Lipo Battery Pack 5500mAh/22.2V 30/60C 177.6Wh | 22.2 | 5500 | 0.821 | 0.163 | 0.046 | 0.051 | 109.89 | 35.0006 | 1.5428 | TRUE | 4 | GEPRC EM2812 900Kv | 9 | 5 | 900 | 0.065 | 0.02 | 0.26 | 0.08 | 0.34 | 25 | 1.4213 | 1010 | 61.2234 | TRUE | TRUE | 2.7578 | Pixhawk4 | 0.016 | 0.025 | 0.022 | 0.01 | 0.02 | 0.04 | 0.048 | 0.15564 | 0.02 | 0.35664 | 0
1.2 | 0.24 | 242.2222 | 0.31778 | OK | 5.5858 | W0_mass_kg | 5.5858 | 4.385 | 188.8911 | 15.074 | 19.4178 | 5.5858 | 54.797 | 56.8864 | 0.27979 | 4.385 | 122.7792 | 188.8911 | 0.29508 | 0.076458 | 7.6458 | 0.26283 | 1.3142 | 6.5709 | 0.2 | 0.2 | 0.2 | 0.32854 | 0.05 | 0.26778 | 0.46007 | 0.95663 | 0.01143 | 0.030521 | 0.0074388 | -0.05335 | -0.0014 | 3.5416 | 15.074 | 19.4178 | 373333.3333 | 25.046 | -0.038946 | 0.02 | 0.0008 | 0.0008 | 0.15487 | 0.0013855 | 0.0008 | 0.034752 | 1.9637e-05 | 6.4516e-06 | 0.16 | 8 | 0.19236 | 0.01239 | 0.88792 | -0.6374 | 0 | 0.06 | 0.0008 | 0.0016 | 1.28 | 0.27307 | 0.030426 | 2.2911 | 24.3411 | 3.206 | 0 | 1 | 0.063425 | 63.4248 | 0.21981 | 12.5942 | 0.05464 | 0.56917 | 5.9289 | 0.096 | 0.096 | 0.096 | 0.14229 | 0.024 | 0.586 | -2.0894 | -0.095278 | 0.83008 | 0.0102 | 0.011244 | 0.0052756 | 0.0372 | 3.5416 | -1.2352 | -8.4738 | 8.7459 | 179200 | 16.6307 | 0.4828 | 0.01152 | 0.00094519 | 0.0008 | 0.035306 | 0.0008 | 0.0008 | 0.006347 | 1.4946e-05 | 6.4516e-06 | 0.14 | 6 | 0.10229 | 0.0028024 | 0.23776 | -0.095278 | 0.13659 | -0.23187 | 0.3 | 0.204 | -14.7351 | 0 | -14.7351 | 0.0052325 | 0.013114 | 0.0288 | 0.0058865 | 0.011773 | 0 | 0.0288 | 0.00094519 | 0.0018904 | 1.7868 | 0.53208 | 1.1547 | 13.8811 | 1091.4077 | 3.5518 | 0 | 1 | 0.0091369 | 9.1369 | 0.089322 | 5.1178 | 0.067206 | 0.70007 | 7.2924 | 0.096 | 0.096 | 0.096 | 0.17502 | 0.024 | 0.601 | 0 | 0.87117 | 0.0102 | 0.0102 | 0 | 0.0372 | 0 | 0 | 5.3354 | 179200 | 0 | 0.12701 | 0.01152 | 0.0008 | 0.0008 | 0.039813 | 0.0008 | 0.0008 | 0.0078067 | 6.4516e-06 | 6.4516e-06 | 0.14 | 8 | 0.090011 | 0.0034257 | 0.29143 | 0 | 0.0288 | 0.0008 | 0.0016 | 1.28 | 0.27307 | 0.3589 | 9.9442 | 287.1188 | 3.1254 | 0 | 1 | 0 | 0 | 0 | 0 | 0.0008 | 1.451 | 0.19 | 0.14025 | 0.4708 | 0.2052 | 0.2448 | 0.040935 | 0.29802 | 0.40917 | 0.12197 | 0.2 | 0 | 8 | 0.1 | 8454.0258 | 12 | 0.036652 | 0.004 | 0.003 | 12 | 4 | 0.00824 | 0.00618 | 23.3304 | 2.0338 | 0 | 4.4654 | 6.1399 | 0 | 2.7284 | 0.91091 | 1 | 1 | 1 | Lipo Battery Pack 5500mAh/22.2V 30/60C 177.6Wh | 22.2 | 5500 | 0.821 | 0.163 | 0.046 | 0.051 | 109.89 | 34.9058 | 1.547 | TRUE | 4 | GEPRC EM2812 900Kv | 9 | 5 | 900 | 0.065 | 0.02 | 0.26 | 0.08 | 0.34 | 25 | 1.4251 | 1010 | 61.3896 | TRUE | TRUE | 2.7653 | Pixhawk4 | 0.016 | 0.025 | 0.022 | 0.01 | 0.02 | 0.04 | 0.048 | 0.15567 | 0.02 | 0.35667 | 0
1.2 | 0.3 | 240 | 0.30444 | OK | 5.5864 | W0_mass_kg | 5.5864 | 4.3131 | 185.7946 | 14.7913 | 19.3581 | 5.5864 | 54.8023 | 54.7041 | 0.27862 | 4.3131 | 120.7665 | 185.7946 | 0.29005 | 0.05715 | 5.715 | 0.25593 | 1.2796 | 6.3982 | 0.2 | 0.2 | 0.2 | 0.31991 | 0.05 | 0.25444 | 0.45438 | 0.95064 | 0.01143 | 0.03072 | 0.0076396 | -0.053455 | -0.0014 | 3.5125 | 14.7913 | 19.3581 | 373333.3333 | 23.3777 | -0.037922 | 0.02 | 0.0008 | 0.0008 | 0.1508 | 0.0013324 | 0.0008 | 0.033017 | 1.8755e-05 | 6.4516e-06 | 0.16 | 8 | 0.18661 | 0.01239 | 0.86374 | 0.032863 | 0 | 0.06 | 0.0008 | 0.0016 | 1.28 | 0.27307 | 0.029627 | 2.2911 | 23.7013 | 3.1101 | 0 | 1 | 0.061073 | 61.0727 | 0.21819 | 12.5013 | 0.063396 | 0.66038 | 6.8789 | 0.096 | 0.096 | 0.096 | 0.16509 | 0.024 | 0.586 | 0.098248 | 0.0042177 | 0.86005 | 0.0102 | 0.010282 | -8.3902e-05 | 0.0372 | 3.5125 | 0.052439 | 0.41022 | 1.8078 | 179200 | 20.165 | 0.49935 | 0.01152 | 0.00097758 | 0.0008 | 0.041724 | 0.0008 | 0.0008 | 0.0073641 | 1.6995e-05 | 6.4516e-06 | 0.14 | 8 | 0.083396 | 0.0038059 | 0.27515 | 0.0042177 | 0.14126 | -0.13704 | 0.3 | 0.204 | -8.352 | 0 | -8.352 | 0.0060709 | 0.015215 | 0.0288 | 0.0068298 | 0.01366 | 0 | 0.0288 | 0.00097758 | 0.0019552 | 1.9113 | 0.60887 | 1.1547 | 14.8489 | 1128.8146 | 2.8957 | 0 | 1 | 0.012814 | 12.8142 | 0.10244 | 5.8692 | 0.064233 | 0.66909 | 6.9697 | 0.096 | 0.096 | 0.096 | 0.16727 | 0.024 | 0.601 | 0 | 0.86258 | 0.0102 | 0.0102 | 0 | 0.0372 | 0 | 0 | 5.4846 | 179200 | 0 | 0.12139 | 0.01152 | 0.0008 | 0.0008 | 0.038052 | 0.0008 | 0.0008 | 0.0074613 | 6.4516e-06 | 6.4516e-06 | 0.14 | 8 | 0.084848 | 0.0034257 | 0.27873 | 0 | 0.0288 | 0.0008 | 0.0016 | 1.28 | 0.27307 | 0.34302 | 9.9442 | 274.4138 | 2.9461 | 0 | 1 | 0 | 0 | 0 | 0 | 0.0008 | 1.451 | 0.19 | 0.14025 | 0.4708 | 0.2052 | 0.2448 | 0.040935 | 0.29802 | 0.40917 | 0.12197 | 0.2 | 0 | 8 | 0.1 | 8454.0258 | 12 | 0.036652 | 0.004 | 0.003 | 12 | 4 | 0.00824 | 0.00618 | 23.3304 | 1.8983 | 0 | 4.4654 | 6.1399 | 0 | 2.7284 | 0.85023 | 1 | 1 | 1 | Lipo Battery Pack 5500mAh/22.2V 30/60C 177.6Wh | 22.2 | 5500 | 0.821 | 0.163 | 0.046 | 0.051 | 109.89 | 35.4876 | 1.5217 | TRUE | 4 | GEPRC EM2812 900Kv | 9 | 5 | 900 | 0.065 | 0.02 | 0.26 | 0.08 | 0.34 | 25 | 1.4018 | 1010 | 60.3832 | TRUE | TRUE | 2.72 | Pixhawk4 | 0.016 | 0.025 | 0.022 | 0.01 | 0.02 | 0.04 | 0.048 | 0.1557 | 0.02 | 0.3567 | 0
1.2 | 0.28667 | 240 | 0.30667 | OK | 5.5866 | W0_mass_kg | 5.5866 | 4.3173 | 185.9771 | 14.8567 | 19.3511 | 5.5866 | 54.8042 | 55.0881 | 0.27872 | 4.3173 | 120.8851 | 185.9771 | 0.29042 | 0.0585 | 5.85 | 0.25752 | 1.2876 | 6.438 | 0.2 | 0.2 | 0.2 | 0.3219 | 0.05 | 0.25667 | 0.45473 | 0.95204 | 0.01143 | 0.030608 | 0.0075923 | -0.053475 | -0.0014 | 3.5069 | 14.8567 | 19.3511 | 373333.3333 | 23.7057 | -0.038158 | 0.02 | 0.0008 | 0.0008 | 0.15174 | 0.0013417 | 0.0008 | 0.033368 | 1.893e-05 | 6.4516e-06 | 0.16 | 8 | 0.18793 | 0.01239 | 0.86932 | -0.083159 | 0 | 0.06 | 0.0008 | 0.0016 | 1.28 | 0.27307 | 0.029811 | 2.2911 | 23.8489 | 3.1322 | 0 | 1 | 0.061658 | 61.658 | 0.21872 | 12.5319 | 0.061489 | 0.64051 | 6.6719 | 0.096 | 0.096 | 0.096 | 0.16013 | 0.024 | 0.586 | -0.28391 | -0.011008 | 0.85408 | 0.0102 | 0.010313 | 0.00022078 | 0.0372 | 3.5069 | -0.13799 | -1.0674 | 2.9306 | 179200 | 19.395 | 0.49575 | 0.01152 | 0.00097052 | 0.0008 | 0.040308 | 0.0008 | 0.0008 | 0.0071425 | 1.6559e-05 | 6.4516e-06 | 0.14 | 8 | 0.080084 | 0.0037908 | 0.26701 | -0.011008 | 0.13987 | -0.15088 | 0.3 | 0.204 | -9.2717 | 0 | -9.2717 | 0.0058883 | 0.014757 | 0.0288 | 0.0066243 | 0.013249 | 0 | 0.0288 | 0.00097052 | 0.001941 | 1.8838 | 0.59147 | 1.1547 | 14.6353 | 1120.665 | 2.7807 | 0 | 1 | 0.011971 | 11.9711 | 0.099654 | 5.7097 | 0.064883 | 0.67586 | 7.0402 | 0.096 | 0.096 | 0.096 | 0.16897 | 0.024 | 0.601 | 0 | 0.86451 | 0.0102 | 0.0102 | 0 | 0.0372 | 0 | 0 | 5.451 | 179200 | 0 | 0.12262 | 0.01152 | 0.0008 | 0.0008 | 0.038437 | 0.0008 | 0.0008 | 0.0075368 | 6.4516e-06 | 6.4516e-06 | 0.14 | 8 | 0.085977 | 0.0034257 | 0.2815 | 0 | 0.0288 | 0.0008 | 0.0016 | 1.28 | 0.27307 | 0.34649 | 9.9442 | 277.1919 | 2.9853 | 0 | 1 | 0 | 0 | 0 | 0 | 0.0008 | 1.451 | 0.19 | 0.14025 | 0.4708 | 0.2052 | 0.2448 | 0.040935 | 0.29802 | 0.40917 | 0.12197 | 0.2 | 0 | 8 | 0.1 | 8454.0258 | 12 | 0.036652 | 0.004 | 0.003 | 12 | 4 | 0.00824 | 0.00618 | 23.3304 | 1.9249 | 0 | 4.4654 | 6.1399 | 0 | 2.7284 | 0.86216 | 1 | 1 | 1 | Lipo Battery Pack 5500mAh/22.2V 30/60C 177.6Wh | 22.2 | 5500 | 0.821 | 0.163 | 0.046 | 0.051 | 109.89 | 35.4527 | 1.5232 | TRUE | 4 | GEPRC EM2812 900Kv | 9 | 5 | 900 | 0.065 | 0.02 | 0.26 | 0.08 | 0.34 | 25 | 1.4031 | 1010 | 60.4426 | TRUE | TRUE | 2.7226 | Pixhawk4 | 0.016 | 0.025 | 0.022 | 0.01 | 0.02 | 0.04 | 0.048 | 0.15568 | 0.02 | 0.35668 | 0
1.2 | 0.27333 | 240 | 0.30889 | OK | 5.5866 | W0_mass_kg | 5.5866 | 4.3227 | 186.2069 | 14.9214 | 19.3443 | 5.5866 | 54.8046 | 55.4676 | 0.27884 | 4.3227 | 121.0345 | 186.2069 | 0.29082 | 0.059917 | 5.9917 | 0.2591 | 1.2955 | 6.4775 | 0.2 | 0.2 | 0.2 | 0.32387 | 0.05 | 0.25889 | 0.45507 | 0.95342 | 0.01143 | 0.030498 | 0.007546 | -0.053495 | -0.0014 | 3.5013 | 14.9214 | 19.3443 | 373333.3333 | 24.0331 | -0.038392 | 0.02 | 0.0008 | 0.0008 | 0.15267 | 0.0013509 | 0.0008 | 0.033717 | 1.9104e-05 | 6.4516e-06 | 0.16 | 8 | 0.18925 | 0.01239 | 0.87485 | -0.19963 | 0 | 0.06 | 0.0008 | 0.0016 | 1.28 | 0.27307 | 0.029994 | 2.2911 | 23.9952 | 3.1542 | 0 | 1 | 0.062239 | 62.2394 | 0.21925 | 12.5621 | 0.059553 | 0.62034 | 6.4619 | 0.096 | 0.096 | 0.096 | 0.15509 | 0.024 | 0.586 | -0.66293 | -0.027295 | 0.84772 | 0.0102 | 0.010393 | 0.00059039 | 0.0372 | 3.5013 | -0.34519 | -2.6262 | 4.6321 | 179200 | 18.6136 | 0.49209 | 0.01152 | 0.00096336 | 0.0008 | 0.038881 | 0.0008 | 0.0008 | 0.0069176 | 1.6111e-05 | 6.4516e-06 | 0.14 | 6 | 0.11509 | 0.0028316 | 0.25874 | -0.027295 | 0.13843 | -0.16572 | 0.3 | 0.204 | -10.2738 | 0 | -10.2738 | 0.0057029 | 0.014293 | 0.0288 | 0.0064157 | 0.012831 | 0 | 0.0288 | 0.00096336 | 0.0019267 | 1.8561 | 0.5742 | 1.1547 | 14.4201 | 1112.3945 | 3.996 | 0 | 1 | 0.011139 | 11.139 | 0.096789 | 5.5456 | 0.065535 | 0.68266 | 7.111 | 0.096 | 0.096 | 0.096 | 0.17066 | 0.024 | 0.601 | 0 | 0.86642 | 0.0102 | 0.0102 | 0 | 0.0372 | 0 | 0 | 5.4178 | 179200 | 0 | 0.12385 | 0.01152 | 0.0008 | 0.0008 | 0.038823 | 0.0008 | 0.0008 | 0.0076126 | 6.4516e-06 | 6.4516e-06 | 0.14 | 8 | 0.08711 | 0.0034257 | 0.28429 | 0 | 0.0288 | 0.0008 | 0.0016 | 1.28 | 0.27307 | 0.34997 | 9.9442 | 279.9784 | 3.0246 | 0 | 1 | 0 | 0 | 0 | 0 | 0.0008 | 1.451 | 0.19 | 0.14025 | 0.4708 | 0.2052 | 0.2448 | 0.040935 | 0.29802 | 0.40917 | 0.12197 | 0.2 | 0 | 8 | 0.1 | 8454.0258 | 12 | 0.036652 | 0.004 | 0.003 | 12 | 4 | 0.00824 | 0.00618 | 23.3304 | 1.9515 | 0 | 4.4654 | 6.1399 | 0 | 2.7284 | 0.87407 | 1 | 1 | 1 | Lipo Battery Pack 5500mAh/22.2V 30/60C 177.6Wh | 22.2 | 5500 | 0.821 | 0.163 | 0.046 | 0.051 | 109.89 | 35.409 | 1.525 | TRUE | 4 | GEPRC EM2812 900Kv | 9 | 5 | 900 | 0.065 | 0.02 | 0.26 | 0.08 | 0.34 | 25 | 1.4049 | 1010 | 60.5172 | TRUE | TRUE | 2.726 | Pixhawk4 | 0.016 | 0.025 | 0.022 | 0.01 | 0.02 | 0.04 | 0.048 | 0.15568 | 0.02 | 0.35668 | 0
1.2 | 0.26 | 240 | 0.31111 | OK | 5.5867 | W0_mass_kg | 5.5867 | 4.3295 | 186.5006 | 14.9865 | 19.3375 | 5.5867 | 54.8055 | 55.8528 | 0.27896 | 4.3295 | 121.2254 | 186.5006 | 0.29126 | 0.06148 | 6.148 | 0.2607 | 1.3035 | 6.5176 | 0.2 | 0.2 | 0.2 | 0.32588 | 0.05 | 0.26111 | 0.45541 | 0.95481 | 0.01143 | 0.030388 | 0.0074996 | -0.053515 | -0.0014 | 3.4957 | 14.9865 | 19.3375 | 373333.3333 | 24.3676 | -0.03863 | 0.02 | 0.0008 | 0.0008 | 0.15361 | 0.0013603 | 0.0008 | 0.034073 | 1.9281e-05 | 6.4516e-06 | 0.16 | 8 | 0.19059 | 0.01239 | 0.88046 | -0.31763 | 0 | 0.06 | 0.0008 | 0.0016 | 1.28 | 0.27307 | 0.03018 | 2.2911 | 24.1436 | 3.1764 | 0 | 1 | 0.062831 | 62.8309 | 0.21978 | 12.5926 | 0.057592 | 0.59992 | 6.2491 | 0.096 | 0.096 | 0.096 | 0.14998 | 0.024 | 0.586 | -1.0474 | -0.044923 | 0.84096 | 0.0102 | 0.010529 | 0.0010765 | 0.0372 | 3.4957 | -0.57353 | -4.2665 | 5.9665 | 179200 | 17.8222 | 0.48838 | 0.01152 | 0.00095611 | 0.0008 | 0.037447 | 0.0008 | 0.0008 | 0.0066899 | 1.5651e-05 | 6.4516e-06 | 0.14 | 6 | 0.10998 | 0.00282 | 0.25037 | -0.044923 | 0.13691 | -0.18183 | 0.3 | 0.204 | -11.3795 | 0 | -11.3795 | 0.0055151 | 0.013822 | 0.0288 | 0.0062045 | 0.012409 | 0 | 0.0288 | 0.00095611 | 0.0019122 | 1.8283 | 0.5571 | 1.1547 | 14.2038 | 1104.0186 | 3.8187 | 0 | 1 | 0.010321 | 10.321 | 0.093845 | 5.3769 | 0.066202 | 0.6896 | 7.1833 | 0.096 | 0.096 | 0.096 | 0.1724 | 0.024 | 0.601 | 0 | 0.86834 | 0.0102 | 0.0102 | 0 | 0.0372 | 0 | 0 | 5.3845 | 179200 | 0 | 0.12511 | 0.01152 | 0.0008 | 0.0008 | 0.039218 | 0.0008 | 0.0008 | 0.00769 | 6.4516e-06 | 6.4516e-06 | 0.14 | 8 | 0.088267 | 0.0034257 | 0.28714 | 0 | 0.0288 | 0.0008 | 0.0016 | 1.28 | 0.27307 | 0.35353 | 9.9442 | 282.8258 | 3.0648 | 0 | 1 | 0 | 0 | 0 | 0 | 0.0008 | 1.451 | 0.19 | 0.14025 | 0.4708 | 0.2052 | 0.2448 | 0.040935 | 0.29802 | 0.40917 | 0.12197 | 0.2 | 0 | 8 | 0.1 | 8454.0258 | 12 | 0.036652 | 0.004 | 0.003 | 12 | 4 | 0.00824 | 0.00618 | 23.3304 | 1.9787 | 0 | 4.4654 | 6.1399 | 0 | 2.7284 | 0.88624 | 1 | 1 | 1 | Lipo Battery Pack 5500mAh/22.2V 30/60C 177.6Wh | 22.2 | 5500 | 0.821 | 0.163 | 0.046 | 0.051 | 109.89 | 35.3532 | 1.5274 | TRUE | 4 | GEPRC EM2812 900Kv | 9 | 5 | 900 | 0.065 | 0.02 | 0.26 | 0.08 | 0.34 | 25 | 1.4071 | 1010 | 60.6127 | TRUE | TRUE | 2.7303 | Pixhawk4 | 0.016 | 0.025 | 0.022 | 0.01 | 0.02 | 0.04 | 0.048 | 0.15568 | 0.02 | 0.35668 | 0
1.2 | 0.24667 | 240 | 0.31333 | OK | 5.5868 | W0_mass_kg | 5.5868 | 4.3381 | 186.8738 | 15.0523 | 19.3306 | 5.5868 | 54.8066 | 56.2435 | 0.27908 | 4.3381 | 121.4679 | 186.8738 | 0.29172 | 0.063187 | 6.3187 | 0.26233 | 1.3116 | 6.5582 | 0.2 | 0.2 | 0.2 | 0.32791 | 0.05 | 0.26333 | 0.45575 | 0.9562 | 0.01143 | 0.030278 | 0.0074532 | -0.053535 | -0.0014 | 3.4902 | 15.0523 | 19.3306 | 373333.3333 | 24.7093 | -0.038871 | 0.02 | 0.0008 | 0.0008 | 0.15457 | 0.0013698 | 0.0008 | 0.034437 | 1.9461e-05 | 6.4516e-06 | 0.16 | 8 | 0.19194 | 0.01239 | 0.88615 | -0.43713 | 0 | 0.06 | 0.0008 | 0.0016 | 1.28 | 0.27307 | 0.030368 | 2.2911 | 24.2942 | 3.199 | 0 | 1 | 0.063432 | 63.4323 | 0.22032 | 12.6234 | 0.055606 | 0.57923 | 6.0337 | 0.096 | 0.096 | 0.096 | 0.14481 | 0.024 | 0.586 | -1.4369 | -0.064059 | 0.83374 | 0.0102 | 0.010743 | 0.0020485 | 0.0372 | 3.4902 | -0.82619 | -5.9628 | 7.1556 | 179200 | 17.0205 | 0.48463 | 0.01152 | 0.00094876 | 0.0008 | 0.036004 | 0.0008 | 0.0008 | 0.0064592 | 1.5179e-05 | 6.4516e-06 | 0.14 | 6 | 0.10481 | 0.0028082 | 0.24188 | -0.064059 | 0.13531 | -0.19937 | 0.3 | 0.204 | -12.6042 | 0 | -12.6042 | 0.0053249 | 0.013345 | 0.0288 | 0.0059906 | 0.011981 | 0 | 0.0288 | 0.00094876 | 0.0018975 | 1.8003 | 0.54018 | 1.1547 | 13.9863 | 1095.5342 | 3.6392 | 0 | 1 | 0.009518 | 9.518 | 0.090814 | 5.2033 | 0.066882 | 0.69669 | 7.2572 | 0.096 | 0.096 | 0.096 | 0.17417 | 0.024 | 0.601 | 0 | 0.87026 | 0.0102 | 0.0102 | 0 | 0.0372 | 0 | 0 | 5.3511 | 179200 | 0 | 0.1264 | 0.01152 | 0.0008 | 0.0008 | 0.039621 | 0.0008 | 0.0008 | 0.007769 | 6.4516e-06 | 6.4516e-06 | 0.14 | 8 | 0.089448 | 0.0034257 | 0.29004 | 0 | 0.0288 | 0.0008 | 0.0016 | 1.28 | 0.27307 | 0.35717 | 9.9442 | 285.7338 | 3.1058 | 0 | 1 | 0 | 0 | 0 | 0 | 0.0008 | 1.451 | 0.19 | 0.14025 | 0.4708 | 0.2052 | 0.2448 | 0.040935 | 0.29802 | 0.40917 | 0.12197 | 0.2 | 0 | 8 | 0.1 | 8454.0258 | 12 | 0.036652 | 0.004 | 0.003 | 12 | 4 | 0.00824 | 0.00618 | 23.3304 | 2.0064 | 0 | 4.4654 | 6.1399 | 0 | 2.7284 | 0.89866 | 1 | 1 | 1 | Lipo Battery Pack 5500mAh/22.2V 30/60C 177.6Wh | 22.2 | 5500 | 0.821 | 0.163 | 0.046 | 0.051 | 109.89 | 35.2826 | 1.5305 | TRUE | 4 | GEPRC EM2812 900Kv | 9 | 5 | 900 | 0.065 | 0.02 | 0.26 | 0.08 | 0.34 | 25 | 1.4099 | 1010 | 60.734 | TRUE | TRUE | 2.7358 | Pixhawk4 | 0.016 | 0.025 | 0.022 | 0.01 | 0.02 | 0.04 | 0.048 | 0.15569 | 0.02 | 0.35669 | 0
1.2 | 0.24 | 260 | 0.32 | OK | 5.4688 | W0_mass_kg | 5.4688 | 4.5177 | 194.6085 | 14.2657 | 20.2032 | 5.4688 | 53.6492 | 56.2621 | 0.2768 | 4.5177 | 126.4955 | 194.6085 | 0.29747 | 0.10336 | 10.3355 | 0.24427 | 1.2214 | 6.1068 | 0.2 | 0.2 | 0.2 | 0.30534 | 0.05 | 0.27 | 0.48936 | 0.93996 | 0.01143 | 0.034304 | 0.0080041 | -0.051558 | -0.0014 | 4.0393 | 14.2657 | 20.2032 | 373333.3333 | 22.8018 | -0.036195 | 0.02 | 0.0008 | 0.0008 | 0.14393 | 0.0013696 | 0.0008 | 0.032063 | 1.8446e-05 | 6.4516e-06 | 0.16 | 8 | 0.17689 | 0.01239 | 0.82295 | -0.80329 | 0 | 0.06 | 0.0008 | 0.0016 | 1.28 | 0.27307 | 0.028277 | 2.2911 | 22.6219 | 2.9482 | 0 | 1 | 0.055339 | 55.3385 | 0.20856 | 11.9495 | 0.051361 | 0.53501 | 5.573 | 0.096 | 0.096 | 0.096 | 0.13375 | 0.024 | 0.586 | -2.6129 | -0.12651 | 0.81693 | 0.0102 | 0.012036 | 0.0091166 | 0.0372 | 4.0393 | -1.6711 | -10.5105 | 10.1586 | 179200 | 15.3069 | 0.47661 | 0.01152 | 0.00093305 | 0.0008 | 0.032956 | 0.0008 | 0.0008 | 0.0059661 | 1.4142e-05 | 6.4516e-06 | 0.14 | 6 | 0.093752 | 0.0027829 | 0.22375 | -0.12651 | 0.15289 | -0.2794 | 0.3 | 0.204 | -18.0921 | 0 | -18.0921 | 0.0049184 | 0.012327 | 0.0288 | 0.0055332 | 0.011066 | 0 | 0.0288 | 0.00093305 | 0.0018661 | 1.7412 | 0.50528 | 1.1547 | 13.527 | 1077.3969 | 3.2553 | 0 | 1 | 0.0078901 | 7.8901 | 0.084159 | 4.822 | 0.059452 | 0.61929 | 6.451 | 0.096 | 0.096 | 0.096 | 0.15482 | 0.024 | 0.601 | 0 | 0.84738 | 0.0102 | 0.0102 | 0 | 0.0372 | 0 | 0 | 5.7517 | 179200 | 0 | 0.11236 | 0.01152 | 0.0008 | 0.0008 | 0.03522 | 0.0008 | 0.0008 | 0.006906 | 6.4516e-06 | 6.4516e-06 | 0.14 | 6 | 0.11482 | 0.0025693 | 0.25831 | 0 | 0.0288 | 0.0008 | 0.0016 | 1.28 | 0.27307 | 0.31749 | 9.9442 | 253.991 | 3.9869 | 0 | 1 | 0 | 0 | 0 | 0 | 0.0008 | 1.451 | 0.19 | 0.14025 | 0.4708 | 0.2052 | 0.2448 | 0.040935 | 0.29802 | 0.40917 | 0.12197 | 0.2 | 0 | 8 | 0.1 | 8454.0258 | 12 | 0.036652 | 0.004 | 0.003 | 12 | 4 | 0.00824 | 0.00618 | 23.3304 | 1.8515 | 0 | 4.4654 | 6.1399 | 0 | 2.7284 | 0.82929 | 1 | 1 | 1 | Lipo Battery Pack 5500mAh/22.2V 30/60C 177.6Wh | 22.2 | 5500 | 0.821 | 0.163 | 0.046 | 0.051 | 109.89 | 33.8803 | 1.5938 | TRUE | 4 | GEPRC EM2812 900Kv | 9 | 5 | 900 | 0.065 | 0.02 | 0.26 | 0.08 | 0.34 | 25 | 1.4683 | 1010 | 63.2477 | TRUE | TRUE | 2.849 | Pixhawk4 | 0.016 | 0.025 | 0.022 | 0.01 | 0.02 | 0.04 | 0.048 | 0.15077 | 0.02 | 0.35177 | 0
1.2 | 0.3 | 246.6667 | 0.31556 | OK | 5.5891 | W0_mass_kg | 5.5891 | 4.4288 | 190.7787 | 14.7869 | 19.6253 | 5.5891 | 54.829 | 56.2121 | 0.28079 | 4.4288 | 124.0062 | 190.7787 | 0.30021 | 0.097109 | 9.7109 | 0.25587 | 1.2793 | 6.3967 | 0.2 | 0.2 | 0.2 | 0.31984 | 0.05 | 0.26556 | 0.46699 | 0.95059 | 0.01143 | 0.031582 | 0.0076413 | -0.052878 | -0.0014 | 3.6728 | 14.7869 | 19.6253 | 373333.3333 | 24.0149 | -0.037914 | 0.02 | 0.0008 | 0.0008 | 0.15076 | 0.001369 | 0.0008 | 0.033577 | 1.9094e-05 | 6.4516e-06 | 0.16 | 8 | 0.18656 | 0.01239 | 0.86354 | -0.41825 | 0 | 0.06 | 0.0008 | 0.0016 | 1.28 | 0.27307 | 0.02962 | 2.2911 | 23.696 | 3.1093 | 0 | 1 | 0.060497 | 60.4965 | 0.21619 | 12.3865 | 0.06374 | 0.66396 | 6.9163 | 0.096 | 0.096 | 0.096 | 0.16599 | 0.024 | 0.586 | -1.3831 | -0.053769 | 0.86109 | 0.0102 | 0.010602 | 0.0013021 | 0.0372 | 3.6728 | -0.66755 | -5.0718 | 6.4507 | 179200 | 20.304 | 0.5 | 0.01152 | 0.00097886 | 0.0008 | 0.041981 | 0.0008 | 0.0008 | 0.0074041 | 1.7073e-05 | 6.4516e-06 | 0.14 | 8 | 0.083994 | 0.0038086 | 0.27663 | -0.053769 | 0.14792 | -0.20169 | 0.3 | 0.204 | -12.2742 | 0 | -12.2742 | 0.0061039 | 0.015298 | 0.0288 | 0.0068669 | 0.013734 | 0 | 0.0288 | 0.00097886 | 0.0019577 | 1.9163 | 0.61205 | 1.1547 | 14.8877 | 1130.2856 | 2.9165 | 0 | 1 | 0.012969 | 12.9689 | 0.10293 | 5.8977 | 0.064554 | 0.67244 | 7.0046 | 0.096 | 0.096 | 0.096 | 0.16811 | 0.024 | 0.601 | 0 | 0.86354 | 0.0102 | 0.0102 | 0 | 0.0372 | 0 | 0 | 5.4679 | 179200 | 0 | 0.122 | 0.01152 | 0.0008 | 0.0008 | 0.038242 | 0.0008 | 0.0008 | 0.0074986 | 6.4516e-06 | 6.4516e-06 | 0.14 | 8 | 0.085407 | 0.0034257 | 0.2801 | 0 | 0.0288 | 0.0008 | 0.0016 | 1.28 | 0.27307 | 0.34473 | 9.9442 | 275.7878 | 2.9655 | 0 | 1 | 0 | 0 | 0 | 0 | 0.0008 | 1.451 | 0.19 | 0.14025 | 0.4708 | 0.2052 | 0.2448 | 0.040935 | 0.29802 | 0.40917 | 0.12197 | 0.2 | 0 | 8 | 0.1 | 8454.0258 | 12 | 0.036652 | 0.004 | 0.003 | 12 | 4 | 0.00824 | 0.00618 | 23.3304 | 1.95 | 0 | 4.4654 | 6.1399 | 0 | 2.7284 | 0.87341 | 1 | 1 | 1 | Lipo Battery Pack 5500mAh/22.2V 30/60C 177.6Wh | 22.2 | 5500 | 0.821 | 0.163 | 0.046 | 0.051 | 109.89 | 34.5605 | 1.5625 | TRUE | 4 | GEPRC EM2812 900Kv | 9 | 5 | 900 | 0.065 | 0.02 | 0.26 | 0.08 | 0.34 | 25 | 1.4394 | 1010 | 62.0031 | TRUE | TRUE | 2.7929 | Pixhawk4 | 0.016 | 0.025 | 0.022 | 0.01 | 0.02 | 0.04 | 0.048 | 0.15578 | 0.02 | 0.35678 | 0
1.2 | 0.28667 | 246.6667 | 0.31778 | OK | 5.5894 | W0_mass_kg | 5.5894 | 4.4384 | 191.192 | 14.8532 | 19.6182 | 5.5894 | 54.8324 | 56.6101 | 0.28093 | 4.4384 | 124.2748 | 191.192 | 0.30063 | 0.09849 | 9.849 | 0.25748 | 1.2874 | 6.437 | 0.2 | 0.2 | 0.2 | 0.32185 | 0.05 | 0.26778 | 0.46735 | 0.95201 | 0.01143 | 0.031465 | 0.0075935 | -0.052899 | -0.0014 | 3.6669 | 14.8532 | 19.6182 | 373333.3333 | 24.3557 | -0.038152 | 0.02 | 0.0008 | 0.0008 | 0.15171 | 0.0013787 | 0.0008 | 0.033939 | 1.9274e-05 | 6.4516e-06 | 0.16 | 8 | 0.1879 | 0.01239 | 0.86918 | -0.53852 | 0 | 0.06 | 0.0008 | 0.0016 | 1.28 | 0.27307 | 0.029807 | 2.2911 | 23.8452 | 3.1317 | 0 | 1 | 0.061083 | 61.0829 | 0.21672 | 12.4172 | 0.061829 | 0.64406 | 6.7089 | 0.096 | 0.096 | 0.096 | 0.16101 | 0.024 | 0.586 | -1.7777 | -0.071403 | 0.85517 | 0.0102 | 0.010813 | 0.002535 | 0.0372 | 3.6669 | -0.89375 | -6.6036 | 7.4594 | 179200 | 19.5325 | 0.49639 | 0.01152 | 0.00097178 | 0.0008 | 0.04056 | 0.0008 | 0.0008 | 0.0071821 | 1.6637e-05 | 6.4516e-06 | 0.14 | 8 | 0.080676 | 0.0037935 | 0.26846 | -0.071403 | 0.14648 | -0.21788 | 0.3 | 0.204 | -13.3687 | 0 | -13.3687 | 0.0059209 | 0.014839 | 0.0288 | 0.006661 | 0.013322 | 0 | 0.0288 | 0.00097178 | 0.0019436 | 1.8887 | 0.59455 | 1.1547 | 14.6734 | 1122.1205 | 2.8012 | 0 | 1 | 0.01212 | 12.12 | 0.10015 | 5.7384 | 0.065222 | 0.6794 | 7.0771 | 0.096 | 0.096 | 0.096 | 0.16985 | 0.024 | 0.601 | 0 | 0.86551 | 0.0102 | 0.0102 | 0 | 0.0372 | 0 | 0 | 5.4337 | 179200 | 0 | 0.12326 | 0.01152 | 0.0008 | 0.0008 | 0.038638 | 0.0008 | 0.0008 | 0.0075762 | 6.4516e-06 | 6.4516e-06 | 0.14 | 8 | 0.086566 | 0.0034257 | 0.28295 | 0 | 0.0288 | 0.0008 | 0.0016 | 1.28 | 0.27307 | 0.3483 | 9.9442 | 278.6411 | 3.0058 | 0 | 1 | 0 | 0 | 0 | 0 | 0.0008 | 1.451 | 0.19 | 0.14025 | 0.4708 | 0.2052 | 0.2448 | 0.040935 | 0.29802 | 0.40917 | 0.12197 | 0.2 | 0 | 8 | 0.1 | 8454.0258 | 12 | 0.036652 | 0.004 | 0.003 | 12 | 4 | 0.00824 | 0.00618 | 23.3304 | 1.9777 | 0 | 4.4654 | 6.1399 | 0 | 2.7284 | 0.8858 | 1 | 1 | 1 | Lipo Battery Pack 5500mAh/22.2V 30/60C 177.6Wh | 22.2 | 5500 | 0.821 | 0.163 | 0.046 | 0.051 | 109.89 | 34.4857 | 1.5659 | TRUE | 4 | GEPRC EM2812 900Kv | 9 | 5 | 900 | 0.065 | 0.02 | 0.26 | 0.08 | 0.34 | 25 | 1.4425 | 1010 | 62.1374 | TRUE | TRUE | 2.799 | Pixhawk4 | 0.016 | 0.025 | 0.022 | 0.01 | 0.02 | 0.04 | 0.048 | 0.15579 | 0.02 | 0.35679 | 0
1.2 | 0.27333 | 246.6667 | 0.32 | OK | 5.5897 | W0_mass_kg | 5.5897 | 4.4497 | 191.6789 | 14.919 | 19.6112 | 5.5897 | 54.8347 | 57.0046 | 0.28109 | 4.4497 | 124.5913 | 191.6789 | 0.30107 | 0.09993 | 9.993 | 0.25908 | 1.2954 | 6.4771 | 0.2 | 0.2 | 0.2 | 0.32385 | 0.05 | 0.27 | 0.46771 | 0.95341 | 0.01143 | 0.03135 | 0.0075465 | -0.05292 | -0.0014 | 3.6611 | 14.919 | 19.6112 | 373333.3333 | 24.6973 | -0.03839 | 0.02 | 0.0008 | 0.0008 | 0.15266 | 0.0013884 | 0.0008 | 0.034302 | 1.9454e-05 | 6.4516e-06 | 0.16 | 8 | 0.18924 | 0.01239 | 0.87479 | -0.65919 | 0 | 0.06 | 0.0008 | 0.0016 | 1.28 | 0.27307 | 0.029992 | 2.2911 | 23.9937 | 3.1539 | 0 | 1 | 0.061668 | 61.6678 | 0.21725 | 12.4476 | 0.05989 | 0.62386 | 6.4985 | 0.096 | 0.096 | 0.096 | 0.15596 | 0.024 | 0.586 | -2.1699 | -0.090281 | 0.84885 | 0.0102 | 0.011105 | 0.0044758 | 0.0372 | 3.6611 | -1.14 | -8.1296 | 8.4188 | 179200 | 18.7498 | 0.49273 | 0.01152 | 0.00096461 | 0.0008 | 0.039129 | 0.0008 | 0.0008 | 0.0069568 | 1.619e-05 | 6.4516e-06 | 0.14 | 6 | 0.11596 | 0.0028336 | 0.26018 | -0.090281 | 0.14497 | -0.23525 | 0.3 | 0.204 | -14.5615 | 0 | -14.5615 | 0.0057352 | 0.014374 | 0.0288 | 0.0064521 | 0.012904 | 0 | 0.0288 | 0.00096461 | 0.0019292 | 1.8609 | 0.57719 | 1.1547 | 14.4575 | 1113.8361 | 4.0265 | 0 | 1 | 0.011282 | 11.2823 | 0.097292 | 5.5744 | 0.065895 | 0.68641 | 7.1501 | 0.096 | 0.096 | 0.096 | 0.1716 | 0.024 | 0.601 | 0 | 0.86746 | 0.0102 | 0.0102 | 0 | 0.0372 | 0 | 0 | 5.3998 | 179200 | 0 | 0.12453 | 0.01152 | 0.0008 | 0.0008 | 0.039037 | 0.0008 | 0.0008 | 0.0076544 | 6.4516e-06 | 6.4516e-06 | 0.14 | 8 | 0.087735 | 0.0034257 | 0.28583 | 0 | 0.0288 | 0.0008 | 0.0016 | 1.28 | 0.27307 | 0.3519 | 9.9442 | 281.5163 | 3.0463 | 0 | 1 | 0 | 0 | 0 | 0 | 0.0008 | 1.451 | 0.19 | 0.14025 | 0.4708 | 0.2052 | 0.2448 | 0.040935 | 0.29802 | 0.40917 | 0.12197 | 0.2 | 0 | 8 | 0.1 | 8454.0258 | 12 | 0.036652 | 0.004 | 0.003 | 12 | 4 | 0.00824 | 0.00618 | 23.3304 | 2.0055 | 0 | 4.4654 | 6.1399 | 0 | 2.7284 | 0.89822 | 1 | 1 | 1 | Lipo Battery Pack 5500mAh/22.2V 30/60C 177.6Wh | 22.2 | 5500 | 0.821 | 0.163 | 0.046 | 0.051 | 109.89 | 34.3982 | 1.5699 | TRUE | 4 | GEPRC EM2812 900Kv | 9 | 5 | 900 | 0.065 | 0.02 | 0.26 | 0.08 | 0.34 | 25 | 1.4461 | 1010 | 62.2956 | TRUE | TRUE | 2.8061 | Pixhawk4 | 0.016 | 0.025 | 0.022 | 0.01 | 0.02 | 0.04 | 0.048 | 0.15583 | 0.02 | 0.35683 | 0
1.2 | 0.29333 | 244.4444 | 0.31333 | OK | 5.5898 | W0_mass_kg | 5.5898 | 4.3943 | 189.2947 | 14.831 | 19.5322 | 5.5898 | 54.836 | 55.9573 | 0.28024 | 4.3943 | 123.0416 | 189.2947 | 0.29736 | 0.085593 | 8.5593 | 0.2569 | 1.2845 | 6.4225 | 0.2 | 0.2 | 0.2 | 0.32112 | 0.05 | 0.26333 | 0.46301 | 0.9515 | 0.01143 | 0.031219 | 0.0076107 | -0.053083 | -0.0014 | 3.6157 | 14.831 | 19.5322 | 373333.3333 | 24.0142 | -0.038066 | 0.02 | 0.0008 | 0.0008 | 0.15137 | 0.0013628 | 0.0008 | 0.033616 | 1.9094e-05 | 6.4516e-06 | 0.16 | 8 | 0.18742 | 0.01239 | 0.86715 | -0.33892 | 0 | 0.06 | 0.0008 | 0.0016 | 1.28 | 0.27307 | 0.029739 | 2.2911 | 23.7914 | 3.1236 | 0 | 1 | 0.061055 | 61.0552 | 0.21718 | 12.4437 | 0.062732 | 0.65345 | 6.8068 | 0.096 | 0.096 | 0.096 | 0.16336 | 0.024 | 0.586 | -1.1213 | -0.044192 | 0.858 | 0.0102 | 0.010517 | 0.0010224 | 0.0372 | 3.6157 | -0.55099 | -4.202 | 5.8586 | 179200 | 19.8967 | 0.4981 | 0.01152 | 0.00097512 | 0.0008 | 0.04123 | 0.0008 | 0.0008 | 0.0072869 | 1.6844e-05 | 6.4516e-06 | 0.14 | 8 | 0.082242 | 0.0038006 | 0.27232 | -0.044192 | 0.145 | -0.18919 | 0.3 | 0.204 | -11.5629 | 0 | -11.5629 | 0.0060073 | 0.015056 | 0.0288 | 0.0067582 | 0.013516 | 0 | 0.0288 | 0.00097512 | 0.0019502 | 1.9017 | 0.60276 | 1.1547 | 14.7743 | 1125.975 | 2.8556 | 0 | 1 | 0.012518 | 12.5178 | 0.10147 | 5.8139 | 0.064878 | 0.67581 | 7.0397 | 0.096 | 0.096 | 0.096 | 0.16895 | 0.024 | 0.601 | 0 | 0.86449 | 0.0102 | 0.0102 | 0 | 0.0372 | 0 | 0 | 5.4512 | 179200 | 0 | 0.12261 | 0.01152 | 0.0008 | 0.0008 | 0.038434 | 0.0008 | 0.0008 | 0.0075362 | 6.4516e-06 | 6.4516e-06 | 0.14 | 8 | 0.085969 | 0.0034257 | 0.28148 | 0 | 0.0288 | 0.0008 | 0.0016 | 1.28 | 0.27307 | 0.34646 | 9.9442 | 277.1707 | 2.985 | 0 | 1 | 0 | 0 | 0 | 0 | 0.0008 | 1.451 | 0.19 | 0.14025 | 0.4708 | 0.2052 | 0.2448 | 0.040935 | 0.29802 | 0.40917 | 0.12197 | 0.2 | 0 | 8 | 0.1 | 8454.0258 | 12 | 0.036652 | 0.004 | 0.003 | 12 | 4 | 0.00824 | 0.00618 | 23.3304 | 1.95 | 0 | 4.4654 | 6.1399 | 0 | 2.7284 | 0.87338 | 1 | 1 | 1 | Lipo Battery Pack 5500mAh/22.2V 30/60C 177.6Wh | 22.2 | 5500 | 0.821 | 0.163 | 0.046 | 0.051 | 109.89 | 34.8314 | 1.5503 | TRUE | 4 | GEPRC EM2812 900Kv | 9 | 5 | 900 | 0.065 | 0.02 | 0.26 | 0.08 | 0.34 | 25 | 1.4282 | 1010 | 61.5208 | TRUE | TRUE | 2.7712 | Pixhawk4 | 0.016 | 0.025 | 0.022 | 0.01 | 0.02 | 0.04 | 0.048 | 0.15581 | 0.02 | 0.35681 | 0
1.2 | 0.28 | 244.4444 | 0.31556 | OK | 5.5901 | W0_mass_kg | 5.5901 | 4.4027 | 189.6532 | 14.897 | 19.5252 | 5.5901 | 54.8386 | 56.3509 | 0.28037 | 4.4027 | 123.2746 | 189.6532 | 0.29777 | 0.087012 | 8.7012 | 0.25851 | 1.2925 | 6.4627 | 0.2 | 0.2 | 0.2 | 0.32313 | 0.05 | 0.26556 | 0.46337 | 0.9529 | 0.01143 | 0.031105 | 0.0075633 | -0.053104 | -0.0014 | 3.6099 | 14.897 | 19.5252 | 373333.3333 | 24.3528 | -0.038304 | 0.02 | 0.0008 | 0.0008 | 0.15232 | 0.0013724 | 0.0008 | 0.033976 | 1.9273e-05 | 6.4516e-06 | 0.16 | 8 | 0.18876 | 0.01239 | 0.87277 | -0.45833 | 0 | 0.06 | 0.0008 | 0.0016 | 1.28 | 0.27307 | 0.029925 | 2.2911 | 23.9403 | 3.1459 | 0 | 1 | 0.061643 | 61.643 | 0.21772 | 12.4743 | 0.060806 | 0.6334 | 6.5979 | 0.096 | 0.096 | 0.096 | 0.15835 | 0.024 | 0.586 | -1.5123 | -0.061682 | 0.85187 | 0.0102 | 0.010691 | 0.0016843 | 0.0372 | 3.6099 | -0.7756 | -5.7695 | 6.9464 | 179200 | 19.1195 | 0.49446 | 0.01152 | 0.000968 | 0.0008 | 0.039804 | 0.0008 | 0.0008 | 0.0070632 | 1.6402e-05 | 6.4516e-06 | 0.14 | 6 | 0.11835 | 0.002839 | 0.26409 | -0.061682 | 0.14355 | -0.20523 | 0.3 | 0.204 | -12.6498 | 0 | -12.6498 | 0.0058229 | 0.014593 | 0.0288 | 0.0065507 | 0.013101 | 0 | 0.0288 | 0.000968 | 0.001936 | 1.874 | 0.58534 | 1.1547 | 14.5592 | 1117.7487 | 4.1093 | 0 | 1 | 0.011675 | 11.6749 | 0.098648 | 5.6521 | 0.065545 | 0.68276 | 7.1121 | 0.096 | 0.096 | 0.096 | 0.17069 | 0.024 | 0.601 | 0 | 0.86645 | 0.0102 | 0.0102 | 0 | 0.0372 | 0 | 0 | 5.4173 | 179200 | 0 | 0.12387 | 0.01152 | 0.0008 | 0.0008 | 0.038829 | 0.0008 | 0.0008 | 0.0076137 | 6.4516e-06 | 6.4516e-06 | 0.14 | 8 | 0.087127 | 0.0034257 | 0.28433 | 0 | 0.0288 | 0.0008 | 0.0016 | 1.28 | 0.27307 | 0.35003 | 9.9442 | 280.0218 | 3.0253 | 0 | 1 | 0 | 0 | 0 | 0 | 0.0008 | 1.451 | 0.19 | 0.14025 | 0.4708 | 0.2052 | 0.2448 | 0.040935 | 0.29802 | 0.40917 | 0.12197 | 0.2 | 0 | 8 | 0.1 | 8454.0258 | 12 | 0.036652 | 0.004 | 0.003 | 12 | 4 | 0.00824 | 0.00618 | 23.3304 | 1.9775 | 0 | 4.4654 | 6.1399 | 0 | 2.7284 | 0.8857 | 1 | 1 | 1 | Lipo Battery Pack 5500mAh/22.2V 30/60C 177.6Wh | 22.2 | 5500 | 0.821 | 0.163 | 0.046 | 0.051 | 109.89 | 34.7656 | 1.5533 | TRUE | 4 | GEPRC EM2812 900Kv | 9 | 5 | 900 | 0.065 | 0.02 | 0.26 | 0.08 | 0.34 | 25 | 1.4309 | 1010 | 61.6373 | TRUE | TRUE | 2.7765 | Pixhawk4 | 0.016 | 0.025 | 0.022 | 0.01 | 0.02 | 0.04 | 0.048 | 0.15582 | 0.02 | 0.35682 | 0
1.2 | 0.26667 | 244.4444 | 0.31778 | OK | 5.5904 | W0_mass_kg | 5.5904 | 4.4134 | 190.1136 | 14.9638 | 19.5182 | 5.5904 | 54.8415 | 56.7503 | 0.28051 | 4.4134 | 123.5739 | 190.1136 | 0.29822 | 0.088573 | 8.8573 | 0.26014 | 1.3007 | 6.5035 | 0.2 | 0.2 | 0.2 | 0.32517 | 0.05 | 0.26778 | 0.46372 | 0.95432 | 0.01143 | 0.030989 | 0.0075159 | -0.053125 | -0.0014 | 3.6041 | 14.9638 | 19.5182 | 373333.3333 | 24.6987 | -0.038546 | 0.02 | 0.0008 | 0.0008 | 0.15328 | 0.0013821 | 0.0008 | 0.034343 | 1.9455e-05 | 6.4516e-06 | 0.16 | 8 | 0.19012 | 0.01239 | 0.87848 | -0.57931 | 0 | 0.06 | 0.0008 | 0.0016 | 1.28 | 0.27307 | 0.030114 | 2.2911 | 24.0914 | 3.1686 | 0 | 1 | 0.062241 | 62.2408 | 0.21826 | 12.5052 | 0.058855 | 0.61307 | 6.3862 | 0.096 | 0.096 | 0.096 | 0.15327 | 0.024 | 0.586 | -1.9088 | -0.080582 | 0.84536 | 0.0102 | 0.01096 | 0.0034888 | 0.0372 | 3.6041 | -1.0225 | -7.3522 | 7.9702 | 179200 | 18.332 | 0.49077 | 0.01152 | 0.00096078 | 0.0008 | 0.03837 | 0.0008 | 0.0008 | 0.0068366 | 1.5949e-05 | 6.4516e-06 | 0.14 | 6 | 0.11327 | 0.0028275 | 0.25576 | -0.080582 | 0.14202 | -0.2226 | 0.3 | 0.204 | -13.8458 | 0 | -13.8458 | 0.0056361 | 0.014125 | 0.0288 | 0.0063406 | 0.012681 | 0 | 0.0288 | 0.00096078 | 0.0019216 | 1.8462 | 0.56808 | 1.1547 | 14.3429 | 1109.4145 | 3.9329 | 0 | 1 | 0.010845 | 10.8451 | 0.095747 | 5.4859 | 0.066227 | 0.68987 | 7.1861 | 0.096 | 0.096 | 0.096 | 0.17247 | 0.024 | 0.601 | 0 | 0.86841 | 0.0102 | 0.0102 | 0 | 0.0372 | 0 | 0 | 5.3832 | 179200 | 0 | 0.12516 | 0.01152 | 0.0008 | 0.0008 | 0.039233 | 0.0008 | 0.0008 | 0.007693 | 6.4516e-06 | 6.4516e-06 | 0.14 | 8 | 0.088311 | 0.0034257 | 0.28725 | 0 | 0.0288 | 0.0008 | 0.0016 | 1.28 | 0.27307 | 0.35367 | 9.9442 | 282.9353 | 3.0664 | 0 | 1 | 0 | 0 | 0 | 0 | 0.0008 | 1.451 | 0.19 | 0.14025 | 0.4708 | 0.2052 | 0.2448 | 0.040935 | 0.29802 | 0.40917 | 0.12197 | 0.2 | 0 | 8 | 0.1 | 8454.0258 | 12 | 0.036652 | 0.004 | 0.003 | 12 | 4 | 0.00824 | 0.00618 | 23.3304 | 2.0056 | 0 | 4.4654 | 6.1399 | 0 | 2.7284 | 0.89828 | 1 | 1 | 1 | Lipo Battery Pack 5500mAh/22.2V 30/60C 177.6Wh | 22.2 | 5500 | 0.821 | 0.163 | 0.046 | 0.051 | 109.89 | 34.6814 | 1.557 | TRUE | 4 | GEPRC EM2812 900Kv | 9 | 5 | 900 | 0.065 | 0.02 | 0.26 | 0.08 | 0.34 | 25 | 1.4343 | 1010 | 61.7869 | TRUE | TRUE | 2.7832 | Pixhawk4 | 0.016 | 0.025 | 0.022 | 0.01 | 0.02 | 0.04 | 0.048 | 0.15583 | 0.02 | 0.35683 | 0
1.2 | 0.25333 | 244.4444 | 0.32 | OK | 5.5906 | W0_mass_kg | 5.5906 | 4.4258 | 190.6511 | 15.03 | 19.5112 | 5.5906 | 54.8434 | 57.1462 | 0.28066 | 4.4258 | 123.9232 | 190.6511 | 0.2987 | 0.090195 | 9.0195 | 0.26176 | 1.3088 | 6.544 | 0.2 | 0.2 | 0.2 | 0.3272 | 0.05 | 0.27 | 0.46407 | 0.95571 | 0.01143 | 0.030876 | 0.0074693 | -0.053146 | -0.0014 | 3.5984 | 15.03 | 19.5112 | 373333.3333 | 25.0454 | -0.038787 | 0.02 | 0.0008 | 0.0008 | 0.15424 | 0.0013918 | 0.0008 | 0.034711 | 1.9637e-05 | 6.4516e-06 | 0.16 | 8 | 0.19147 | 0.01239 | 0.88417 | -0.7007 | 0 | 0.06 | 0.0008 | 0.0016 | 1.28 | 0.27307 | 0.030302 | 2.2911 | 24.2418 | 3.1911 | 0 | 1 | 0.062837 | 62.8372 | 0.21879 | 12.5358 | 0.056876 | 0.59246 | 6.1714 | 0.096 | 0.096 | 0.096 | 0.14811 | 0.024 | 0.586 | -2.3027 | -0.10091 | 0.8384 | 0.0102 | 0.011322 | 0.0057093 | 0.0372 | 3.5984 | -1.293 | -8.9126 | 8.9559 | 179200 | 17.5331 | 0.48703 | 0.01152 | 0.00095346 | 0.0008 | 0.036925 | 0.0008 | 0.0008 | 0.0066067 | 1.5482e-05 | 6.4516e-06 | 0.14 | 6 | 0.10811 | 0.0028157 | 0.24731 | -0.10091 | 0.14042 | -0.24133 | 0.3 | 0.204 | -15.1577 | 0 | -15.1577 | 0.0054465 | 0.01365 | 0.0288 | 0.0061274 | 0.012255 | 0 | 0.0288 | 0.00095346 | 0.0019069 | 1.8182 | 0.55095 | 1.1547 | 14.1251 | 1100.9588 | 3.754 | 0 | 1 | 0.010028 | 10.0284 | 0.092757 | 5.3146 | 0.066914 | 0.69702 | 7.2607 | 0.096 | 0.096 | 0.096 | 0.17426 | 0.024 | 0.601 | 0 | 0.87035 | 0.0102 | 0.0102 | 0 | 0.0372 | 0 | 0 | 5.3495 | 179200 | 0 | 0.12646 | 0.01152 | 0.0008 | 0.0008 | 0.03964 | 0.0008 | 0.0008 | 0.0077728 | 6.4516e-06 | 6.4516e-06 | 0.14 | 8 | 0.089504 | 0.0034257 | 0.29018 | 0 | 0.0288 | 0.0008 | 0.0016 | 1.28 | 0.27307 | 0.35734 | 9.9442 | 285.8705 | 3.1078 | 0 | 1 | 0 | 0 | 0 | 0 | 0.0008 | 1.451 | 0.19 | 0.14025 | 0.4708 | 0.2052 | 0.2448 | 0.040935 | 0.29802 | 0.40917 | 0.12197 | 0.2 | 0 | 8 | 0.1 | 8454.0258 | 12 | 0.036652 | 0.004 | 0.003 | 12 | 4 | 0.00824 | 0.00618 | 23.3304 | 2.0337 | 0 | 4.4654 | 6.1399 | 0 | 2.7284 | 0.91089 | 1 | 1 | 1 | Lipo Battery Pack 5500mAh/22.2V 30/60C 177.6Wh | 22.2 | 5500 | 0.821 | 0.163 | 0.046 | 0.051 | 109.89 | 34.5836 | 1.5614 | TRUE | 4 | GEPRC EM2812 900Kv | 9 | 5 | 900 | 0.065 | 0.02 | 0.26 | 0.08 | 0.34 | 25 | 1.4384 | 1010 | 61.9616 | TRUE | TRUE | 2.7911 | Pixhawk4 | 0.016 | 0.025 | 0.022 | 0.01 | 0.02 | 0.04 | 0.048 | 0.15586 | 0.02 | 0.35686 | 0
1.2 | 0.3 | 242.2222 | 0.30889 | OK | 5.5906 | W0_mass_kg | 5.5906 | 4.3547 | 187.5863 | 14.8108 | 19.4454 | 5.5906 | 54.844 | 55.3248 | 0.27957 | 4.3547 | 121.9311 | 187.5863 | 0.29411 | 0.072706 | 7.2706 | 0.25639 | 1.282 | 6.4098 | 0.2 | 0.2 | 0.2 | 0.32049 | 0.05 | 0.25889 | 0.45869 | 0.95105 | 0.01143 | 0.03097 | 0.0076258 | -0.053269 | -0.0014 | 3.5642 | 14.8108 | 19.4454 | 373333.3333 | 23.6904 | -0.037991 | 0.02 | 0.0008 | 0.0008 | 0.15107 | 0.0013475 | 0.0008 | 0.033311 | 1.8922e-05 | 6.4516e-06 | 0.16 | 8 | 0.18699 | 0.01239 | 0.86537 | -0.14328 | 0 | 0.06 | 0.0008 | 0.0016 | 1.28 | 0.27307 | 0.02968 | 2.2911 | 23.7443 | 3.1165 | 0 | 1 | 0.061055 | 61.0553 | 0.21767 | 12.4719 | 0.063641 | 0.66293 | 6.9055 | 0.096 | 0.096 | 0.096 | 0.16573 | 0.024 | 0.586 | -0.48085 | -0.018375 | 0.86079 | 0.0102 | 0.010344 | 0.00036515 | 0.0372 | 3.5642 | -0.22822 | -1.7763 | 3.7716 | 179200 | 20.264 | 0.49981 | 0.01152 | 0.00097849 | 0.0008 | 0.041907 | 0.0008 | 0.0008 | 0.0073926 | 1.705e-05 | 6.4516e-06 | 0.14 | 8 | 0.083822 | 0.0038079 | 0.2762 | -0.018375 | 0.14348 | -0.16186 | 0.3 | 0.204 | -9.8545 | 0 | -9.8545 | 0.0060944 | 0.015274 | 0.0288 | 0.0068562 | 0.013712 | 0 | 0.0288 | 0.00097849 | 0.001957 | 1.9149 | 0.61113 | 1.1547 | 14.8765 | 1129.8621 | 2.9105 | 0 | 1 | 0.012924 | 12.9243 | 0.10279 | 5.8895 | 0.064567 | 0.67257 | 7.006 | 0.096 | 0.096 | 0.096 | 0.16814 | 0.024 | 0.601 | 0 | 0.86358 | 0.0102 | 0.0102 | 0 | 0.0372 | 0 | 0 | 5.4672 | 179200 | 0 | 0.12202 | 0.01152 | 0.0008 | 0.0008 | 0.03825 | 0.0008 | 0.0008 | 0.0075001 | 6.4516e-06 | 6.4516e-06 | 0.14 | 8 | 0.085429 | 0.0034257 | 0.28016 | 0 | 0.0288 | 0.0008 | 0.0016 | 1.28 | 0.27307 | 0.3448 | 9.9442 | 275.8431 | 2.9663 | 0 | 1 | 0 | 0 | 0 | 0 | 0.0008 | 1.451 | 0.19 | 0.14025 | 0.4708 | 0.2052 | 0.2448 | 0.040935 | 0.29802 | 0.40917 | 0.12197 | 0.2 | 0 | 8 | 0.1 | 8454.0258 | 12 | 0.036652 | 0.004 | 0.003 | 12 | 4 | 0.00824 | 0.00618 | 23.3304 | 1.9237 | 0 | 4.4654 | 6.1399 | 0 | 2.7284 | 0.86161 | 1 | 1 | 1 | Lipo Battery Pack 5500mAh/22.2V 30/60C 177.6Wh | 22.2 | 5500 | 0.821 | 0.163 | 0.046 | 0.051 | 109.89 | 35.1486 | 1.5363 | TRUE | 4 | GEPRC EM2812 900Kv | 9 | 5 | 900 | 0.065 | 0.02 | 0.26 | 0.08 | 0.34 | 25 | 1.4153 | 1010 | 60.9655 | TRUE | TRUE | 2.7462 | Pixhawk4 | 0.016 | 0.025 | 0.022 | 0.01 | 0.02 | 0.04 | 0.048 | 0.15585 | 0.02 | 0.35685 | 0
1.2 | 0.28667 | 242.2222 | 0.31111 | OK | 5.5908 | W0_mass_kg | 5.5908 | 4.3608 | 187.8478 | 14.8757 | 19.4386 | 5.5908 | 54.8455 | 55.7085 | 0.27969 | 4.3608 | 122.1011 | 187.8478 | 0.2945 | 0.074022 | 7.4022 | 0.25797 | 1.2899 | 6.4493 | 0.2 | 0.2 | 0.2 | 0.32247 | 0.05 | 0.26111 | 0.45904 | 0.95244 | 0.01143 | 0.030858 | 0.007579 | -0.053289 | -0.0014 | 3.5586 | 14.8757 | 19.4386 | 373333.3333 | 24.0197 | -0.038225 | 0.02 | 0.0008 | 0.0008 | 0.152 | 0.0013568 | 0.0008 | 0.033662 | 1.9097e-05 | 6.4516e-06 | 0.16 | 8 | 0.18831 | 0.01239 | 0.8709 | -0.26036 | 0 | 0.06 | 0.0008 | 0.0016 | 1.28 | 0.27307 | 0.029864 | 2.2911 | 23.8909 | 3.1385 | 0 | 1 | 0.061635 | 61.635 | 0.2182 | 12.5021 | 0.061726 | 0.64298 | 6.6977 | 0.096 | 0.096 | 0.096 | 0.16074 | 0.024 | 0.586 | -0.86308 | -0.034439 | 0.85484 | 0.0102 | 0.010441 | 0.00076255 | 0.0372 | 3.5586 | -0.43127 | -3.2985 | 5.1815 | 179200 | 19.4908 | 0.49619 | 0.01152 | 0.0009714 | 0.0008 | 0.040484 | 0.0008 | 0.0008 | 0.0071701 | 1.6614e-05 | 6.4516e-06 | 0.14 | 8 | 0.080496 | 0.0037927 | 0.26802 | -0.034439 | 0.14208 | -0.17652 | 0.3 | 0.204 | -10.836 | 0 | -10.836 | 0.005911 | 0.014814 | 0.0288 | 0.0066499 | 0.0133 | 0 | 0.0288 | 0.0009714 | 0.0019428 | 1.8872 | 0.59362 | 1.1547 | 14.6618 | 1121.6791 | 2.795 | 0 | 1 | 0.012075 | 12.0747 | 0.1 | 5.7297 | 0.06522 | 0.67938 | 7.0769 | 0.096 | 0.096 | 0.096 | 0.16984 | 0.024 | 0.601 | 0 | 0.8655 | 0.0102 | 0.0102 | 0 | 0.0372 | 0 | 0 | 5.4337 | 179200 | 0 | 0.12326 | 0.01152 | 0.0008 | 0.0008 | 0.038637 | 0.0008 | 0.0008 | 0.007576 | 6.4516e-06 | 6.4516e-06 | 0.14 | 8 | 0.086563 | 0.0034257 | 0.28295 | 0 | 0.0288 | 0.0008 | 0.0016 | 1.28 | 0.27307 | 0.34829 | 9.9442 | 278.6333 | 3.0057 | 0 | 1 | 0 | 0 | 0 | 0 | 0.0008 | 1.451 | 0.19 | 0.14025 | 0.4708 | 0.2052 | 0.2448 | 0.040935 | 0.29802 | 0.40917 | 0.12197 | 0.2 | 0 | 8 | 0.1 | 8454.0258 | 12 | 0.036652 | 0.004 | 0.003 | 12 | 4 | 0.00824 | 0.00618 | 23.3304 | 1.9504 | 0 | 4.4654 | 6.1399 | 0 | 2.7284 | 0.87358 | 1 | 1 | 1 | Lipo Battery Pack 5500mAh/22.2V 30/60C 177.6Wh | 22.2 | 5500 | 0.821 | 0.163 | 0.046 | 0.051 | 109.89 | 35.0997 | 1.5385 | TRUE | 4 | GEPRC EM2812 900Kv | 9 | 5 | 900 | 0.065 | 0.02 | 0.26 | 0.08 | 0.34 | 25 | 1.4172 | 1010 | 61.0505 | TRUE | TRUE | 2.75 | Pixhawk4 | 0.016 | 0.025 | 0.022 | 0.01 | 0.02 | 0.04 | 0.048 | 0.15585 | 0.02 | 0.35685 | 0
1.2 | 0.27333 | 242.2222 | 0.31333 | OK | 5.591 | W0_mass_kg | 5.591 | 4.3681 | 188.1656 | 14.9414 | 19.4316 | 5.591 | 54.8473 | 56.0978 | 0.27982 | 4.3681 | 122.3076 | 188.1656 | 0.29491 | 0.075481 | 7.5481 | 0.25958 | 1.2979 | 6.4894 | 0.2 | 0.2 | 0.2 | 0.32447 | 0.05 | 0.26333 | 0.45938 | 0.95383 | 0.01143 | 0.030746 | 0.0075321 | -0.05331 | -0.0014 | 3.5529 | 14.9414 | 19.4316 | 373333.3333 | 24.3561 | -0.038463 | 0.02 | 0.0008 | 0.0008 | 0.15295 | 0.0013663 | 0.0008 | 0.03402 | 1.9275e-05 | 6.4516e-06 | 0.16 | 8 | 0.18965 | 0.01239 | 0.87652 | -0.37894 | 0 | 0.06 | 0.0008 | 0.0016 | 1.28 | 0.27307 | 0.030049 | 2.2911 | 24.0395 | 3.1608 | 0 | 1 | 0.062224 | 62.2244 | 0.21874 | 12.5327 | 0.059786 | 0.62277 | 6.4872 | 0.096 | 0.096 | 0.096 | 0.15569 | 0.024 | 0.586 | -1.2505 | -0.051773 | 0.84851 | 0.0102 | 0.010589 | 0.0012697 | 0.0372 | 3.5529 | -0.65406 | -4.8896 | 6.3767 | 179200 | 18.7077 | 0.49253 | 0.01152 | 0.00096422 | 0.0008 | 0.039053 | 0.0008 | 0.0008 | 0.0069447 | 1.6166e-05 | 6.4516e-06 | 0.14 | 6 | 0.11569 | 0.002833 | 0.25974 | -0.051773 | 0.14062 | -0.19239 | 0.3 | 0.204 | -11.9142 | 0 | -11.9142 | 0.0057252 | 0.014349 | 0.0288 | 0.0064409 | 0.012882 | 0 | 0.0288 | 0.00096422 | 0.0019284 | 1.8595 | 0.57626 | 1.1547 | 14.4459 | 1113.3906 | 4.0171 | 0 | 1 | 0.011238 | 11.2379 | 0.097136 | 5.5655 | 0.065887 | 0.68633 | 7.1492 | 0.096 | 0.096 | 0.096 | 0.17158 | 0.024 | 0.601 | 0 | 0.86744 | 0.0102 | 0.0102 | 0 | 0.0372 | 0 | 0 | 5.4001 | 179200 | 0 | 0.12452 | 0.01152 | 0.0008 | 0.0008 | 0.039032 | 0.0008 | 0.0008 | 0.0076535 | 6.4516e-06 | 6.4516e-06 | 0.14 | 8 | 0.087721 | 0.0034257 | 0.28579 | 0 | 0.0288 | 0.0008 | 0.0016 | 1.28 | 0.27307 | 0.35185 | 9.9442 | 281.4834 | 3.0459 | 0 | 1 | 0 | 0 | 0 | 0 | 0.0008 | 1.451 | 0.19 | 0.14025 | 0.4708 | 0.2052 | 0.2448 | 0.040935 | 0.29802 | 0.40917 | 0.12197 | 0.2 | 0 | 8 | 0.1 | 8454.0258 | 12 | 0.036652 | 0.004 | 0.003 | 12 | 4 | 0.00824 | 0.00618 | 23.3304 | 1.9778 | 0 | 4.4654 | 6.1399 | 0 | 2.7284 | 0.88582 | 1 | 1 | 1 | Lipo Battery Pack 5500mAh/22.2V 30/60C 177.6Wh | 22.2 | 5500 | 0.821 | 0.163 | 0.046 | 0.051 | 109.89 | 35.0404 | 1.5411 | TRUE | 4 | GEPRC EM2812 900Kv | 9 | 5 | 900 | 0.065 | 0.02 | 0.26 | 0.08 | 0.34 | 25 | 1.4196 | 1010 | 61.1538 | TRUE | TRUE | 2.7547 | Pixhawk4 | 0.016 | 0.025 | 0.022 | 0.01 | 0.02 | 0.04 | 0.048 | 0.15586 | 0.02 | 0.35686 | 0
1.2 | 0.26 | 242.2222 | 0.31556 | OK | 5.5912 | W0_mass_kg | 5.5912 | 4.3776 | 188.5718 | 15.0078 | 19.4247 | 5.5912 | 54.8495 | 56.4928 | 0.27995 | 4.3776 | 122.5717 | 188.5718 | 0.29537 | 0.077082 | 7.7082 | 0.26121 | 1.306 | 6.5301 | 0.2 | 0.2 | 0.2 | 0.32651 | 0.05 | 0.26556 | 0.45973 | 0.95524 | 0.01143 | 0.030633 | 0.0074852 | -0.05333 | -0.0014 | 3.5472 | 15.0078 | 19.4247 | 373333.3333 | 24.6998 | -0.038704 | 0.02 | 0.0008 | 0.0008 | 0.15391 | 0.0013759 | 0.0008 | 0.034385 | 1.9456e-05 | 6.4516e-06 | 0.16 | 8 | 0.191 | 0.01239 | 0.88222 | -0.49906 | 0 | 0.06 | 0.0008 | 0.0016 | 1.28 | 0.27307 | 0.030238 | 2.2911 | 24.1903 | 3.1834 | 0 | 1 | 0.062824 | 62.8238 | 0.21927 | 12.5635 | 0.057821 | 0.6023 | 6.2739 | 0.096 | 0.096 | 0.096 | 0.15057 | 0.024 | 0.586 | -1.6433 | -0.070532 | 0.84176 | 0.0102 | 0.01082 | 0.0025762 | 0.0372 | 3.5472 | -0.89947 | -6.5189 | 7.4725 | 179200 | 17.9144 | 0.48881 | 0.01152 | 0.00095695 | 0.0008 | 0.037613 | 0.0008 | 0.0008 | 0.0067164 | 1.5705e-05 | 6.4516e-06 | 0.14 | 6 | 0.11057 | 0.0028213 | 0.25134 | -0.070532 | 0.13908 | -0.20961 | 0.3 | 0.204 | -13.1033 | 0 | -13.1033 | 0.005537 | 0.013877 | 0.0288 | 0.0062291 | 0.012458 | 0 | 0.0288 | 0.00095695 | 0.0019139 | 1.8315 | 0.55908 | 1.1547 | 14.2289 | 1104.9943 | 3.8394 | 0 | 1 | 0.010415 | 10.415 | 0.09419 | 5.3967 | 0.066569 | 0.69343 | 7.2232 | 0.096 | 0.096 | 0.096 | 0.17336 | 0.024 | 0.601 | 0 | 0.86938 | 0.0102 | 0.0102 | 0 | 0.0372 | 0 | 0 | 5.3664 | 179200 | 0 | 0.12581 | 0.01152 | 0.0008 | 0.0008 | 0.039436 | 0.0008 | 0.0008 | 0.0077327 | 6.4516e-06 | 6.4516e-06 | 0.14 | 8 | 0.088905 | 0.0034257 | 0.28871 | 0 | 0.0288 | 0.0008 | 0.0016 | 1.28 | 0.27307 | 0.35549 | 9.9442 | 284.3952 | 3.087 | 0 | 1 | 0 | 0 | 0 | 0 | 0.0008 | 1.451 | 0.19 | 0.14025 | 0.4708 | 0.2052 | 0.2448 | 0.040935 | 0.29802 | 0.40917 | 0.12197 | 0.2 | 0 | 8 | 0.1 | 8454.0258 | 12 | 0.036652 | 0.004 | 0.003 | 12 | 4 | 0.00824 | 0.00618 | 23.3304 | 2.0057 | 0 | 4.4654 | 6.1399 | 0 | 2.7284 | 0.89832 | 1 | 1 | 1 | Lipo Battery Pack 5500mAh/22.2V 30/60C 177.6Wh | 22.2 | 5500 | 0.821 | 0.163 | 0.046 | 0.051 | 109.89 | 34.9649 | 1.5444 | TRUE | 4 | GEPRC EM2812 900Kv | 9 | 5 | 900 | 0.065 | 0.02 | 0.26 | 0.08 | 0.34 | 25 | 1.4227 | 1010 | 61.2858 | TRUE | TRUE | 2.7606 | Pixhawk4 | 0.016 | 0.025 | 0.022 | 0.01 | 0.02 | 0.04 | 0.048 | 0.15586 | 0.02 | 0.35686 | 0
1.2 | 0.24667 | 242.2222 | 0.31778 | OK | 5.5913 | W0_mass_kg | 5.5913 | 4.3889 | 189.062 | 15.0737 | 19.4178 | 5.5913 | 54.8506 | 56.8841 | 0.2801 | 4.3889 | 122.8903 | 189.062 | 0.29585 | 0.078747 | 7.8747 | 0.26283 | 1.3141 | 6.5706 | 0.2 | 0.2 | 0.2 | 0.32853 | 0.05 | 0.26778 | 0.46007 | 0.95662 | 0.01143 | 0.030521 | 0.0074391 | -0.05335 | -0.0014 | 3.5416 | 15.0737 | 19.4178 | 373333.3333 | 25.044 | -0.038944 | 0.02 | 0.0008 | 0.0008 | 0.15486 | 0.0013854 | 0.0008 | 0.03475 | 1.9636e-05 | 6.4516e-06 | 0.16 | 8 | 0.19235 | 0.01239 | 0.88789 | -0.61961 | 0 | 0.06 | 0.0008 | 0.0016 | 1.28 | 0.27307 | 0.030425 | 2.2911 | 24.3402 | 3.2059 | 0 | 1 | 0.063421 | 63.4213 | 0.21981 | 12.594 | 0.055827 | 0.58153 | 6.0576 | 0.096 | 0.096 | 0.096 | 0.14538 | 0.024 | 0.586 | -2.0335 | -0.090742 | 0.83456 | 0.0102 | 0.011149 | 0.0047194 | 0.0372 | 3.5416 | -1.169 | -8.1389 | 8.5122 | 179200 | 17.1095 | 0.48505 | 0.01152 | 0.00094958 | 0.0008 | 0.036164 | 0.0008 | 0.0008 | 0.0064848 | 1.5231e-05 | 6.4516e-06 | 0.14 | 6 | 0.10538 | 0.0028095 | 0.24283 | -0.090742 | 0.13746 | -0.2282 | 0.3 | 0.204 | -14.4106 | 0 | -14.4106 | 0.0053461 | 0.013398 | 0.0288 | 0.0060143 | 0.012029 | 0 | 0.0288 | 0.00094958 | 0.0018992 | 1.8034 | 0.54204 | 1.1547 | 14.0103 | 1096.4757 | 3.6591 | 0 | 1 | 0.0096058 | 9.6058 | 0.091153 | 5.2227 | 0.067255 | 0.70057 | 7.2976 | 0.096 | 0.096 | 0.096 | 0.17514 | 0.024 | 0.601 | 0 | 0.87131 | 0.0102 | 0.0102 | 0 | 0.0372 | 0 | 0 | 5.3331 | 179200 | 0 | 0.1271 | 0.01152 | 0.0008 | 0.0008 | 0.039842 | 0.0008 | 0.0008 | 0.0078124 | 6.4516e-06 | 6.4516e-06 | 0.14 | 8 | 0.090096 | 0.0034257 | 0.29164 | 0 | 0.0288 | 0.0008 | 0.0016 | 1.28 | 0.27307 | 0.35916 | 9.9442 | 287.3264 | 3.1283 | 0 | 1 | 0 | 0 | 0 | 0 | 0.0008 | 1.451 | 0.19 | 0.14025 | 0.4708 | 0.2052 | 0.2448 | 0.040935 | 0.29802 | 0.40917 | 0.12197 | 0.2 | 0 | 8 | 0.1 | 8454.0258 | 12 | 0.036652 | 0.004 | 0.003 | 12 | 4 | 0.00824 | 0.00618 | 23.3304 | 2.0336 | 0 | 4.4654 | 6.1399 | 0 | 2.7284 | 0.91084 | 1 | 1 | 1 | Lipo Battery Pack 5500mAh/22.2V 30/60C 177.6Wh | 22.2 | 5500 | 0.821 | 0.163 | 0.046 | 0.051 | 109.89 | 34.8743 | 1.5484 | TRUE | 4 | GEPRC EM2812 900Kv | 9 | 5 | 900 | 0.065 | 0.02 | 0.26 | 0.08 | 0.34 | 25 | 1.4264 | 1010 | 61.4451 | TRUE | TRUE | 2.7678 | Pixhawk4 | 0.016 | 0.025 | 0.022 | 0.01 | 0.02 | 0.04 | 0.048 | 0.15589 | 0.02 | 0.35689 | 0
1.2 | 0.29333 | 240 | 0.30667 | OK | 5.5919 | W0_mass_kg | 5.5919 | 4.3229 | 186.2174 | 14.8564 | 19.3512 | 5.5919 | 54.8568 | 55.0861 | 0.27902 | 4.3229 | 121.0413 | 186.2174 | 0.29123 | 0.061045 | 6.1045 | 0.25751 | 1.2876 | 6.4378 | 0.2 | 0.2 | 0.2 | 0.32189 | 0.05 | 0.25667 | 0.45473 | 0.95204 | 0.01143 | 0.030608 | 0.0075926 | -0.053475 | -0.0014 | 3.5069 | 14.8564 | 19.3512 | 373333.3333 | 23.704 | -0.038157 | 0.02 | 0.0008 | 0.0008 | 0.15173 | 0.0013417 | 0.0008 | 0.033366 | 1.8929e-05 | 6.4516e-06 | 0.16 | 8 | 0.18793 | 0.01239 | 0.86929 | -0.066277 | 0 | 0.06 | 0.0008 | 0.0016 | 1.28 | 0.27307 | 0.02981 | 2.2911 | 23.8482 | 3.1321 | 0 | 1 | 0.061655 | 61.655 | 0.21872 | 12.5318 | 0.062654 | 0.65264 | 6.7984 | 0.096 | 0.096 | 0.096 | 0.16316 | 0.024 | 0.586 | -0.22938 | -0.0086184 | 0.85776 | 0.0102 | 0.010304 | 0.00017199 | 0.0372 | 3.5069 | -0.10749 | -0.8364 | 2.5876 | 179200 | 19.8653 | 0.49795 | 0.01152 | 0.00097483 | 0.0008 | 0.041172 | 0.0008 | 0.0008 | 0.0072778 | 1.6826e-05 | 6.4516e-06 | 0.14 | 8 | 0.082107 | 0.0038 | 0.27198 | -0.0086184 | 0.14059 | -0.14921 | 0.3 | 0.204 | -9.1222 | 0 | -9.1222 | 0.0059998 | 0.015037 | 0.0288 | 0.0067498 | 0.0135 | 0 | 0.0288 | 0.00097483 | 0.0019497 | 1.9006 | 0.60205 | 1.1547 | 14.7656 | 1125.6422 | 2.8509 | 0 | 1 | 0.012483 | 12.4833 | 0.10136 | 5.8074 | 0.064929 | 0.67634 | 7.0452 | 0.096 | 0.096 | 0.096 | 0.16909 | 0.024 | 0.601 | 0 | 0.86464 | 0.0102 | 0.0102 | 0 | 0.0372 | 0 | 0 | 5.4486 | 179200 | 0 | 0.12271 | 0.01152 | 0.0008 | 0.0008 | 0.038464 | 0.0008 | 0.0008 | 0.0075421 | 6.4516e-06 | 6.4516e-06 | 0.14 | 8 | 0.086057 | 0.0034257 | 0.2817 | 0 | 0.0288 | 0.0008 | 0.0016 | 1.28 | 0.27307 | 0.34673 | 9.9442 | 277.3875 | 2.9881 | 0 | 1 | 0 | 0 | 0 | 0 | 0.0008 | 1.451 | 0.19 | 0.14025 | 0.4708 | 0.2052 | 0.2448 | 0.040935 | 0.29802 | 0.40917 | 0.12197 | 0.2 | 0 | 8 | 0.1 | 8454.0258 | 12 | 0.036652 | 0.004 | 0.003 | 12 | 4 | 0.00824 | 0.00618 | 23.3304 | 1.9248 | 0 | 4.4654 | 6.1399 | 0 | 2.7284 | 0.8621 | 1 | 1 | 1 | Lipo Battery Pack 5500mAh/22.2V 30/60C 177.6Wh | 22.2 | 5500 | 0.821 | 0.163 | 0.046 | 0.051 | 109.89 | 35.407 | 1.5251 | TRUE | 4 | GEPRC EM2812 900Kv | 9 | 5 | 900 | 0.065 | 0.02 | 0.26 | 0.08 | 0.34 | 25 | 1.4049 | 1010 | 60.5206 | TRUE | TRUE | 2.7262 | Pixhawk4 | 0.016 | 0.025 | 0.022 | 0.01 | 0.02 | 0.04 | 0.048 | 0.1559 | 0.02 | 0.3569 | 0
1.2 | 0.28 | 240 | 0.30889 | OK | 5.592 | W0_mass_kg | 5.592 | 4.328 | 186.4386 | 14.921 | 19.3444 | 5.592 | 54.8575 | 55.4655 | 0.27915 | 4.328 | 121.1851 | 186.4386 | 0.29163 | 0.062399 | 6.2399 | 0.25909 | 1.2955 | 6.4773 | 0.2 | 0.2 | 0.2 | 0.32386 | 0.05 | 0.25889 | 0.45507 | 0.95341 | 0.01143 | 0.030498 | 0.0075463 | -0.053495 | -0.0014 | 3.5013 | 14.921 | 19.3444 | 373333.3333 | 24.0313 | -0.038391 | 0.02 | 0.0008 | 0.0008 | 0.15266 | 0.0013509 | 0.0008 | 0.033715 | 1.9103e-05 | 6.4516e-06 | 0.16 | 8 | 0.18924 | 0.01239 | 0.87482 | -0.18254 | 0 | 0.06 | 0.0008 | 0.0016 | 1.28 | 0.27307 | 0.029993 | 2.2911 | 23.9944 | 3.154 | 0 | 1 | 0.062236 | 62.2363 | 0.21925 | 12.5619 | 0.060723 | 0.63254 | 6.5889 | 0.096 | 0.096 | 0.096 | 0.15813 | 0.024 | 0.586 | -0.60806 | -0.024501 | 0.8516 | 0.0102 | 0.010375 | 0.00051639 | 0.0372 | 3.5013 | -0.3082 | -2.3616 | 4.3787 | 179200 | 19.0861 | 0.4943 | 0.01152 | 0.00096769 | 0.0008 | 0.039743 | 0.0008 | 0.0008 | 0.0070536 | 1.6383e-05 | 6.4516e-06 | 0.14 | 6 | 0.11813 | 0.0028386 | 0.26374 | -0.024501 | 0.13918 | -0.16368 | 0.3 | 0.204 | -10.0925 | 0 | -10.0925 | 0.005815 | 0.014574 | 0.0288 | 0.0065419 | 0.013084 | 0 | 0.0288 | 0.00096769 | 0.0019354 | 1.8729 | 0.5846 | 1.1547 | 14.5501 | 1117.3959 | 4.1019 | 0 | 1 | 0.011639 | 11.6393 | 0.098526 | 5.6451 | 0.065582 | 0.68314 | 7.1161 | 0.096 | 0.096 | 0.096 | 0.17079 | 0.024 | 0.601 | 0 | 0.86655 | 0.0102 | 0.0102 | 0 | 0.0372 | 0 | 0 | 5.4155 | 179200 | 0 | 0.12394 | 0.01152 | 0.0008 | 0.0008 | 0.038851 | 0.0008 | 0.0008 | 0.007618 | 6.4516e-06 | 6.4516e-06 | 0.14 | 8 | 0.08719 | 0.0034257 | 0.28449 | 0 | 0.0288 | 0.0008 | 0.0016 | 1.28 | 0.27307 | 0.35022 | 9.9442 | 280.1773 | 3.0274 | 0 | 1 | 0 | 0 | 0 | 0 | 0.0008 | 1.451 | 0.19 | 0.14025 | 0.4708 | 0.2052 | 0.2448 | 0.040935 | 0.29802 | 0.40917 | 0.12197 | 0.2 | 0 | 8 | 0.1 | 8454.0258 | 12 | 0.036652 | 0.004 | 0.003 | 12 | 4 | 0.00824 | 0.00618 | 23.3304 | 1.9514 | 0 | 4.4654 | 6.1399 | 0 | 2.7284 | 0.874 | 1 | 1 | 1 | Lipo Battery Pack 5500mAh/22.2V 30/60C 177.6Wh | 22.2 | 5500 | 0.821 | 0.163 | 0.046 | 0.051 | 109.89 | 35.365 | 1.5269 | TRUE | 4 | GEPRC EM2812 900Kv | 9 | 5 | 900 | 0.065 | 0.02 | 0.26 | 0.08 | 0.34 | 25 | 1.4066 | 1010 | 60.5925 | TRUE | TRUE | 2.7294 | Pixhawk4 | 0.016 | 0.025 | 0.022 | 0.01 | 0.02 | 0.04 | 0.048 | 0.1559 | 0.02 | 0.3569 | 0
1.2 | 0.26667 | 240 | 0.31111 | OK | 5.5921 | W0_mass_kg | 5.5921 | 4.3346 | 186.7225 | 14.9862 | 19.3375 | 5.5921 | 54.8586 | 55.8508 | 0.27927 | 4.3346 | 121.3696 | 186.7225 | 0.29205 | 0.063899 | 6.3899 | 0.26069 | 1.3035 | 6.5173 | 0.2 | 0.2 | 0.2 | 0.32587 | 0.05 | 0.26111 | 0.45541 | 0.9548 | 0.01143 | 0.030388 | 0.0074999 | -0.053515 | -0.0014 | 3.4958 | 14.9862 | 19.3375 | 373333.3333 | 24.3659 | -0.038629 | 0.02 | 0.0008 | 0.0008 | 0.15361 | 0.0013603 | 0.0008 | 0.034071 | 1.928e-05 | 6.4516e-06 | 0.16 | 8 | 0.19058 | 0.01239 | 0.88043 | -0.30033 | 0 | 0.06 | 0.0008 | 0.0016 | 1.28 | 0.27307 | 0.030179 | 2.2911 | 24.1428 | 3.1763 | 0 | 1 | 0.062828 | 62.8278 | 0.21978 | 12.5925 | 0.058769 | 0.61217 | 6.3768 | 0.096 | 0.096 | 0.096 | 0.15304 | 0.024 | 0.586 | -0.99222 | -0.041668 | 0.84506 | 0.0102 | 0.010498 | 0.00096944 | 0.0372 | 3.4958 | -0.52893 | -3.969 | 5.7323 | 179200 | 18.2971 | 0.49061 | 0.01152 | 0.00096046 | 0.0008 | 0.038306 | 0.0008 | 0.0008 | 0.0068266 | 1.5928e-05 | 6.4516e-06 | 0.14 | 6 | 0.11304 | 0.0028269 | 0.25539 | -0.041668 | 0.13769 | -0.17936 | 0.3 | 0.204 | -11.1609 | 0 | -11.1609 | 0.0056278 | 0.014104 | 0.0288 | 0.0063313 | 0.012663 | 0 | 0.0288 | 0.00096046 | 0.0019209 | 1.845 | 0.56732 | 1.1547 | 14.3334 | 1109.0446 | 3.9251 | 0 | 1 | 0.010809 | 10.8088 | 0.095617 | 5.4784 | 0.066249 | 0.69009 | 7.1885 | 0.096 | 0.096 | 0.096 | 0.17252 | 0.024 | 0.601 | 0 | 0.86847 | 0.0102 | 0.0102 | 0 | 0.0372 | 0 | 0 | 5.3822 | 179200 | 0 | 0.1252 | 0.01152 | 0.0008 | 0.0008 | 0.039246 | 0.0008 | 0.0008 | 0.0076955 | 6.4516e-06 | 6.4516e-06 | 0.14 | 8 | 0.088349 | 0.0034257 | 0.28734 | 0 | 0.0288 | 0.0008 | 0.0016 | 1.28 | 0.27307 | 0.35379 | 9.9442 | 283.0286 | 3.0677 | 0 | 1 | 0 | 0 | 0 | 0 | 0.0008 | 1.451 | 0.19 | 0.14025 | 0.4708 | 0.2052 | 0.2448 | 0.040935 | 0.29802 | 0.40917 | 0.12197 | 0.2 | 0 | 8 | 0.1 | 8454.0258 | 12 | 0.036652 | 0.004 | 0.003 | 12 | 4 | 0.00824 | 0.00618 | 23.3304 | 1.9785 | 0 | 4.4654 | 6.1399 | 0 | 2.7284 | 0.88617 | 1 | 1 | 1 | Lipo Battery Pack 5500mAh/22.2V 30/60C 177.6Wh | 22.2 | 5500 | 0.821 | 0.163 | 0.046 | 0.051 | 109.89 | 35.3112 | 1.5293 | TRUE | 4 | GEPRC EM2812 900Kv | 9 | 5 | 900 | 0.065 | 0.02 | 0.26 | 0.08 | 0.34 | 25 | 1.4088 | 1010 | 60.6848 | TRUE | TRUE | 2.7335 | Pixhawk4 | 0.016 | 0.025 | 0.022 | 0.01 | 0.02 | 0.04 | 0.048 | 0.1559 | 0.02 | 0.3569 | 0
1.2 | 0.25333 | 240 | 0.31333 | OK | 5.5923 | W0_mass_kg | 5.5923 | 4.3428 | 187.0744 | 15.0519 | 19.3307 | 5.5923 | 54.8601 | 56.2415 | 0.2794 | 4.3428 | 121.5983 | 187.0744 | 0.2925 | 0.065541 | 6.5541 | 0.26232 | 1.3116 | 6.558 | 0.2 | 0.2 | 0.2 | 0.3279 | 0.05 | 0.26333 | 0.45574 | 0.95619 | 0.01143 | 0.030278 | 0.0074534 | -0.053535 | -0.0014 | 3.4902 | 15.0519 | 19.3307 | 373333.3333 | 24.7075 | -0.038869 | 0.02 | 0.0008 | 0.0008 | 0.15457 | 0.0013698 | 0.0008 | 0.034435 | 1.946e-05 | 6.4516e-06 | 0.16 | 8 | 0.19193 | 0.01239 | 0.88612 | -0.41961 | 0 | 0.06 | 0.0008 | 0.0016 | 1.28 | 0.27307 | 0.030367 | 2.2911 | 24.2934 | 3.1989 | 0 | 1 | 0.063429 | 63.4291 | 0.22032 | 12.6232 | 0.056788 | 0.59155 | 6.1619 | 0.096 | 0.096 | 0.096 | 0.14789 | 0.024 | 0.586 | -1.3814 | -0.060272 | 0.83808 | 0.0102 | 0.010687 | 0.0016628 | 0.0372 | 3.4902 | -0.77261 | -5.6398 | 6.9228 | 179200 | 17.4978 | 0.48686 | 0.01152 | 0.00095313 | 0.0008 | 0.036861 | 0.0008 | 0.0008 | 0.0065965 | 1.5461e-05 | 6.4516e-06 | 0.14 | 6 | 0.10789 | 0.0028152 | 0.24693 | -0.060272 | 0.13614 | -0.19641 | 0.3 | 0.204 | -12.3417 | 0 | -12.3417 | 0.0054382 | 0.013629 | 0.0288 | 0.0061179 | 0.012236 | 0 | 0.0288 | 0.00095313 | 0.0019063 | 1.8169 | 0.55021 | 1.1547 | 14.1155 | 1100.585 | 3.7461 | 0 | 1 | 0.0099929 | 9.9929 | 0.092624 | 5.307 | 0.066931 | 0.69719 | 7.2624 | 0.096 | 0.096 | 0.096 | 0.1743 | 0.024 | 0.601 | 0 | 0.8704 | 0.0102 | 0.0102 | 0 | 0.0372 | 0 | 0 | 5.3488 | 179200 | 0 | 0.12649 | 0.01152 | 0.0008 | 0.0008 | 0.03965 | 0.0008 | 0.0008 | 0.0077747 | 6.4516e-06 | 6.4516e-06 | 0.14 | 8 | 0.089532 | 0.0034257 | 0.29025 | 0 | 0.0288 | 0.0008 | 0.0016 | 1.28 | 0.27307 | 0.35743 | 9.9442 | 285.9401 | 3.1088 | 0 | 1 | 0 | 0 | 0 | 0 | 0.0008 | 1.451 | 0.19 | 0.14025 | 0.4708 | 0.2052 | 0.2448 | 0.040935 | 0.29802 | 0.40917 | 0.12197 | 0.2 | 0 | 8 | 0.1 | 8454.0258 | 12 | 0.036652 | 0.004 | 0.003 | 12 | 4 | 0.00824 | 0.00618 | 23.3304 | 2.0063 | 0 | 4.4654 | 6.1399 | 0 | 2.7284 | 0.8986 | 1 | 1 | 1 | Lipo Battery Pack 5500mAh/22.2V 30/60C 177.6Wh | 22.2 | 5500 | 0.821 | 0.163 | 0.046 | 0.051 | 109.89 | 35.2448 | 1.5321 | TRUE | 4 | GEPRC EM2812 900Kv | 9 | 5 | 900 | 0.065 | 0.02 | 0.26 | 0.08 | 0.34 | 25 | 1.4114 | 1010 | 60.7992 | TRUE | TRUE | 2.7387 | Pixhawk4 | 0.016 | 0.025 | 0.022 | 0.01 | 0.02 | 0.04 | 0.048 | 0.15591 | 0.02 | 0.35691 | 0
1.2 | 0.24 | 240 | 0.31556 | OK | 5.5924 | W0_mass_kg | 5.5924 | 4.3536 | 187.5386 | 15.1184 | 19.3238 | 5.5924 | 54.8619 | 56.6379 | 0.27952 | 4.3536 | 121.9001 | 187.5386 | 0.29299 | 0.067328 | 6.7328 | 0.26397 | 1.3198 | 6.5992 | 0.2 | 0.2 | 0.2 | 0.32996 | 0.05 | 0.26556 | 0.45609 | 0.95759 | 0.01143 | 0.030168 | 0.0074068 | -0.053556 | -0.0014 | 3.4846 | 15.1184 | 19.3238 | 373333.3333 | 25.0565 | -0.039114 | 0.02 | 0.0008 | 0.0008 | 0.15554 | 0.0013794 | 0.0008 | 0.034805 | 1.9642e-05 | 6.4516e-06 | 0.16 | 8 | 0.19331 | 0.01239 | 0.89189 | -0.54044 | 0 | 0.06 | 0.0008 | 0.0016 | 1.28 | 0.27307 | 0.030558 | 2.2911 | 24.4461 | 3.2218 | 0 | 1 | 0.064041 | 64.0406 | 0.22086 | 12.6543 | 0.054782 | 0.57065 | 5.9443 | 0.096 | 0.096 | 0.096 | 0.14266 | 0.024 | 0.586 | -1.776 | -0.080505 | 0.83063 | 0.0102 | 0.010989 | 0.0036601 | 0.0372 | 3.4846 | -1.0429 | -7.3263 | 8.0367 | 179200 | 16.688 | 0.48307 | 0.01152 | 0.00094571 | 0.0008 | 0.035409 | 0.0008 | 0.0008 | 0.0063635 | 1.498e-05 | 6.4516e-06 | 0.14 | 6 | 0.10266 | 0.0028033 | 0.23837 | -0.080505 | 0.1345 | -0.215 | 0.3 | 0.204 | -13.6527 | 0 | -13.6527 | 0.0052461 | 0.013148 | 0.0288 | 0.0059018 | 0.011804 | 0 | 0.0288 | 0.00094571 | 0.0018914 | 1.7887 | 0.53327 | 1.1547 | 13.8966 | 1092.0149 | 3.5647 | 0 | 1 | 0.0091926 | 9.1926 | 0.089542 | 5.1304 | 0.067627 | 0.70445 | 7.338 | 0.096 | 0.096 | 0.096 | 0.17611 | 0.024 | 0.601 | 0 | 0.87234 | 0.0102 | 0.0102 | 0 | 0.0372 | 0 | 0 | 5.3152 | 179200 | 0 | 0.12781 | 0.01152 | 0.0008 | 0.0008 | 0.040062 | 0.0008 | 0.0008 | 0.0078555 | 6.4516e-06 | 6.4516e-06 | 0.14 | 8 | 0.090741 | 0.0034257 | 0.29322 | 0 | 0.0288 | 0.0008 | 0.0016 | 1.28 | 0.27307 | 0.36114 | 9.9442 | 288.9149 | 3.1507 | 0 | 1 | 0 | 0 | 0 | 0 | 0.0008 | 1.451 | 0.19 | 0.14025 | 0.4708 | 0.2052 | 0.2448 | 0.040935 | 0.29802 | 0.40917 | 0.12197 | 0.2 | 0 | 8 | 0.1 | 8454.0258 | 12 | 0.036652 | 0.004 | 0.003 | 12 | 4 | 0.00824 | 0.00618 | 23.3304 | 2.0346 | 0 | 4.4654 | 6.1399 | 0 | 2.7284 | 0.91129 | 1 | 1 | 1 | Lipo Battery Pack 5500mAh/22.2V 30/60C 177.6Wh | 22.2 | 5500 | 0.821 | 0.163 | 0.046 | 0.051 | 109.89 | 35.1576 | 1.5359 | TRUE | 4 | GEPRC EM2812 900Kv | 9 | 5 | 900 | 0.065 | 0.02 | 0.26 | 0.08 | 0.34 | 25 | 1.4149 | 1010 | 60.95 | TRUE | TRUE | 2.7455 | Pixhawk4 | 0.016 | 0.025 | 0.022 | 0.01 | 0.02 | 0.04 | 0.048 | 0.15591 | 0.02 | 0.35691 | 0
1.2 | 0.3 | 248.8889 | 0.32 | OK | 5.5943 | W0_mass_kg | 5.5943 | 4.4791 | 192.944 | 14.8084 | 19.7109 | 5.5943 | 54.8802 | 56.8638 | 0.28182 | 4.4791 | 125.4136 | 192.944 | 0.30427 | 0.11227 | 11.2269 | 0.25646 | 1.2823 | 6.4114 | 0.2 | 0.2 | 0.2 | 0.32057 | 0.05 | 0.27 | 0.47133 | 0.95111 | 0.01143 | 0.031829 | 0.0076238 | -0.052694 | -0.0014 | 3.724 | 14.8084 | 19.7109 | 373333.3333 | 24.3563 | -0.038001 | 0.02 | 0.0008 | 0.0008 | 0.15111 | 0.0013849 | 0.0008 | 0.033901 | 1.9275e-05 | 6.4516e-06 | 0.16 | 8 | 0.18705 | 0.01239 | 0.8656 | -0.60088 | 0 | 0.06 | 0.0008 | 0.0016 | 1.28 | 0.27307 | 0.029688 | 2.2911 | 23.7504 | 3.1174 | 0 | 1 | 0.060529 | 60.5289 | 0.21574 | 12.3607 | 0.064026 | 0.66694 | 6.9472 | 0.096 | 0.096 | 0.096 | 0.16673 | 0.024 | 0.586 | -1.9835 | -0.077164 | 0.86196 | 0.0102 | 0.01088 | 0.0029894 | 0.0372 | 3.724 | -0.95686 | -7.0922 | 7.7238 | 179200 | 20.4192 | 0.50054 | 0.01152 | 0.00097991 | 0.0008 | 0.042194 | 0.0008 | 0.0008 | 0.0074372 | 1.7137e-05 | 6.4516e-06 | 0.14 | 8 | 0.084489 | 0.0038109 | 0.27784 | -0.077164 | 0.15016 | -0.22732 | 0.3 | 0.204 | -13.8179 | 0 | -13.8179 | 0.0061312 | 0.015366 | 0.0288 | 0.0068976 | 0.013795 | 0 | 0.0288 | 0.00097991 | 0.0019598 | 1.9205 | 0.61469 | 1.1547 | 14.9198 | 1131.5044 | 2.9337 | 0 | 1 | 0.013098 | 13.0976 | 0.10335 | 5.9213 | 0.064954 | 0.6766 | 7.048 | 0.096 | 0.096 | 0.096 | 0.16915 | 0.024 | 0.601 | 0 | 0.86472 | 0.0102 | 0.0102 | 0 | 0.0372 | 0 | 0 | 5.4473 | 179200 | 0 | 0.12276 | 0.01152 | 0.0008 | 0.0008 | 0.038479 | 0.0008 | 0.0008 | 0.0075451 | 6.4516e-06 | 6.4516e-06 | 0.14 | 8 | 0.086101 | 0.0034257 | 0.28181 | 0 | 0.0288 | 0.0008 | 0.0016 | 1.28 | 0.27307 | 0.34687 | 9.9442 | 277.4957 | 2.9896 | 0 | 1 | 0 | 0 | 0 | 0 | 0.0008 | 1.451 | 0.19 | 0.14025 | 0.4708 | 0.2052 | 0.2448 | 0.040935 | 0.29802 | 0.40917 | 0.12197 | 0.2 | 0 | 8 | 0.1 | 8454.0258 | 12 | 0.036652 | 0.004 | 0.003 | 12 | 4 | 0.00824 | 0.00618 | 23.3304 | 1.9778 | 0 | 4.4654 | 6.1399 | 0 | 2.7284 | 0.88582 | 1 | 1 | 1 | Lipo Battery Pack 5500mAh/22.2V 30/60C 177.6Wh | 22.2 | 5500 | 0.821 | 0.163 | 0.046 | 0.051 | 109.89 | 34.1726 | 1.5802 | TRUE | 4 | GEPRC EM2812 900Kv | 9 | 5 | 900 | 0.065 | 0.02 | 0.26 | 0.08 | 0.34 | 25 | 1.4557 | 1010 | 62.7068 | TRUE | TRUE | 2.8246 | Pixhawk4 | 0.016 | 0.025 | 0.022 | 0.01 | 0.02 | 0.04 | 0.048 | 0.15602 | 0.02 | 0.35702 | 0
1.2 | 0.25333 | 260 | 0.31778 | OK | 5.4689 | W0_mass_kg | 5.4689 | 4.5013 | 193.9002 | 14.2011 | 20.2106 | 5.4689 | 53.6497 | 55.8656 | 0.27669 | 4.5013 | 126.0351 | 193.9002 | 0.29698 | 0.10147 | 10.1474 | 0.24275 | 1.2138 | 6.0688 | 0.2 | 0.2 | 0.2 | 0.30344 | 0.05 | 0.26778 | 0.48897 | 0.93851 | 0.01143 | 0.034432 | 0.0080543 | -0.051536 | -0.0014 | 4.0457 | 14.2011 | 20.2106 | 373333.3333 | 22.4823 | -0.03597 | 0.02 | 0.0008 | 0.0008 | 0.14303 | 0.00136 | 0.0008 | 0.031722 | 1.8273e-05 | 6.4516e-06 | 0.16 | 8 | 0.17563 | 0.01239 | 0.81763 | -0.68071 | 0 | 0.06 | 0.0008 | 0.0016 | 1.28 | 0.27307 | 0.028101 | 2.2911 | 22.4811 | 2.9271 | 0 | 1 | 0.054806 | 54.8057 | 0.20804 | 11.9199 | 0.053204 | 0.5542 | 5.773 | 0.096 | 0.096 | 0.096 | 0.13855 | 0.024 | 0.586 | -2.2159 | -0.10345 | 0.82447 | 0.0102 | 0.01147 | 0.0061336 | 0.0372 | 4.0457 | -1.3519 | -9.019 | 9.1443 | 179200 | 16.0507 | 0.48009 | 0.01152 | 0.00093987 | 0.0008 | 0.034273 | 0.0008 | 0.0008 | 0.0061801 | 1.4596e-05 | 6.4516e-06 | 0.14 | 6 | 0.098551 | 0.0027939 | 0.23162 | -0.10345 | 0.15479 | -0.25825 | 0.3 | 0.204 | -16.5427 | 0 | -16.5427 | 0.0050949 | 0.012769 | 0.0288 | 0.0057317 | 0.011463 | 0 | 0.0288 | 0.00093987 | 0.0018797 | 1.7667 | 0.52021 | 1.1547 | 13.7254 | 1085.2696 | 3.4219 | 0 | 1 | 0.0085817 | 8.5817 | 0.087079 | 4.9893 | 0.058865 | 0.61318 | 6.3873 | 0.096 | 0.096 | 0.096 | 0.15329 | 0.024 | 0.601 | 0 | 0.84539 | 0.0102 | 0.0102 | 0 | 0.0372 | 0 | 0 | 5.7872 | 179200 | 0 | 0.11125 | 0.01152 | 0.0008 | 0.0008 | 0.034872 | 0.0008 | 0.0008 | 0.0068378 | 6.4516e-06 | 6.4516e-06 | 0.14 | 6 | 0.11329 | 0.0025693 | 0.2558 | 0 | 0.0288 | 0.0008 | 0.0016 | 1.28 | 0.27307 | 0.31435 | 9.9442 | 251.4826 | 3.9338 | 0 | 1 | 0 | 0 | 0 | 0 | 0.0008 | 1.451 | 0.19 | 0.14025 | 0.4708 | 0.2052 | 0.2448 | 0.040935 | 0.29802 | 0.40917 | 0.12197 | 0.2 | 0 | 8 | 0.1 | 8454.0258 | 12 | 0.036652 | 0.004 | 0.003 | 12 | 4 | 0.00824 | 0.00618 | 23.3304 | 1.8256 | 0 | 4.4654 | 6.1399 | 0 | 2.7284 | 0.81767 | 1 | 1 | 1 | Lipo Battery Pack 5500mAh/22.2V 30/60C 177.6Wh | 22.2 | 5500 | 0.821 | 0.163 | 0.046 | 0.051 | 109.89 | 34.0041 | 1.588 | TRUE | 4 | GEPRC EM2812 900Kv | 9 | 5 | 900 | 0.065 | 0.02 | 0.26 | 0.08 | 0.34 | 25 | 1.4629 | 1010 | 63.0176 | TRUE | TRUE | 2.8386 | Pixhawk4 | 0.016 | 0.025 | 0.022 | 0.01 | 0.02 | 0.04 | 0.048 | 0.15077 | 0.02 | 0.35177 | 0
1.2 | 0.26667 | 260 | 0.31556 | OK | 5.469 | W0_mass_kg | 5.469 | 4.4884 | 193.3454 | 14.1386 | 20.2178 | 5.469 | 53.6514 | 55.487 | 0.27647 | 4.4884 | 125.6745 | 193.3454 | 0.29651 | 0.10021 | 10.0214 | 0.24129 | 1.2064 | 6.0321 | 0.2 | 0.2 | 0.2 | 0.30161 | 0.05 | 0.26556 | 0.48858 | 0.9371 | 0.01143 | 0.034556 | 0.0081031 | -0.051513 | -0.0014 | 4.0518 | 14.1386 | 20.2178 | 373333.3333 | 22.1768 | -0.035753 | 0.02 | 0.0008 | 0.0008 | 0.14217 | 0.0013507 | 0.0008 | 0.031395 | 1.8107e-05 | 6.4516e-06 | 0.16 | 8 | 0.1744 | 0.01239 | 0.8125 | -0.56567 | 0 | 0.06 | 0.0008 | 0.0016 | 1.28 | 0.27307 | 0.027932 | 2.2911 | 22.3455 | 2.9067 | 0 | 1 | 0.054294 | 54.2939 | 0.20754 | 11.8911 | 0.055014 | 0.57307 | 5.9695 | 0.096 | 0.096 | 0.096 | 0.14327 | 0.024 | 0.586 | -1.8356 | -0.083079 | 0.83151 | 0.0102 | 0.011071 | 0.0039289 | 0.0372 | 4.0518 | -1.0749 | -7.504 | 8.1598 | 179200 | 16.7817 | 0.48351 | 0.01152 | 0.00094657 | 0.0008 | 0.035576 | 0.0008 | 0.0008 | 0.0063905 | 1.5036e-05 | 6.4516e-06 | 0.14 | 6 | 0.10327 | 0.0028046 | 0.23936 | -0.083079 | 0.15659 | -0.23967 | 0.3 | 0.204 | -15.1999 | 0 | -15.1999 | 0.0052683 | 0.013203 | 0.0288 | 0.0059268 | 0.011854 | 0 | 0.0288 | 0.00094657 | 0.0018931 | 1.792 | 0.53521 | 1.1547 | 13.9218 | 1093.0063 | 3.5857 | 0 | 1 | 0.0092838 | 9.2838 | 0.089901 | 5.151 | 0.058288 | 0.60717 | 6.3247 | 0.096 | 0.096 | 0.096 | 0.15179 | 0.024 | 0.601 | 0 | 0.8434 | 0.0102 | 0.0102 | 0 | 0.0372 | 0 | 0 | 5.8226 | 179200 | 0 | 0.11016 | 0.01152 | 0.0008 | 0.0008 | 0.03453 | 0.0008 | 0.0008 | 0.0067708 | 6.4516e-06 | 6.4516e-06 | 0.14 | 6 | 0.11179 | 0.0025693 | 0.25334 | 0 | 0.0288 | 0.0008 | 0.0016 | 1.28 | 0.27307 | 0.31127 | 9.9442 | 249.0193 | 3.8817 | 0 | 1 | 0 | 0 | 0 | 0 | 0.0008 | 1.451 | 0.19 | 0.14025 | 0.4708 | 0.2052 | 0.2448 | 0.040935 | 0.29802 | 0.40917 | 0.12197 | 0.2 | 0 | 8 | 0.1 | 8454.0258 | 12 | 0.036652 | 0.004 | 0.003 | 12 | 4 | 0.00824 | 0.00618 | 23.3304 | 1.8008 | 0 | 4.4654 | 6.1399 | 0 | 2.7284 | 0.80656 | 1 | 1 | 1 | Lipo Battery Pack 5500mAh/22.2V 30/60C 177.6Wh | 22.2 | 5500 | 0.821 | 0.163 | 0.046 | 0.051 | 109.89 | 34.1017 | 1.5835 | TRUE | 4 | GEPRC EM2812 900Kv | 9 | 5 | 900 | 0.065 | 0.02 | 0.26 | 0.08 | 0.34 | 25 | 1.4587 | 1010 | 62.8373 | TRUE | TRUE | 2.8305 | Pixhawk4 | 0.016 | 0.025 | 0.022 | 0.01 | 0.02 | 0.04 | 0.048 | 0.1508 | 0.02 | 0.3518 | 0
1.2 | 0.3 | 244.4444 | 0.31333 | OK | 5.5952 | W0_mass_kg | 5.5952 | 4.3995 | 189.5173 | 14.8307 | 19.5322 | 5.5952 | 54.8888 | 55.9553 | 0.28055 | 4.3995 | 123.1862 | 189.5173 | 0.29816 | 0.088093 | 8.8093 | 0.25689 | 1.2845 | 6.4223 | 0.2 | 0.2 | 0.2 | 0.32111 | 0.05 | 0.26333 | 0.46301 | 0.95149 | 0.01143 | 0.03122 | 0.0076109 | -0.053083 | -0.0014 | 3.6157 | 14.8307 | 19.5322 | 373333.3333 | 24.0125 | -0.038065 | 0.02 | 0.0008 | 0.0008 | 0.15137 | 0.0013628 | 0.0008 | 0.033614 | 1.9093e-05 | 6.4516e-06 | 0.16 | 8 | 0.18741 | 0.01239 | 0.86712 | -0.32178 | 0 | 0.06 | 0.0008 | 0.0016 | 1.28 | 0.27307 | 0.029738 | 2.2911 | 23.7906 | 3.1235 | 0 | 1 | 0.061052 | 61.0522 | 0.21718 | 12.4435 | 0.063901 | 0.66563 | 6.9337 | 0.096 | 0.096 | 0.096 | 0.16641 | 0.024 | 0.586 | -1.0665 | -0.041231 | 0.86158 | 0.0102 | 0.010491 | 0.0009277 | 0.0372 | 3.6157 | -0.51154 | -3.9302 | 5.6472 | 179200 | 20.3687 | 0.50031 | 0.01152 | 0.00097945 | 0.0008 | 0.042101 | 0.0008 | 0.0008 | 0.0074227 | 1.7109e-05 | 6.4516e-06 | 0.14 | 8 | 0.084272 | 0.0038099 | 0.27731 | -0.041231 | 0.14572 | -0.18695 | 0.3 | 0.204 | -11.3697 | 0 | -11.3697 | 0.0061192 | 0.015336 | 0.0288 | 0.0068842 | 0.013768 | 0 | 0.0288 | 0.00097945 | 0.0019589 | 1.9186 | 0.61353 | 1.1547 | 14.9057 | 1130.9702 | 2.9261 | 0 | 1 | 0.013041 | 13.0411 | 0.10317 | 5.911 | 0.064924 | 0.67629 | 7.0447 | 0.096 | 0.096 | 0.096 | 0.16907 | 0.024 | 0.601 | 0 | 0.86463 | 0.0102 | 0.0102 | 0 | 0.0372 | 0 | 0 | 5.4489 | 179200 | 0 | 0.1227 | 0.01152 | 0.0008 | 0.0008 | 0.038461 | 0.0008 | 0.0008 | 0.0075416 | 6.4516e-06 | 6.4516e-06 | 0.14 | 8 | 0.086048 | 0.0034257 | 0.28168 | 0 | 0.0288 | 0.0008 | 0.0016 | 1.28 | 0.27307 | 0.34671 | 9.9442 | 277.3667 | 2.9878 | 0 | 1 | 0 | 0 | 0 | 0 | 0.0008 | 1.451 | 0.19 | 0.14025 | 0.4708 | 0.2052 | 0.2448 | 0.040935 | 0.29802 | 0.40917 | 0.12197 | 0.2 | 0 | 8 | 0.1 | 8454.0258 | 12 | 0.036652 | 0.004 | 0.003 | 12 | 4 | 0.00824 | 0.00618 | 23.3304 | 1.9499 | 0 | 4.4654 | 6.1399 | 0 | 2.7284 | 0.87332 | 1 | 1 | 1 | Lipo Battery Pack 5500mAh/22.2V 30/60C 177.6Wh | 22.2 | 5500 | 0.821 | 0.163 | 0.046 | 0.051 | 109.89 | 34.7905 | 1.5521 | TRUE | 4 | GEPRC EM2812 900Kv | 9 | 5 | 900 | 0.065 | 0.02 | 0.26 | 0.08 | 0.34 | 25 | 1.4298 | 1010 | 61.5931 | TRUE | TRUE | 2.7745 | Pixhawk4 | 0.016 | 0.025 | 0.022 | 0.01 | 0.02 | 0.04 | 0.048 | 0.15603 | 0.02 | 0.35703 | 0
1.2 | 0.28667 | 244.4444 | 0.31556 | OK | 5.5955 | W0_mass_kg | 5.5955 | 4.4075 | 189.8607 | 14.8967 | 19.5252 | 5.5955 | 54.8916 | 56.3488 | 0.28068 | 4.4075 | 123.4094 | 189.8607 | 0.29857 | 0.08945 | 8.945 | 0.2585 | 1.2925 | 6.4625 | 0.2 | 0.2 | 0.2 | 0.32312 | 0.05 | 0.26556 | 0.46336 | 0.9529 | 0.01143 | 0.031105 | 0.0075636 | -0.053104 | -0.0014 | 3.61 | 14.8967 | 19.5252 | 373333.3333 | 24.351 | -0.038303 | 0.02 | 0.0008 | 0.0008 | 0.15231 | 0.0013724 | 0.0008 | 0.033974 | 1.9272e-05 | 6.4516e-06 | 0.16 | 8 | 0.18875 | 0.01239 | 0.87274 | -0.44098 | 0 | 0.06 | 0.0008 | 0.0016 | 1.28 | 0.27307 | 0.029924 | 2.2911 | 23.9395 | 3.1458 | 0 | 1 | 0.06164 | 61.6398 | 0.21771 | 12.4741 | 0.061981 | 0.64564 | 6.7254 | 0.096 | 0.096 | 0.096 | 0.16141 | 0.024 | 0.586 | -1.4572 | -0.05828 | 0.85565 | 0.0102 | 0.010648 | 0.0014496 | 0.0372 | 3.61 | -0.729 | -5.4735 | 6.7372 | 179200 | 19.5938 | 0.49668 | 0.01152 | 0.00097235 | 0.0008 | 0.040673 | 0.0008 | 0.0008 | 0.0071997 | 1.6672e-05 | 6.4516e-06 | 0.14 | 8 | 0.080939 | 0.0037947 | 0.26911 | -0.05828 | 0.1443 | -0.20258 | 0.3 | 0.204 | -12.4215 | 0 | -12.4215 | 0.0059354 | 0.014875 | 0.0288 | 0.0066773 | 0.013355 | 0 | 0.0288 | 0.00097235 | 0.0019447 | 1.8909 | 0.59593 | 1.1547 | 14.6903 | 1122.769 | 2.8104 | 0 | 1 | 0.012187 | 12.1865 | 0.10038 | 5.7511 | 0.065592 | 0.68325 | 7.1172 | 0.096 | 0.096 | 0.096 | 0.17081 | 0.024 | 0.601 | 0 | 0.86658 | 0.0102 | 0.0102 | 0 | 0.0372 | 0 | 0 | 5.4149 | 179200 | 0 | 0.12396 | 0.01152 | 0.0008 | 0.0008 | 0.038857 | 0.0008 | 0.0008 | 0.0076192 | 6.4516e-06 | 6.4516e-06 | 0.14 | 8 | 0.087208 | 0.0034257 | 0.28453 | 0 | 0.0288 | 0.0008 | 0.0016 | 1.28 | 0.27307 | 0.35028 | 9.9442 | 280.2214 | 3.0281 | 0 | 1 | 0 | 0 | 0 | 0 | 0.0008 | 1.451 | 0.19 | 0.14025 | 0.4708 | 0.2052 | 0.2448 | 0.040935 | 0.29802 | 0.40917 | 0.12197 | 0.2 | 0 | 8 | 0.1 | 8454.0258 | 12 | 0.036652 | 0.004 | 0.003 | 12 | 4 | 0.00824 | 0.00618 | 23.3304 | 1.9773 | 0 | 4.4654 | 6.1399 | 0 | 2.7284 | 0.88563 | 1 | 1 | 1 | Lipo Battery Pack 5500mAh/22.2V 30/60C 177.6Wh | 22.2 | 5500 | 0.821 | 0.163 | 0.046 | 0.051 | 109.89 | 34.7276 | 1.555 | TRUE | 4 | GEPRC EM2812 900Kv | 9 | 5 | 900 | 0.065 | 0.02 | 0.26 | 0.08 | 0.34 | 25 | 1.4324 | 1010 | 61.7047 | TRUE | TRUE | 2.7795 | Pixhawk4 | 0.016 | 0.025 | 0.022 | 0.01 | 0.02 | 0.04 | 0.048 | 0.15604 | 0.02 | 0.35704 | 0
1.2 | 0.27333 | 244.4444 | 0.31778 | OK | 5.5958 | W0_mass_kg | 5.5958 | 4.4177 | 190.3024 | 14.9634 | 19.5182 | 5.5958 | 54.8949 | 56.7482 | 0.28082 | 4.4177 | 123.6965 | 190.3024 | 0.29901 | 0.090948 | 9.0948 | 0.26013 | 1.3006 | 6.5032 | 0.2 | 0.2 | 0.2 | 0.32516 | 0.05 | 0.26778 | 0.46372 | 0.95431 | 0.01143 | 0.03099 | 0.0075162 | -0.053125 | -0.0014 | 3.6042 | 14.9634 | 19.5182 | 373333.3333 | 24.6969 | -0.038545 | 0.02 | 0.0008 | 0.0008 | 0.15327 | 0.0013821 | 0.0008 | 0.034341 | 1.9454e-05 | 6.4516e-06 | 0.16 | 8 | 0.19011 | 0.01239 | 0.87845 | -0.56173 | 0 | 0.06 | 0.0008 | 0.0016 | 1.28 | 0.27307 | 0.030113 | 2.2911 | 24.0906 | 3.1685 | 0 | 1 | 0.062238 | 62.2376 | 0.21825 | 12.505 | 0.060036 | 0.62538 | 6.5144 | 0.096 | 0.096 | 0.096 | 0.15634 | 0.024 | 0.586 | -1.8533 | -0.076678 | 0.84934 | 0.0102 | 0.010893 | 0.0030664 | 0.0372 | 3.6042 | -0.96756 | -7.0389 | 7.7564 | 179200 | 18.8088 | 0.493 | 0.01152 | 0.00096515 | 0.0008 | 0.039237 | 0.0008 | 0.0008 | 0.0069738 | 1.6224e-05 | 6.4516e-06 | 0.14 | 6 | 0.11634 | 0.0028345 | 0.2608 | -0.076678 | 0.14281 | -0.21949 | 0.3 | 0.204 | -13.5767 | 0 | -13.5767 | 0.0057492 | 0.014409 | 0.0288 | 0.0064678 | 0.012936 | 0 | 0.0288 | 0.00096515 | 0.0019303 | 1.863 | 0.57848 | 1.1547 | 14.4737 | 1114.4604 | 4.0397 | 0 | 1 | 0.011345 | 11.3446 | 0.097509 | 5.5868 | 0.066275 | 0.69036 | 7.1913 | 0.096 | 0.096 | 0.096 | 0.17259 | 0.024 | 0.601 | 0 | 0.86854 | 0.0102 | 0.0102 | 0 | 0.0372 | 0 | 0 | 5.3809 | 179200 | 0 | 0.12525 | 0.01152 | 0.0008 | 0.0008 | 0.039261 | 0.0008 | 0.0008 | 0.0076985 | 6.4516e-06 | 6.4516e-06 | 0.14 | 8 | 0.088394 | 0.0034257 | 0.28745 | 0 | 0.0288 | 0.0008 | 0.0016 | 1.28 | 0.27307 | 0.35392 | 9.9442 | 283.1385 | 3.0692 | 0 | 1 | 0 | 0 | 0 | 0 | 0.0008 | 1.451 | 0.19 | 0.14025 | 0.4708 | 0.2052 | 0.2448 | 0.040935 | 0.29802 | 0.40917 | 0.12197 | 0.2 | 0 | 8 | 0.1 | 8454.0258 | 12 | 0.036652 | 0.004 | 0.003 | 12 | 4 | 0.00824 | 0.00618 | 23.3304 | 2.0054 | 0 | 4.4654 | 6.1399 | 0 | 2.7284 | 0.89821 | 1 | 1 | 1 | Lipo Battery Pack 5500mAh/22.2V 30/60C 177.6Wh | 22.2 | 5500 | 0.821 | 0.163 | 0.046 | 0.051 | 109.89 | 34.647 | 1.5586 | TRUE | 4 | GEPRC EM2812 900Kv | 9 | 5 | 900 | 0.065 | 0.02 | 0.26 | 0.08 | 0.34 | 25 | 1.4358 | 1010 | 61.8483 | TRUE | TRUE | 2.786 | Pixhawk4 | 0.016 | 0.025 | 0.022 | 0.01 | 0.02 | 0.04 | 0.048 | 0.15605 | 0.02 | 0.35705 | 0
1.2 | 0.26 | 244.4444 | 0.32 | OK | 5.596 | W0_mass_kg | 5.596 | 4.4296 | 190.815 | 15.0296 | 19.5113 | 5.596 | 54.8971 | 57.1438 | 0.28098 | 4.4296 | 124.0297 | 190.815 | 0.29948 | 0.092504 | 9.2504 | 0.26175 | 1.3088 | 6.5438 | 0.2 | 0.2 | 0.2 | 0.32719 | 0.05 | 0.27 | 0.46406 | 0.95571 | 0.01143 | 0.030877 | 0.0074696 | -0.053146 | -0.0014 | 3.5985 | 15.0296 | 19.5113 | 373333.3333 | 25.0434 | -0.038785 | 0.02 | 0.0008 | 0.0008 | 0.15423 | 0.0013917 | 0.0008 | 0.034708 | 1.9636e-05 | 6.4516e-06 | 0.16 | 8 | 0.19146 | 0.01239 | 0.88413 | -0.68287 | 0 | 0.06 | 0.0008 | 0.0016 | 1.28 | 0.27307 | 0.030301 | 2.2911 | 24.2409 | 3.191 | 0 | 1 | 0.062834 | 62.8338 | 0.21879 | 12.5356 | 0.058063 | 0.60482 | 6.3002 | 0.096 | 0.096 | 0.096 | 0.15121 | 0.024 | 0.586 | -2.2468 | -0.096431 | 0.84261 | 0.0102 | 0.011224 | 0.0052176 | 0.0372 | 3.5985 | -1.2283 | -8.5918 | 8.733 | 179200 | 18.0122 | 0.48927 | 0.01152 | 0.00095785 | 0.0008 | 0.03779 | 0.0008 | 0.0008 | 0.0067446 | 1.5763e-05 | 6.4516e-06 | 0.14 | 6 | 0.11121 | 0.0028227 | 0.25238 | -0.096431 | 0.14126 | -0.23769 | 0.3 | 0.204 | -14.8407 | 0 | -14.8407 | 0.0055602 | 0.013935 | 0.0288 | 0.0062552 | 0.01251 | 0 | 0.0288 | 0.00095785 | 0.0019157 | 1.835 | 0.56118 | 1.1547 | 14.2556 | 1106.0302 | 3.8613 | 0 | 1 | 0.010515 | 10.5152 | 0.094556 | 5.4177 | 0.066963 | 0.69753 | 7.2659 | 0.096 | 0.096 | 0.096 | 0.17438 | 0.024 | 0.601 | 0 | 0.87049 | 0.0102 | 0.0102 | 0 | 0.0372 | 0 | 0 | 5.3472 | 179200 | 0 | 0.12655 | 0.01152 | 0.0008 | 0.0008 | 0.039669 | 0.0008 | 0.0008 | 0.0077784 | 6.4516e-06 | 6.4516e-06 | 0.14 | 8 | 0.089588 | 0.0034257 | 0.29039 | 0 | 0.0288 | 0.0008 | 0.0016 | 1.28 | 0.27307 | 0.3576 | 9.9442 | 286.0769 | 3.1107 | 0 | 1 | 0 | 0 | 0 | 0 | 0.0008 | 1.451 | 0.19 | 0.14025 | 0.4708 | 0.2052 | 0.2448 | 0.040935 | 0.29802 | 0.40917 | 0.12197 | 0.2 | 0 | 8 | 0.1 | 8454.0258 | 12 | 0.036652 | 0.004 | 0.003 | 12 | 4 | 0.00824 | 0.00618 | 23.3304 | 2.0336 | 0 | 4.4654 | 6.1399 | 0 | 2.7284 | 0.91081 | 1 | 1 | 1 | Lipo Battery Pack 5500mAh/22.2V 30/60C 177.6Wh | 22.2 | 5500 | 0.821 | 0.163 | 0.046 | 0.051 | 109.89 | 34.5539 | 1.5628 | TRUE | 4 | GEPRC EM2812 900Kv | 9 | 5 | 900 | 0.065 | 0.02 | 0.26 | 0.08 | 0.34 | 25 | 1.4396 | 1010 | 62.0149 | TRUE | TRUE | 2.7935 | Pixhawk4 | 0.016 | 0.025 | 0.022 | 0.01 | 0.02 | 0.04 | 0.048 | 0.15608 | 0.02 | 0.35708 | 0
1.2 | 0.29333 | 242.2222 | 0.31111 | OK | 5.5962 | W0_mass_kg | 5.5962 | 4.3661 | 188.0762 | 14.8754 | 19.4386 | 5.5962 | 54.8983 | 55.7065 | 0.28 | 4.3661 | 122.2495 | 188.0762 | 0.2953 | 0.076523 | 7.6523 | 0.25796 | 1.2898 | 6.4491 | 0.2 | 0.2 | 0.2 | 0.32246 | 0.05 | 0.26111 | 0.45904 | 0.95243 | 0.01143 | 0.030859 | 0.0075792 | -0.053289 | -0.0014 | 3.5586 | 14.8754 | 19.4386 | 373333.3333 | 24.018 | -0.038224 | 0.02 | 0.0008 | 0.0008 | 0.152 | 0.0013567 | 0.0008 | 0.03366 | 1.9096e-05 | 6.4516e-06 | 0.16 | 8 | 0.1883 | 0.01239 | 0.87088 | -0.24325 | 0 | 0.06 | 0.0008 | 0.0016 | 1.28 | 0.27307 | 0.029863 | 2.2911 | 23.8901 | 3.1384 | 0 | 1 | 0.061632 | 61.6319 | 0.2182 | 12.502 | 0.062897 | 0.65518 | 6.8248 | 0.096 | 0.096 | 0.096 | 0.16379 | 0.024 | 0.586 | -0.80822 | -0.031609 | 0.85851 | 0.0102 | 0.01042 | 0.00068764 | 0.0372 | 3.5586 | -0.39382 | -3.0335 | 4.9533 | 179200 | 19.9635 | 0.49841 | 0.01152 | 0.00097574 | 0.0008 | 0.041353 | 0.0008 | 0.0008 | 0.0073061 | 1.6881e-05 | 6.4516e-06 | 0.14 | 8 | 0.082529 | 0.003802 | 0.27302 | -0.031609 | 0.14281 | -0.17442 | 0.3 | 0.204 | -10.6525 | 0 | -10.6525 | 0.0060231 | 0.015095 | 0.0288 | 0.006776 | 0.013552 | 0 | 0.0288 | 0.00097574 | 0.0019515 | 1.9041 | 0.60428 | 1.1547 | 14.7929 | 1126.6819 | 2.8656 | 0 | 1 | 0.012591 | 12.5914 | 0.10171 | 5.8277 | 0.065267 | 0.67986 | 7.0819 | 0.096 | 0.096 | 0.096 | 0.16997 | 0.024 | 0.601 | 0 | 0.86564 | 0.0102 | 0.0102 | 0 | 0.0372 | 0 | 0 | 5.4314 | 179200 | 0 | 0.12335 | 0.01152 | 0.0008 | 0.0008 | 0.038664 | 0.0008 | 0.0008 | 0.0075814 | 6.4516e-06 | 6.4516e-06 | 0.14 | 8 | 0.086643 | 0.0034257 | 0.28314 | 0 | 0.0288 | 0.0008 | 0.0016 | 1.28 | 0.27307 | 0.34854 | 9.9442 | 278.831 | 3.0084 | 0 | 1 | 0 | 0 | 0 | 0 | 0.0008 | 1.451 | 0.19 | 0.14025 | 0.4708 | 0.2052 | 0.2448 | 0.040935 | 0.29802 | 0.40917 | 0.12197 | 0.2 | 0 | 8 | 0.1 | 8454.0258 | 12 | 0.036652 | 0.004 | 0.003 | 12 | 4 | 0.00824 | 0.00618 | 23.3304 | 1.9503 | 0 | 4.4654 | 6.1399 | 0 | 2.7284 | 0.87352 | 1 | 1 | 1 | Lipo Battery Pack 5500mAh/22.2V 30/60C 177.6Wh | 22.2 | 5500 | 0.821 | 0.163 | 0.046 | 0.051 | 109.89 | 35.0571 | 1.5403 | TRUE | 4 | GEPRC EM2812 900Kv | 9 | 5 | 900 | 0.065 | 0.02 | 0.26 | 0.08 | 0.34 | 25 | 1.419 | 1010 | 61.1248 | TRUE | TRUE | 2.7534 | Pixhawk4 | 0.016 | 0.025 | 0.022 | 0.01 | 0.02 | 0.04 | 0.048 | 0.15607 | 0.02 | 0.35707 | 0
1.2 | 0.28 | 242.2222 | 0.31333 | OK | 5.5964 | W0_mass_kg | 5.5964 | 4.3732 | 188.3837 | 14.9411 | 19.4317 | 5.5964 | 54.9004 | 56.0958 | 0.28013 | 4.3732 | 122.4494 | 188.3837 | 0.29571 | 0.077919 | 7.7919 | 0.25957 | 1.2978 | 6.4892 | 0.2 | 0.2 | 0.2 | 0.32446 | 0.05 | 0.26333 | 0.45938 | 0.95383 | 0.01143 | 0.030746 | 0.0075324 | -0.053309 | -0.0014 | 3.5529 | 14.9411 | 19.4317 | 373333.3333 | 24.3543 | -0.038462 | 0.02 | 0.0008 | 0.0008 | 0.15294 | 0.0013662 | 0.0008 | 0.034018 | 1.9274e-05 | 6.4516e-06 | 0.16 | 8 | 0.18964 | 0.01239 | 0.87649 | -0.36161 | 0 | 0.06 | 0.0008 | 0.0016 | 1.28 | 0.27307 | 0.030048 | 2.2911 | 24.0387 | 3.1607 | 0 | 1 | 0.062221 | 62.2212 | 0.21873 | 12.5325 | 0.060963 | 0.63503 | 6.6149 | 0.096 | 0.096 | 0.096 | 0.15876 | 0.024 | 0.586 | -1.1953 | -0.048501 | 0.85238 | 0.0102 | 0.010555 | 0.0011626 | 0.0372 | 3.5529 | -0.60943 | -4.5953 | 6.1578 | 179200 | 19.1827 | 0.49475 | 0.01152 | 0.00096858 | 0.0008 | 0.03992 | 0.0008 | 0.0008 | 0.0070814 | 1.6438e-05 | 6.4516e-06 | 0.14 | 6 | 0.11876 | 0.00284 | 0.26476 | -0.048501 | 0.14138 | -0.18988 | 0.3 | 0.204 | -11.6956 | 0 | -11.6956 | 0.0058379 | 0.014631 | 0.0288 | 0.0065676 | 0.013135 | 0 | 0.0288 | 0.00096858 | 0.0019372 | 1.8763 | 0.58674 | 1.1547 | 14.5767 | 1118.4183 | 4.1235 | 0 | 1 | 0.011743 | 11.7427 | 0.09888 | 5.6654 | 0.065935 | 0.68682 | 7.1544 | 0.096 | 0.096 | 0.096 | 0.1717 | 0.024 | 0.601 | 0 | 0.86757 | 0.0102 | 0.0102 | 0 | 0.0372 | 0 | 0 | 5.3978 | 179200 | 0 | 0.12461 | 0.01152 | 0.0008 | 0.0008 | 0.03906 | 0.0008 | 0.0008 | 0.007659 | 6.4516e-06 | 6.4516e-06 | 0.14 | 8 | 0.087803 | 0.0034257 | 0.286 | 0 | 0.0288 | 0.0008 | 0.0016 | 1.28 | 0.27307 | 0.35211 | 9.9442 | 281.6846 | 3.0487 | 0 | 1 | 0 | 0 | 0 | 0 | 0.0008 | 1.451 | 0.19 | 0.14025 | 0.4708 | 0.2052 | 0.2448 | 0.040935 | 0.29802 | 0.40917 | 0.12197 | 0.2 | 0 | 8 | 0.1 | 8454.0258 | 12 | 0.036652 | 0.004 | 0.003 | 12 | 4 | 0.00824 | 0.00618 | 23.3304 | 1.9776 | 0 | 4.4654 | 6.1399 | 0 | 2.7284 | 0.88575 | 1 | 1 | 1 | Lipo Battery Pack 5500mAh/22.2V 30/60C 177.6Wh | 22.2 | 5500 | 0.821 | 0.163 | 0.046 | 0.051 | 109.89 | 34.9998 | 1.5429 | TRUE | 4 | GEPRC EM2812 900Kv | 9 | 5 | 900 | 0.065 | 0.02 | 0.26 | 0.08 | 0.34 | 25 | 1.4213 | 1010 | 61.2247 | TRUE | TRUE | 2.7579 | Pixhawk4 | 0.016 | 0.025 | 0.022 | 0.01 | 0.02 | 0.04 | 0.048 | 0.15608 | 0.02 | 0.35708 | 0
1.2 | 0.26667 | 242.2222 | 0.31556 | OK | 5.5966 | W0_mass_kg | 5.5966 | 4.3821 | 188.7687 | 15.0075 | 19.4247 | 5.5966 | 54.9029 | 56.4907 | 0.28026 | 4.3821 | 122.6996 | 188.7687 | 0.29615 | 0.079456 | 7.9456 | 0.2612 | 1.306 | 6.5299 | 0.2 | 0.2 | 0.2 | 0.3265 | 0.05 | 0.26556 | 0.45973 | 0.95523 | 0.01143 | 0.030633 | 0.0074854 | -0.05333 | -0.0014 | 3.5472 | 15.0075 | 19.4247 | 373333.3333 | 24.698 | -0.038703 | 0.02 | 0.0008 | 0.0008 | 0.1539 | 0.0013758 | 0.0008 | 0.034383 | 1.9455e-05 | 6.4516e-06 | 0.16 | 8 | 0.191 | 0.01239 | 0.88219 | -0.48151 | 0 | 0.06 | 0.0008 | 0.0016 | 1.28 | 0.27307 | 0.030237 | 2.2911 | 24.1895 | 3.1833 | 0 | 1 | 0.062821 | 62.8206 | 0.21927 | 12.5633 | 0.059003 | 0.61462 | 6.4023 | 0.096 | 0.096 | 0.096 | 0.15365 | 0.024 | 0.586 | -1.5877 | -0.066756 | 0.84586 | 0.0102 | 0.010761 | 0.0021944 | 0.0372 | 3.5472 | -0.84645 | -6.2035 | 7.2521 | 179200 | 18.3918 | 0.49105 | 0.01152 | 0.00096133 | 0.0008 | 0.038478 | 0.0008 | 0.0008 | 0.0068538 | 1.5983e-05 | 6.4516e-06 | 0.14 | 6 | 0.11365 | 0.0028283 | 0.25639 | -0.066756 | 0.13988 | -0.20663 | 0.3 | 0.204 | -12.8434 | 0 | -12.8434 | 0.0056503 | 0.014161 | 0.0288 | 0.0063565 | 0.012713 | 0 | 0.0288 | 0.00096133 | 0.0019227 | 1.8483 | 0.56937 | 1.1547 | 14.3593 | 1110.0471 | 3.9463 | 0 | 1 | 0.010907 | 10.9072 | 0.095969 | 5.4986 | 0.066617 | 0.69393 | 7.2284 | 0.096 | 0.096 | 0.096 | 0.17348 | 0.024 | 0.601 | 0 | 0.86952 | 0.0102 | 0.0102 | 0 | 0.0372 | 0 | 0 | 5.3641 | 179200 | 0 | 0.1259 | 0.01152 | 0.0008 | 0.0008 | 0.039464 | 0.0008 | 0.0008 | 0.0077382 | 6.4516e-06 | 6.4516e-06 | 0.14 | 8 | 0.088988 | 0.0034257 | 0.28891 | 0 | 0.0288 | 0.0008 | 0.0016 | 1.28 | 0.27307 | 0.35575 | 9.9442 | 284.6001 | 3.0899 | 0 | 1 | 0 | 0 | 0 | 0 | 0.0008 | 1.451 | 0.19 | 0.14025 | 0.4708 | 0.2052 | 0.2448 | 0.040935 | 0.29802 | 0.40917 | 0.12197 | 0.2 | 0 | 8 | 0.1 | 8454.0258 | 12 | 0.036652 | 0.004 | 0.003 | 12 | 4 | 0.00824 | 0.00618 | 23.3304 | 2.0055 | 0 | 4.4654 | 6.1399 | 0 | 2.7284 | 0.89825 | 1 | 1 | 1 | Lipo Battery Pack 5500mAh/22.2V 30/60C 177.6Wh | 22.2 | 5500 | 0.821 | 0.163 | 0.046 | 0.051 | 109.89 | 34.9285 | 1.546 | TRUE | 4 | GEPRC EM2812 900Kv | 9 | 5 | 900 | 0.065 | 0.02 | 0.26 | 0.08 | 0.34 | 25 | 1.4242 | 1010 | 61.3498 | TRUE | TRUE | 2.7635 | Pixhawk4 | 0.016 | 0.025 | 0.022 | 0.01 | 0.02 | 0.04 | 0.048 | 0.15609 | 0.02 | 0.35709 | 0
1.2 | 0.25333 | 242.2222 | 0.31778 | OK | 5.5968 | W0_mass_kg | 5.5968 | 4.3931 | 189.2392 | 15.0733 | 19.4179 | 5.5968 | 54.9043 | 56.8818 | 0.28041 | 4.3931 | 123.0055 | 189.2392 | 0.29662 | 0.081055 | 8.1055 | 0.26282 | 1.3141 | 6.5704 | 0.2 | 0.2 | 0.2 | 0.32852 | 0.05 | 0.26778 | 0.46007 | 0.95661 | 0.01143 | 0.030522 | 0.0074393 | -0.05335 | -0.0014 | 3.5416 | 15.0733 | 19.4179 | 373333.3333 | 25.042 | -0.038943 | 0.02 | 0.0008 | 0.0008 | 0.15486 | 0.0013854 | 0.0008 | 0.034748 | 1.9635e-05 | 6.4516e-06 | 0.16 | 8 | 0.19235 | 0.01239 | 0.88785 | -0.60181 | 0 | 0.06 | 0.0008 | 0.0016 | 1.28 | 0.27307 | 0.030424 | 2.2911 | 24.3394 | 3.2058 | 0 | 1 | 0.063418 | 63.4179 | 0.2198 | 12.5939 | 0.057015 | 0.59391 | 6.1865 | 0.096 | 0.096 | 0.096 | 0.14848 | 0.024 | 0.586 | -1.9775 | -0.086387 | 0.8389 | 0.0102 | 0.011064 | 0.0041911 | 0.0372 | 3.5416 | -1.1061 | -7.8083 | 8.2839 | 179200 | 17.5893 | 0.48729 | 0.01152 | 0.00095397 | 0.0008 | 0.037026 | 0.0008 | 0.0008 | 0.0066229 | 1.5515e-05 | 6.4516e-06 | 0.14 | 6 | 0.10848 | 0.0028165 | 0.2479 | -0.086387 | 0.1383 | -0.22469 | 0.3 | 0.204 | -14.1024 | 0 | -14.1024 | 0.0054599 | 0.013684 | 0.0288 | 0.0061424 | 0.012285 | 0 | 0.0288 | 0.00095397 | 0.0019079 | 1.8201 | 0.55215 | 1.1547 | 14.1404 | 1101.5537 | 3.7666 | 0 | 1 | 0.010085 | 10.085 | 0.092969 | 5.3267 | 0.067304 | 0.70108 | 7.3029 | 0.096 | 0.096 | 0.096 | 0.17527 | 0.024 | 0.601 | 0 | 0.87144 | 0.0102 | 0.0102 | 0 | 0.0372 | 0 | 0 | 5.3307 | 179200 | 0 | 0.1272 | 0.01152 | 0.0008 | 0.0008 | 0.039871 | 0.0008 | 0.0008 | 0.007818 | 6.4516e-06 | 6.4516e-06 | 0.14 | 8 | 0.09018 | 0.0034257 | 0.29184 | 0 | 0.0288 | 0.0008 | 0.0016 | 1.28 | 0.27307 | 0.35942 | 9.9442 | 287.5345 | 3.1313 | 0 | 1 | 0 | 0 | 0 | 0 | 0.0008 | 1.451 | 0.19 | 0.14025 | 0.4708 | 0.2052 | 0.2448 | 0.040935 | 0.29802 | 0.40917 | 0.12197 | 0.2 | 0 | 8 | 0.1 | 8454.0258 | 12 | 0.036652 | 0.004 | 0.003 | 12 | 4 | 0.00824 | 0.00618 | 23.3304 | 2.0334 | 0 | 4.4654 | 6.1399 | 0 | 2.7284 | 0.91076 | 1 | 1 | 1 | Lipo Battery Pack 5500mAh/22.2V 30/60C 177.6Wh | 22.2 | 5500 | 0.821 | 0.163 | 0.046 | 0.051 | 109.89 | 34.8416 | 1.5499 | TRUE | 4 | GEPRC EM2812 900Kv | 9 | 5 | 900 | 0.065 | 0.02 | 0.26 | 0.08 | 0.34 | 25 | 1.4277 | 1010 | 61.5028 | TRUE | TRUE | 2.7704 | Pixhawk4 | 0.016 | 0.025 | 0.022 | 0.01 | 0.02 | 0.04 | 0.048 | 0.15612 | 0.02 | 0.35712 | 0
1.2 | 0.24 | 242.2222 | 0.32 | OK | 5.5971 | W0_mass_kg | 5.5971 | 4.4069 | 189.8336 | 15.1412 | 19.4108 | 5.5971 | 54.9076 | 57.2886 | 0.28055 | 4.4069 | 123.3918 | 189.8336 | 0.29713 | 0.082878 | 8.2878 | 0.26449 | 1.3225 | 6.6123 | 0.2 | 0.2 | 0.2 | 0.33062 | 0.05 | 0.27 | 0.46042 | 0.95803 | 0.01143 | 0.030408 | 0.0073922 | -0.053371 | -0.0014 | 3.5359 | 15.1412 | 19.4108 | 373333.3333 | 25.401 | -0.039191 | 0.02 | 0.0008 | 0.0008 | 0.15585 | 0.0013953 | 0.0008 | 0.035128 | 1.9822e-05 | 6.4516e-06 | 0.16 | 8 | 0.19374 | 0.01239 | 0.89372 | -0.72484 | 0 | 0.06 | 0.0008 | 0.0016 | 1.28 | 0.27307 | 0.030618 | 2.2911 | 24.4947 | 3.2291 | 0 | 1 | 0.064038 | 64.0382 | 0.22035 | 12.6253 | 0.055004 | 0.57296 | 5.9683 | 0.096 | 0.096 | 0.096 | 0.14324 | 0.024 | 0.586 | -2.381 | -0.1079 | 0.83147 | 0.0102 | 0.011487 | 0.0064518 | 0.0372 | 3.5359 | -1.3961 | -9.3935 | 9.2994 | 179200 | 16.7774 | 0.48349 | 0.01152 | 0.00094653 | 0.0008 | 0.035569 | 0.0008 | 0.0008 | 0.0063892 | 1.5034e-05 | 6.4516e-06 | 0.14 | 6 | 0.10324 | 0.0028046 | 0.23931 | -0.1079 | 0.13664 | -0.24454 | 0.3 | 0.204 | -15.5099 | 0 | -15.5099 | 0.0052673 | 0.013201 | 0.0288 | 0.0059257 | 0.011851 | 0 | 0.0288 | 0.00094653 | 0.0018931 | 1.7918 | 0.53512 | 1.1547 | 13.9207 | 1092.9608 | 3.5847 | 0 | 1 | 0.0092796 | 9.2796 | 0.089885 | 5.15 | 0.068017 | 0.70851 | 7.3803 | 0.096 | 0.096 | 0.096 | 0.17713 | 0.024 | 0.601 | 0 | 0.87341 | 0.0102 | 0.0102 | 0 | 0.0372 | 0 | 0 | 5.2967 | 179200 | 0 | 0.12854 | 0.01152 | 0.0008 | 0.0008 | 0.040293 | 0.0008 | 0.0008 | 0.0079008 | 6.4516e-06 | 6.4516e-06 | 0.14 | 8 | 0.091418 | 0.0034257 | 0.29489 | 0 | 0.0288 | 0.0008 | 0.0016 | 1.28 | 0.27307 | 0.36323 | 9.9442 | 290.5803 | 3.1742 | 0 | 1 | 0 | 0 | 0 | 0 | 0.0008 | 1.451 | 0.19 | 0.14025 | 0.4708 | 0.2052 | 0.2448 | 0.040935 | 0.29802 | 0.40917 | 0.12197 | 0.2 | 0 | 8 | 0.1 | 8454.0258 | 12 | 0.036652 | 0.004 | 0.003 | 12 | 4 | 0.00824 | 0.00618 | 23.3304 | 2.0626 | 0 | 4.4654 | 6.1399 | 0 | 2.7284 | 0.92382 | 1 | 1 | 1 | Lipo Battery Pack 5500mAh/22.2V 30/60C 177.6Wh | 22.2 | 5500 | 0.821 | 0.163 | 0.046 | 0.051 | 109.89 | 34.7325 | 1.5547 | TRUE | 4 | GEPRC EM2812 900Kv | 9 | 5 | 900 | 0.065 | 0.02 | 0.26 | 0.08 | 0.34 | 25 | 1.4322 | 1010 | 61.6959 | TRUE | TRUE | 2.7791 | Pixhawk4 | 0.016 | 0.025 | 0.022 | 0.01 | 0.02 | 0.04 | 0.048 | 0.15613 | 0.02 | 0.35713 | 0
1.2 | 0.3 | 240 | 0.30667 | OK | 5.5973 | W0_mass_kg | 5.5973 | 4.3285 | 186.4591 | 14.8561 | 19.3512 | 5.5973 | 54.9094 | 55.0842 | 0.27933 | 4.3285 | 121.1984 | 186.4591 | 0.29205 | 0.063607 | 6.3607 | 0.2575 | 1.2875 | 6.4376 | 0.2 | 0.2 | 0.2 | 0.32188 | 0.05 | 0.25667 | 0.45473 | 0.95203 | 0.01143 | 0.030609 | 0.0075928 | -0.053475 | -0.0014 | 3.5069 | 14.8561 | 19.3512 | 373333.3333 | 23.7023 | -0.038156 | 0.02 | 0.0008 | 0.0008 | 0.15173 | 0.0013416 | 0.0008 | 0.033364 | 1.8928e-05 | 6.4516e-06 | 0.16 | 8 | 0.18792 | 0.01239 | 0.86926 | -0.049396 | 0 | 0.06 | 0.0008 | 0.0016 | 1.28 | 0.27307 | 0.029809 | 2.2911 | 23.8474 | 3.132 | 0 | 1 | 0.061652 | 61.652 | 0.21872 | 12.5316 | 0.063821 | 0.6648 | 6.925 | 0.096 | 0.096 | 0.096 | 0.1662 | 0.024 | 0.586 | -0.17474 | -0.0063121 | 0.86134 | 0.0102 | 0.010297 | 0.00012534 | 0.0372 | 3.5069 | -0.078339 | -0.61301 | 2.2099 | 179200 | 20.3364 | 0.50015 | 0.01152 | 0.00097915 | 0.0008 | 0.042041 | 0.0008 | 0.0008 | 0.0074134 | 1.7091e-05 | 6.4516e-06 | 0.14 | 8 | 0.084134 | 0.0038093 | 0.27697 | -0.0063121 | 0.14128 | -0.1476 | 0.3 | 0.204 | -8.9794 | 0 | -8.9794 | 0.0061116 | 0.015317 | 0.0288 | 0.0068756 | 0.013751 | 0 | 0.0288 | 0.00097915 | 0.0019583 | 1.9175 | 0.61279 | 1.1547 | 14.8967 | 1130.6291 | 2.9213 | 0 | 1 | 0.013005 | 13.0051 | 0.10305 | 5.9044 | 0.064975 | 0.67682 | 7.0502 | 0.096 | 0.096 | 0.096 | 0.1692 | 0.024 | 0.601 | 0 | 0.86478 | 0.0102 | 0.0102 | 0 | 0.0372 | 0 | 0 | 5.4463 | 179200 | 0 | 0.12279 | 0.01152 | 0.0008 | 0.0008 | 0.038491 | 0.0008 | 0.0008 | 0.0075474 | 6.4516e-06 | 6.4516e-06 | 0.14 | 8 | 0.086136 | 0.0034257 | 0.2819 | 0 | 0.0288 | 0.0008 | 0.0016 | 1.28 | 0.27307 | 0.34698 | 9.9442 | 277.5835 | 2.9908 | 0 | 1 | 0 | 0 | 0 | 0 | 0.0008 | 1.451 | 0.19 | 0.14025 | 0.4708 | 0.2052 | 0.2448 | 0.040935 | 0.29802 | 0.40917 | 0.12197 | 0.2 | 0 | 8 | 0.1 | 8454.0258 | 12 | 0.036652 | 0.004 | 0.003 | 12 | 4 | 0.00824 | 0.00618 | 23.3304 | 1.9247 | 0 | 4.4654 | 6.1399 | 0 | 2.7284 | 0.86204 | 1 | 1 | 1 | Lipo Battery Pack 5500mAh/22.2V 30/60C 177.6Wh | 22.2 | 5500 | 0.821 | 0.163 | 0.046 | 0.051 | 109.89 | 35.3611 | 1.5271 | TRUE | 4 | GEPRC EM2812 900Kv | 9 | 5 | 900 | 0.065 | 0.02 | 0.26 | 0.08 | 0.34 | 25 | 1.4068 | 1010 | 60.5992 | TRUE | TRUE | 2.7297 | Pixhawk4 | 0.016 | 0.025 | 0.022 | 0.01 | 0.02 | 0.04 | 0.048 | 0.15612 | 0.02 | 0.35712 | 0
1.2 | 0.28667 | 240 | 0.30889 | OK | 5.5974 | W0_mass_kg | 5.5974 | 4.3335 | 186.6725 | 14.9207 | 19.3444 | 5.5974 | 54.9104 | 55.4635 | 0.27946 | 4.3335 | 121.3371 | 186.6725 | 0.29243 | 0.064899 | 6.4899 | 0.25908 | 1.2954 | 6.4771 | 0.2 | 0.2 | 0.2 | 0.32385 | 0.05 | 0.25889 | 0.45506 | 0.95341 | 0.01143 | 0.030499 | 0.0075465 | -0.053495 | -0.0014 | 3.5014 | 14.9207 | 19.3444 | 373333.3333 | 24.0296 | -0.03839 | 0.02 | 0.0008 | 0.0008 | 0.15266 | 0.0013508 | 0.0008 | 0.033713 | 1.9102e-05 | 6.4516e-06 | 0.16 | 8 | 0.18924 | 0.01239 | 0.87479 | -0.16545 | 0 | 0.06 | 0.0008 | 0.0016 | 1.28 | 0.27307 | 0.029992 | 2.2911 | 23.9936 | 3.1539 | 0 | 1 | 0.062233 | 62.2332 | 0.21924 | 12.5618 | 0.061896 | 0.64475 | 6.7162 | 0.096 | 0.096 | 0.096 | 0.16119 | 0.024 | 0.586 | -0.55309 | -0.021808 | 0.85538 | 0.0102 | 0.010359 | 0.00044578 | 0.0372 | 3.5014 | -0.27289 | -2.1053 | 4.1219 | 179200 | 19.5596 | 0.49652 | 0.01152 | 0.00097203 | 0.0008 | 0.04061 | 0.0008 | 0.0008 | 0.0071899 | 1.6653e-05 | 6.4516e-06 | 0.14 | 8 | 0.080792 | 0.003794 | 0.26875 | -0.021808 | 0.13991 | -0.16171 | 0.3 | 0.204 | -9.9195 | 0 | -9.9195 | 0.0059273 | 0.014855 | 0.0288 | 0.0066682 | 0.013336 | 0 | 0.0288 | 0.00097203 | 0.0019441 | 1.8897 | 0.59516 | 1.1547 | 14.6808 | 1122.407 | 2.8053 | 0 | 1 | 0.012149 | 12.1493 | 0.10025 | 5.744 | 0.065628 | 0.68363 | 7.1211 | 0.096 | 0.096 | 0.096 | 0.17091 | 0.024 | 0.601 | 0 | 0.86669 | 0.0102 | 0.0102 | 0 | 0.0372 | 0 | 0 | 5.4131 | 179200 | 0 | 0.12403 | 0.01152 | 0.0008 | 0.0008 | 0.038878 | 0.0008 | 0.0008 | 0.0076234 | 6.4516e-06 | 6.4516e-06 | 0.14 | 8 | 0.087271 | 0.0034257 | 0.28469 | 0 | 0.0288 | 0.0008 | 0.0016 | 1.28 | 0.27307 | 0.35047 | 9.9442 | 280.3766 | 3.0303 | 0 | 1 | 0 | 0 | 0 | 0 | 0.0008 | 1.451 | 0.19 | 0.14025 | 0.4708 | 0.2052 | 0.2448 | 0.040935 | 0.29802 | 0.40917 | 0.12197 | 0.2 | 0 | 8 | 0.1 | 8454.0258 | 12 | 0.036652 | 0.004 | 0.003 | 12 | 4 | 0.00824 | 0.00618 | 23.3304 | 1.9512 | 0 | 4.4654 | 6.1399 | 0 | 2.7284 | 0.87394 | 1 | 1 | 1 | Lipo Battery Pack 5500mAh/22.2V 30/60C 177.6Wh | 22.2 | 5500 | 0.821 | 0.163 | 0.046 | 0.051 | 109.89 | 35.3207 | 1.5288 | TRUE | 4 | GEPRC EM2812 900Kv | 9 | 5 | 900 | 0.065 | 0.02 | 0.26 | 0.08 | 0.34 | 25 | 1.4084 | 1010 | 60.6686 | TRUE | TRUE | 2.7328 | Pixhawk4 | 0.016 | 0.025 | 0.022 | 0.01 | 0.02 | 0.04 | 0.048 | 0.15612 | 0.02 | 0.35712 | 0
1.2 | 0.27333 | 240 | 0.31111 | OK | 5.5975 | W0_mass_kg | 5.5975 | 4.3398 | 186.9473 | 14.9858 | 19.3376 | 5.5975 | 54.9119 | 55.8488 | 0.27958 | 4.3398 | 121.5157 | 186.9473 | 0.29285 | 0.066335 | 6.6335 | 0.26069 | 1.3034 | 6.5171 | 0.2 | 0.2 | 0.2 | 0.32586 | 0.05 | 0.26111 | 0.4554 | 0.95479 | 0.01143 | 0.030389 | 0.0075001 | -0.053515 | -0.0014 | 3.4958 | 14.9858 | 19.3376 | 373333.3333 | 24.3641 | -0.038627 | 0.02 | 0.0008 | 0.0008 | 0.1536 | 0.0013602 | 0.0008 | 0.03407 | 1.9279e-05 | 6.4516e-06 | 0.16 | 8 | 0.19057 | 0.01239 | 0.8804 | -0.28302 | 0 | 0.06 | 0.0008 | 0.0016 | 1.28 | 0.27307 | 0.030178 | 2.2911 | 24.1421 | 3.1762 | 0 | 1 | 0.062825 | 62.8247 | 0.21978 | 12.5923 | 0.059947 | 0.62445 | 6.5047 | 0.096 | 0.096 | 0.096 | 0.15611 | 0.024 | 0.586 | -0.93694 | -0.038534 | 0.84904 | 0.0102 | 0.010471 | 0.00087289 | 0.0372 | 3.4958 | -0.48644 | -3.6802 | 5.4995 | 179200 | 18.7729 | 0.49283 | 0.01152 | 0.00096482 | 0.0008 | 0.039171 | 0.0008 | 0.0008 | 0.0069635 | 1.6203e-05 | 6.4516e-06 | 0.14 | 6 | 0.11611 | 0.0028339 | 0.26043 | -0.038534 | 0.13846 | -0.177 | 0.3 | 0.204 | -10.9527 | 0 | -10.9527 | 0.0057407 | 0.014387 | 0.0288 | 0.0064582 | 0.012916 | 0 | 0.0288 | 0.00096482 | 0.0019296 | 1.8618 | 0.57769 | 1.1547 | 14.4638 | 1114.0804 | 4.0317 | 0 | 1 | 0.011307 | 11.3067 | 0.097377 | 5.5793 | 0.066297 | 0.69059 | 7.1936 | 0.096 | 0.096 | 0.096 | 0.17265 | 0.024 | 0.601 | 0 | 0.86861 | 0.0102 | 0.0102 | 0 | 0.0372 | 0 | 0 | 5.3798 | 179200 | 0 | 0.12529 | 0.01152 | 0.0008 | 0.0008 | 0.039274 | 0.0008 | 0.0008 | 0.007701 | 6.4516e-06 | 6.4516e-06 | 0.14 | 8 | 0.088432 | 0.0034257 | 0.28754 | 0 | 0.0288 | 0.0008 | 0.0016 | 1.28 | 0.27307 | 0.35404 | 9.9442 | 283.2316 | 3.0705 | 0 | 1 | 0 | 0 | 0 | 0 | 0.0008 | 1.451 | 0.19 | 0.14025 | 0.4708 | 0.2052 | 0.2448 | 0.040935 | 0.29802 | 0.40917 | 0.12197 | 0.2 | 0 | 8 | 0.1 | 8454.0258 | 12 | 0.036652 | 0.004 | 0.003 | 12 | 4 | 0.00824 | 0.00618 | 23.3304 | 1.9784 | 0 | 4.4654 | 6.1399 | 0 | 2.7284 | 0.88611 | 1 | 1 | 1 | Lipo Battery Pack 5500mAh/22.2V 30/60C 177.6Wh | 22.2 | 5500 | 0.821 | 0.163 | 0.046 | 0.051 | 109.89 | 35.2688 | 1.5311 | TRUE | 4 | GEPRC EM2812 900Kv | 9 | 5 | 900 | 0.065 | 0.02 | 0.26 | 0.08 | 0.34 | 25 | 1.4105 | 1010 | 60.7579 | TRUE | TRUE | 2.7368 | Pixhawk4 | 0.016 | 0.025 | 0.022 | 0.01 | 0.02 | 0.04 | 0.048 | 0.15612 | 0.02 | 0.35712 | 0
1.2 | 0.26 | 240 | 0.31333 | OK | 5.5977 | W0_mass_kg | 5.5977 | 4.3476 | 187.2832 | 15.0516 | 19.3307 | 5.5977 | 54.9136 | 56.2394 | 0.27971 | 4.3476 | 121.7341 | 187.2832 | 0.29329 | 0.067913 | 6.7913 | 0.26231 | 1.3116 | 6.5578 | 0.2 | 0.2 | 0.2 | 0.32789 | 0.05 | 0.26333 | 0.45574 | 0.95618 | 0.01143 | 0.030279 | 0.0074537 | -0.053535 | -0.0014 | 3.4902 | 15.0516 | 19.3307 | 373333.3333 | 24.7056 | -0.038868 | 0.02 | 0.0008 | 0.0008 | 0.15456 | 0.0013697 | 0.0008 | 0.034433 | 1.9459e-05 | 6.4516e-06 | 0.16 | 8 | 0.19193 | 0.01239 | 0.88609 | -0.40209 | 0 | 0.06 | 0.0008 | 0.0016 | 1.28 | 0.27307 | 0.030366 | 2.2911 | 24.2926 | 3.1988 | 0 | 1 | 0.063426 | 63.4258 | 0.22031 | 12.6231 | 0.057973 | 0.60389 | 6.2905 | 0.096 | 0.096 | 0.096 | 0.15097 | 0.024 | 0.586 | -1.3258 | -0.056633 | 0.8423 | 0.0102 | 0.01064 | 0.001432 | 0.0372 | 3.4902 | -0.72168 | -5.3228 | 6.6938 | 179200 | 17.9759 | 0.4891 | 0.01152 | 0.00095752 | 0.0008 | 0.037724 | 0.0008 | 0.0008 | 0.0067341 | 1.5741e-05 | 6.4516e-06 | 0.14 | 6 | 0.11097 | 0.0028222 | 0.25199 | -0.056633 | 0.13695 | -0.19358 | 0.3 | 0.204 | -12.0921 | 0 | -12.0921 | 0.0055516 | 0.013914 | 0.0288 | 0.0062455 | 0.012491 | 0 | 0.0288 | 0.00095752 | 0.001915 | 1.8337 | 0.5604 | 1.1547 | 14.2457 | 1105.6458 | 3.8532 | 0 | 1 | 0.010478 | 10.4779 | 0.09442 | 5.4099 | 0.066979 | 0.6977 | 7.2677 | 0.096 | 0.096 | 0.096 | 0.17442 | 0.024 | 0.601 | 0 | 0.87054 | 0.0102 | 0.0102 | 0 | 0.0372 | 0 | 0 | 5.3464 | 179200 | 0 | 0.12658 | 0.01152 | 0.0008 | 0.0008 | 0.039679 | 0.0008 | 0.0008 | 0.0077803 | 6.4516e-06 | 6.4516e-06 | 0.14 | 8 | 0.089616 | 0.0034257 | 0.29046 | 0 | 0.0288 | 0.0008 | 0.0016 | 1.28 | 0.27307 | 0.35768 | 9.9442 | 286.1468 | 3.1117 | 0 | 1 | 0 | 0 | 0 | 0 | 0.0008 | 1.451 | 0.19 | 0.14025 | 0.4708 | 0.2052 | 0.2448 | 0.040935 | 0.29802 | 0.40917 | 0.12197 | 0.2 | 0 | 8 | 0.1 | 8454.0258 | 12 | 0.036652 | 0.004 | 0.003 | 12 | 4 | 0.00824 | 0.00618 | 23.3304 | 2.0061 | 0 | 4.4654 | 6.1399 | 0 | 2.7284 | 0.89853 | 1 | 1 | 1 | Lipo Battery Pack 5500mAh/22.2V 30/60C 177.6Wh | 22.2 | 5500 | 0.821 | 0.163 | 0.046 | 0.051 | 109.89 | 35.2055 | 1.5339 | TRUE | 4 | GEPRC EM2812 900Kv | 9 | 5 | 900 | 0.065 | 0.02 | 0.26 | 0.08 | 0.34 | 25 | 1.413 | 1010 | 60.867 | TRUE | TRUE | 2.7418 | Pixhawk4 | 0.016 | 0.025 | 0.022 | 0.01 | 0.02 | 0.04 | 0.048 | 0.15613 | 0.02 | 0.35713 | 0
1.2 | 0.24667 | 240 | 0.31556 | OK | 5.5979 | W0_mass_kg | 5.5979 | 4.3579 | 187.7253 | 15.118 | 19.3238 | 5.5979 | 54.9157 | 56.6358 | 0.27984 | 4.3579 | 122.0215 | 187.7253 | 0.29376 | 0.069635 | 6.9635 | 0.26396 | 1.3198 | 6.599 | 0.2 | 0.2 | 0.2 | 0.32995 | 0.05 | 0.26556 | 0.45608 | 0.95758 | 0.01143 | 0.030168 | 0.0074071 | -0.053555 | -0.0014 | 3.4846 | 15.118 | 19.3238 | 373333.3333 | 25.0546 | -0.039112 | 0.02 | 0.0008 | 0.0008 | 0.15553 | 0.0013793 | 0.0008 | 0.034803 | 1.9641e-05 | 6.4516e-06 | 0.16 | 8 | 0.1933 | 0.01239 | 0.89186 | -0.5227 | 0 | 0.06 | 0.0008 | 0.0016 | 1.28 | 0.27307 | 0.030557 | 2.2911 | 24.4453 | 3.2217 | 0 | 1 | 0.064037 | 64.0373 | 0.22086 | 12.6542 | 0.055973 | 0.58305 | 6.0734 | 0.096 | 0.096 | 0.096 | 0.14576 | 0.024 | 0.586 | -1.7201 | -0.076284 | 0.8351 | 0.0102 | 0.010912 | 0.0031702 | 0.0372 | 3.4846 | -0.98197 | -6.9905 | 7.8022 | 179200 | 17.1686 | 0.48532 | 0.01152 | 0.00095012 | 0.0008 | 0.03627 | 0.0008 | 0.0008 | 0.0065018 | 1.5266e-05 | 6.4516e-06 | 0.14 | 6 | 0.10576 | 0.0028103 | 0.24345 | -0.076284 | 0.13535 | -0.21163 | 0.3 | 0.204 | -13.3542 | 0 | -13.3542 | 0.0053601 | 0.013433 | 0.0288 | 0.0060301 | 0.01206 | 0 | 0.0288 | 0.00095012 | 0.0019002 | 1.8054 | 0.54327 | 1.1547 | 14.0263 | 1097.1009 | 3.6723 | 0 | 1 | 0.0096643 | 9.6643 | 0.091377 | 5.2355 | 0.067676 | 0.70496 | 7.3433 | 0.096 | 0.096 | 0.096 | 0.17624 | 0.024 | 0.601 | 0 | 0.87248 | 0.0102 | 0.0102 | 0 | 0.0372 | 0 | 0 | 5.3129 | 179200 | 0 | 0.1279 | 0.01152 | 0.0008 | 0.0008 | 0.040092 | 0.0008 | 0.0008 | 0.0078613 | 6.4516e-06 | 6.4516e-06 | 0.14 | 8 | 0.090827 | 0.0034257 | 0.29343 | 0 | 0.0288 | 0.0008 | 0.0016 | 1.28 | 0.27307 | 0.36141 | 9.9442 | 289.1253 | 3.1537 | 0 | 1 | 0 | 0 | 0 | 0 | 0.0008 | 1.451 | 0.19 | 0.14025 | 0.4708 | 0.2052 | 0.2448 | 0.040935 | 0.29802 | 0.40917 | 0.12197 | 0.2 | 0 | 8 | 0.1 | 8454.0258 | 12 | 0.036652 | 0.004 | 0.003 | 12 | 4 | 0.00824 | 0.00618 | 23.3304 | 2.0345 | 0 | 4.4654 | 6.1399 | 0 | 2.7284 | 0.91122 | 1 | 1 | 1 | Lipo Battery Pack 5500mAh/22.2V 30/60C 177.6Wh | 22.2 | 5500 | 0.821 | 0.163 | 0.046 | 0.051 | 109.89 | 35.1226 | 1.5375 | TRUE | 4 | GEPRC EM2812 900Kv | 9 | 5 | 900 | 0.065 | 0.02 | 0.26 | 0.08 | 0.34 | 25 | 1.4163 | 1010 | 61.0107 | TRUE | TRUE | 2.7482 | Pixhawk4 | 0.016 | 0.025 | 0.022 | 0.01 | 0.02 | 0.04 | 0.048 | 0.15614 | 0.02 | 0.35714 | 0
1.2 | 0.24667 | 260 | 0.32 | OK | 5.4738 | W0_mass_kg | 5.4738 | 4.5203 | 194.719 | 14.2654 | 20.2032 | 5.4738 | 53.6982 | 56.26 | 0.2771 | 4.5203 | 126.5674 | 194.719 | 0.29824 | 0.1057 | 10.5705 | 0.24426 | 1.2213 | 6.1066 | 0.2 | 0.2 | 0.2 | 0.30533 | 0.05 | 0.27 | 0.48936 | 0.93995 | 0.01143 | 0.034304 | 0.0080044 | -0.051558 | -0.0014 | 4.0394 | 14.2654 | 20.2032 | 373333.3333 | 22.8 | -0.036194 | 0.02 | 0.0008 | 0.0008 | 0.14393 | 0.0013695 | 0.0008 | 0.032061 | 1.8445e-05 | 6.4516e-06 | 0.16 | 8 | 0.17689 | 0.01239 | 0.82292 | -0.78668 | 0 | 0.06 | 0.0008 | 0.0016 | 1.28 | 0.27307 | 0.028276 | 2.2911 | 22.6211 | 2.9481 | 0 | 1 | 0.055336 | 55.3355 | 0.20856 | 11.9493 | 0.05245 | 0.54635 | 5.6912 | 0.096 | 0.096 | 0.096 | 0.13659 | 0.024 | 0.586 | -2.5619 | -0.12144 | 0.82143 | 0.0102 | 0.011885 | 0.0082506 | 0.0372 | 4.0394 | -1.5938 | -10.2175 | 9.9256 | 179200 | 15.7466 | 0.47866 | 0.01152 | 0.00093708 | 0.0008 | 0.033734 | 0.0008 | 0.0008 | 0.0060926 | 1.4411e-05 | 6.4516e-06 | 0.14 | 6 | 0.096589 | 0.0027894 | 0.22841 | -0.12144 | 0.15388 | -0.27532 | 0.3 | 0.204 | -17.7131 | 0 | -17.7131 | 0.0050227 | 0.012588 | 0.0288 | 0.0056505 | 0.011301 | 0 | 0.0288 | 0.00093708 | 0.0018742 | 1.7563 | 0.51407 | 1.1547 | 13.6441 | 1082.0506 | 3.3538 | 0 | 1 | 0.0082961 | 8.2961 | 0.085891 | 4.9212 | 0.059491 | 0.6197 | 6.4552 | 0.096 | 0.096 | 0.096 | 0.15492 | 0.024 | 0.601 | 0 | 0.84752 | 0.0102 | 0.0102 | 0 | 0.0372 | 0 | 0 | 5.7494 | 179200 | 0 | 0.11243 | 0.01152 | 0.0008 | 0.0008 | 0.035243 | 0.0008 | 0.0008 | 0.0069105 | 6.4516e-06 | 6.4516e-06 | 0.14 | 6 | 0.11492 | 0.0025693 | 0.25848 | 0 | 0.0288 | 0.0008 | 0.0016 | 1.28 | 0.27307 | 0.3177 | 9.9442 | 254.1568 | 3.9904 | 0 | 1 | 0 | 0 | 0 | 0 | 0.0008 | 1.451 | 0.19 | 0.14025 | 0.4708 | 0.2052 | 0.2448 | 0.040935 | 0.29802 | 0.40917 | 0.12197 | 0.2 | 0 | 8 | 0.1 | 8454.0258 | 12 | 0.036652 | 0.004 | 0.003 | 12 | 4 | 0.00824 | 0.00618 | 23.3304 | 1.8514 | 0 | 4.4654 | 6.1399 | 0 | 2.7284 | 0.82922 | 1 | 1 | 1 | Lipo Battery Pack 5500mAh/22.2V 30/60C 177.6Wh | 22.2 | 5500 | 0.821 | 0.163 | 0.046 | 0.051 | 109.89 | 33.8611 | 1.5948 | TRUE | 4 | GEPRC EM2812 900Kv | 9 | 5 | 900 | 0.065 | 0.02 | 0.26 | 0.08 | 0.34 | 25 | 1.4691 | 1010 | 63.2837 | TRUE | TRUE | 2.8506 | Pixhawk4 | 0.016 | 0.025 | 0.022 | 0.01 | 0.02 | 0.04 | 0.048 | 0.15097 | 0.02 | 0.35197 | 0
1.2 | 0.26 | 260 | 0.31778 | OK | 5.4738 | W0_mass_kg | 5.4738 | 4.5045 | 194.0393 | 14.2007 | 20.2106 | 5.4738 | 53.6983 | 55.8636 | 0.27698 | 4.5045 | 126.1256 | 194.0393 | 0.29776 | 0.10389 | 10.3889 | 0.24274 | 1.2137 | 6.0685 | 0.2 | 0.2 | 0.2 | 0.30343 | 0.05 | 0.26778 | 0.48897 | 0.9385 | 0.01143 | 0.034432 | 0.0080545 | -0.051536 | -0.0014 | 4.0457 | 14.2007 | 20.2106 | 373333.3333 | 22.4806 | -0.035968 | 0.02 | 0.0008 | 0.0008 | 0.14303 | 0.0013599 | 0.0008 | 0.03172 | 1.8272e-05 | 6.4516e-06 | 0.16 | 8 | 0.17562 | 0.01239 | 0.8176 | -0.66431 | 0 | 0.06 | 0.0008 | 0.0016 | 1.28 | 0.27307 | 0.0281 | 2.2911 | 22.4803 | 2.927 | 0 | 1 | 0.054803 | 54.8028 | 0.20804 | 11.9197 | 0.054287 | 0.56549 | 5.8906 | 0.096 | 0.096 | 0.096 | 0.14137 | 0.024 | 0.586 | -2.1652 | -0.099038 | 0.82873 | 0.0102 | 0.011363 | 0.0056621 | 0.0372 | 4.0457 | -1.2864 | -8.716 | 8.9241 | 179200 | 16.4882 | 0.48214 | 0.01152 | 0.00094388 | 0.0008 | 0.035052 | 0.0008 | 0.0008 | 0.006306 | 1.486e-05 | 6.4516e-06 | 0.14 | 6 | 0.10137 | 0.0028003 | 0.23625 | -0.099038 | 0.15573 | -0.25477 | 0.3 | 0.204 | -16.2218 | 0 | -16.2218 | 0.0051987 | 0.013029 | 0.0288 | 0.0058485 | 0.011697 | 0 | 0.0288 | 0.00094388 | 0.0018878 | 1.7818 | 0.52915 | 1.1547 | 13.8428 | 1089.9 | 3.5199 | 0 | 1 | 0.0089993 | 8.9993 | 0.088774 | 5.0863 | 0.058903 | 0.61357 | 6.3914 | 0.096 | 0.096 | 0.096 | 0.15339 | 0.024 | 0.601 | 0 | 0.84552 | 0.0102 | 0.0102 | 0 | 0.0372 | 0 | 0 | 5.7849 | 179200 | 0 | 0.11132 | 0.01152 | 0.0008 | 0.0008 | 0.034894 | 0.0008 | 0.0008 | 0.0068422 | 6.4516e-06 | 6.4516e-06 | 0.14 | 6 | 0.11339 | 0.0025693 | 0.25597 | 0 | 0.0288 | 0.0008 | 0.0016 | 1.28 | 0.27307 | 0.31456 | 9.9442 | 251.6454 | 3.9373 | 0 | 1 | 0 | 0 | 0 | 0 | 0.0008 | 1.451 | 0.19 | 0.14025 | 0.4708 | 0.2052 | 0.2448 | 0.040935 | 0.29802 | 0.40917 | 0.12197 | 0.2 | 0 | 8 | 0.1 | 8454.0258 | 12 | 0.036652 | 0.004 | 0.003 | 12 | 4 | 0.00824 | 0.00618 | 23.3304 | 1.8255 | 0 | 4.4654 | 6.1399 | 0 | 2.7284 | 0.81761 | 1 | 1 | 1 | Lipo Battery Pack 5500mAh/22.2V 30/60C 177.6Wh | 22.2 | 5500 | 0.821 | 0.163 | 0.046 | 0.051 | 109.89 | 33.9797 | 1.5892 | TRUE | 4 | GEPRC EM2812 900Kv | 9 | 5 | 900 | 0.065 | 0.02 | 0.26 | 0.08 | 0.34 | 25 | 1.464 | 1010 | 63.0628 | TRUE | TRUE | 2.8407 | Pixhawk4 | 0.016 | 0.025 | 0.022 | 0.01 | 0.02 | 0.04 | 0.048 | 0.15097 | 0.02 | 0.35197 | 0
1.2 | 0.29333 | 244.4444 | 0.31556 | OK | 5.6009 | W0_mass_kg | 5.6009 | 4.4125 | 190.0754 | 14.8963 | 19.5253 | 5.6009 | 54.9448 | 56.3468 | 0.28099 | 4.4125 | 123.549 | 190.0754 | 0.29937 | 0.091906 | 9.1906 | 0.25849 | 1.2924 | 6.4622 | 0.2 | 0.2 | 0.2 | 0.32311 | 0.05 | 0.26556 | 0.46336 | 0.95289 | 0.01143 | 0.031106 | 0.0075638 | -0.053104 | -0.0014 | 3.61 | 14.8963 | 19.5253 | 373333.3333 | 24.3492 | -0.038302 | 0.02 | 0.0008 | 0.0008 | 0.15231 | 0.0013723 | 0.0008 | 0.033972 | 1.9271e-05 | 6.4516e-06 | 0.16 | 8 | 0.18874 | 0.01239 | 0.87271 | -0.42363 | 0 | 0.06 | 0.0008 | 0.0016 | 1.28 | 0.27307 | 0.029923 | 2.2911 | 23.9387 | 3.1457 | 0 | 1 | 0.061637 | 61.6367 | 0.21771 | 12.4739 | 0.063159 | 0.6579 | 6.8531 | 0.096 | 0.096 | 0.096 | 0.16448 | 0.024 | 0.586 | -1.402 | -0.054999 | 0.85932 | 0.0102 | 0.010611 | 0.0013428 | 0.0372 | 3.61 | -0.68448 | -5.1831 | 6.5308 | 179200 | 20.0691 | 0.4989 | 0.01152 | 0.0009767 | 0.0008 | 0.041547 | 0.0008 | 0.0008 | 0.0073365 | 1.6941e-05 | 6.4516e-06 | 0.14 | 8 | 0.082984 | 0.003804 | 0.27414 | -0.054999 | 0.14503 | -0.20003 | 0.3 | 0.204 | -12.2033 | 0 | -12.2033 | 0.0060482 | 0.015158 | 0.0288 | 0.0068042 | 0.013608 | 0 | 0.0288 | 0.0009767 | 0.0019534 | 1.9079 | 0.60668 | 1.1547 | 14.8222 | 1127.7993 | 2.8814 | 0 | 1 | 0.012708 | 12.7079 | 0.10209 | 5.8494 | 0.065639 | 0.68374 | 7.1223 | 0.096 | 0.096 | 0.096 | 0.17093 | 0.024 | 0.601 | 0 | 0.86672 | 0.0102 | 0.0102 | 0 | 0.0372 | 0 | 0 | 5.4126 | 179200 | 0 | 0.12405 | 0.01152 | 0.0008 | 0.0008 | 0.038885 | 0.0008 | 0.0008 | 0.0076246 | 6.4516e-06 | 6.4516e-06 | 0.14 | 8 | 0.08729 | 0.0034257 | 0.28473 | 0 | 0.0288 | 0.0008 | 0.0016 | 1.28 | 0.27307 | 0.35053 | 9.9442 | 280.4213 | 3.0309 | 0 | 1 | 0 | 0 | 0 | 0 | 0.0008 | 1.451 | 0.19 | 0.14025 | 0.4708 | 0.2052 | 0.2448 | 0.040935 | 0.29802 | 0.40917 | 0.12197 | 0.2 | 0 | 8 | 0.1 | 8454.0258 | 12 | 0.036652 | 0.004 | 0.003 | 12 | 4 | 0.00824 | 0.00618 | 23.3304 | 1.9772 | 0 | 4.4654 | 6.1399 | 0 | 2.7284 | 0.88556 | 1 | 1 | 1 | Lipo Battery Pack 5500mAh/22.2V 30/60C 177.6Wh | 22.2 | 5500 | 0.821 | 0.163 | 0.046 | 0.051 | 109.89 | 34.6883 | 1.5567 | TRUE | 4 | GEPRC EM2812 900Kv | 9 | 5 | 900 | 0.065 | 0.02 | 0.26 | 0.08 | 0.34 | 25 | 1.4341 | 1010 | 61.7745 | TRUE | TRUE | 2.7826 | Pixhawk4 | 0.016 | 0.025 | 0.022 | 0.01 | 0.02 | 0.04 | 0.048 | 0.15626 | 0.02 | 0.35726 | 0
1.2 | 0.28 | 244.4444 | 0.31778 | OK | 5.6013 | W0_mass_kg | 5.6013 | 4.4222 | 190.4958 | 14.9631 | 19.5182 | 5.6013 | 54.9483 | 56.7461 | 0.28113 | 4.4222 | 123.8223 | 190.4958 | 0.29979 | 0.093341 | 9.3341 | 0.26012 | 1.3006 | 6.503 | 0.2 | 0.2 | 0.2 | 0.32515 | 0.05 | 0.26778 | 0.46372 | 0.9543 | 0.01143 | 0.030991 | 0.0075164 | -0.053125 | -0.0014 | 3.6042 | 14.9631 | 19.5182 | 373333.3333 | 24.695 | -0.038544 | 0.02 | 0.0008 | 0.0008 | 0.15327 | 0.001382 | 0.0008 | 0.034339 | 1.9453e-05 | 6.4516e-06 | 0.16 | 8 | 0.1901 | 0.01239 | 0.87842 | -0.54416 | 0 | 0.06 | 0.0008 | 0.0016 | 1.28 | 0.27307 | 0.030112 | 2.2911 | 24.0898 | 3.1683 | 0 | 1 | 0.062234 | 62.2344 | 0.21825 | 12.5049 | 0.06122 | 0.63771 | 6.6428 | 0.096 | 0.096 | 0.096 | 0.15943 | 0.024 | 0.586 | -1.7977 | -0.072917 | 0.85321 | 0.0102 | 0.010833 | 0.0026892 | 0.0372 | 3.6042 | -0.91517 | -6.7312 | 7.5466 | 179200 | 19.2865 | 0.49524 | 0.01152 | 0.00096953 | 0.0008 | 0.040109 | 0.0008 | 0.0008 | 0.0071113 | 1.6497e-05 | 6.4516e-06 | 0.14 | 6 | 0.11943 | 0.0028415 | 0.26586 | -0.072917 | 0.14358 | -0.2165 | 0.3 | 0.204 | -13.32 | 0 | -13.32 | 0.0058625 | 0.014693 | 0.0288 | 0.0065953 | 0.013191 | 0 | 0.0288 | 0.00096953 | 0.0019391 | 1.88 | 0.58905 | 1.1547 | 14.6053 | 1119.5162 | 4.1467 | 0 | 1 | 0.011854 | 11.854 | 0.099258 | 5.6871 | 0.066322 | 0.69086 | 7.1964 | 0.096 | 0.096 | 0.096 | 0.17271 | 0.024 | 0.601 | 0 | 0.86868 | 0.0102 | 0.0102 | 0 | 0.0372 | 0 | 0 | 5.3785 | 179200 | 0 | 0.12534 | 0.01152 | 0.0008 | 0.0008 | 0.03929 | 0.0008 | 0.0008 | 0.007704 | 6.4516e-06 | 6.4516e-06 | 0.14 | 8 | 0.088477 | 0.0034257 | 0.28765 | 0 | 0.0288 | 0.0008 | 0.0016 | 1.28 | 0.27307 | 0.35418 | 9.9442 | 283.342 | 3.0721 | 0 | 1 | 0 | 0 | 0 | 0 | 0.0008 | 1.451 | 0.19 | 0.14025 | 0.4708 | 0.2052 | 0.2448 | 0.040935 | 0.29802 | 0.40917 | 0.12197 | 0.2 | 0 | 8 | 0.1 | 8454.0258 | 12 | 0.036652 | 0.004 | 0.003 | 12 | 4 | 0.00824 | 0.00618 | 23.3304 | 2.0053 | 0 | 4.4654 | 6.1399 | 0 | 2.7284 | 0.89814 | 1 | 1 | 1 | Lipo Battery Pack 5500mAh/22.2V 30/60C 177.6Wh | 22.2 | 5500 | 0.821 | 0.163 | 0.046 | 0.051 | 109.89 | 34.6118 | 1.5602 | TRUE | 4 | GEPRC EM2812 900Kv | 9 | 5 | 900 | 0.065 | 0.02 | 0.26 | 0.08 | 0.34 | 25 | 1.4372 | 1010 | 61.9111 | TRUE | TRUE | 2.7888 | Pixhawk4 | 0.016 | 0.025 | 0.022 | 0.01 | 0.02 | 0.04 | 0.048 | 0.15627 | 0.02 | 0.35727 | 0
1.2 | 0.26667 | 244.4444 | 0.32 | OK | 5.6015 | W0_mass_kg | 5.6015 | 4.4337 | 190.9891 | 15.0292 | 19.5113 | 5.6015 | 54.9508 | 57.1415 | 0.28129 | 4.4337 | 124.1429 | 190.9891 | 0.30025 | 0.094832 | 9.4832 | 0.26174 | 1.3087 | 6.5436 | 0.2 | 0.2 | 0.2 | 0.32718 | 0.05 | 0.27 | 0.46406 | 0.9557 | 0.01143 | 0.030877 | 0.0074698 | -0.053145 | -0.0014 | 3.5985 | 15.0292 | 19.5113 | 373333.3333 | 25.0414 | -0.038784 | 0.02 | 0.0008 | 0.0008 | 0.15423 | 0.0013917 | 0.0008 | 0.034706 | 1.9635e-05 | 6.4516e-06 | 0.16 | 8 | 0.19145 | 0.01239 | 0.8841 | -0.66504 | 0 | 0.06 | 0.0008 | 0.0016 | 1.28 | 0.27307 | 0.0303 | 2.2911 | 24.24 | 3.1909 | 0 | 1 | 0.06283 | 62.8303 | 0.21878 | 12.5354 | 0.059252 | 0.61721 | 6.4293 | 0.096 | 0.096 | 0.096 | 0.1543 | 0.024 | 0.586 | -2.1907 | -0.092123 | 0.84671 | 0.0102 | 0.011137 | 0.0047004 | 0.0372 | 3.5985 | -1.1667 | -8.2718 | 8.515 | 179200 | 18.4924 | 0.49152 | 0.01152 | 0.00096225 | 0.0008 | 0.038661 | 0.0008 | 0.0008 | 0.0068828 | 1.6041e-05 | 6.4516e-06 | 0.14 | 6 | 0.1143 | 0.0028298 | 0.25746 | -0.092123 | 0.14207 | -0.23419 | 0.3 | 0.204 | -14.539 | 0 | -14.539 | 0.0056741 | 0.014221 | 0.0288 | 0.0063834 | 0.012767 | 0 | 0.0288 | 0.00096225 | 0.0019245 | 1.8519 | 0.57156 | 1.1547 | 14.3868 | 1111.1116 | 3.9689 | 0 | 1 | 0.011012 | 11.0121 | 0.096341 | 5.5199 | 0.067011 | 0.69803 | 7.2712 | 0.096 | 0.096 | 0.096 | 0.17451 | 0.024 | 0.601 | 0 | 0.87063 | 0.0102 | 0.0102 | 0 | 0.0372 | 0 | 0 | 5.3448 | 179200 | 0 | 0.12664 | 0.01152 | 0.0008 | 0.0008 | 0.039698 | 0.0008 | 0.0008 | 0.007784 | 6.4516e-06 | 6.4516e-06 | 0.14 | 8 | 0.089672 | 0.0034257 | 0.29059 | 0 | 0.0288 | 0.0008 | 0.0016 | 1.28 | 0.27307 | 0.35785 | 9.9442 | 286.2837 | 3.1136 | 0 | 1 | 0 | 0 | 0 | 0 | 0.0008 | 1.451 | 0.19 | 0.14025 | 0.4708 | 0.2052 | 0.2448 | 0.040935 | 0.29802 | 0.40917 | 0.12197 | 0.2 | 0 | 8 | 0.1 | 8454.0258 | 12 | 0.036652 | 0.004 | 0.003 | 12 | 4 | 0.00824 | 0.00618 | 23.3304 | 2.0334 | 0 | 4.4654 | 6.1399 | 0 | 2.7284 | 0.91074 | 1 | 1 | 1 | Lipo Battery Pack 5500mAh/22.2V 30/60C 177.6Wh | 22.2 | 5500 | 0.821 | 0.163 | 0.046 | 0.051 | 109.89 | 34.5224 | 1.5642 | TRUE | 4 | GEPRC EM2812 900Kv | 9 | 5 | 900 | 0.065 | 0.02 | 0.26 | 0.08 | 0.34 | 25 | 1.4409 | 1010 | 62.0715 | TRUE | TRUE | 2.796 | Pixhawk4 | 0.016 | 0.025 | 0.022 | 0.01 | 0.02 | 0.04 | 0.048 | 0.15631 | 0.02 | 0.35731 | 0
1.2 | 0.3 | 242.2222 | 0.31111 | OK | 5.6016 | W0_mass_kg | 5.6016 | 4.3714 | 188.3068 | 14.875 | 19.4386 | 5.6016 | 54.9513 | 55.7045 | 0.28031 | 4.3714 | 122.3994 | 188.3068 | 0.29611 | 0.07904 | 7.904 | 0.25796 | 1.2898 | 6.4489 | 0.2 | 0.2 | 0.2 | 0.32245 | 0.05 | 0.26111 | 0.45903 | 0.95242 | 0.01143 | 0.030859 | 0.0075795 | -0.053289 | -0.0014 | 3.5586 | 14.875 | 19.4386 | 373333.3333 | 24.0162 | -0.038223 | 0.02 | 0.0008 | 0.0008 | 0.15199 | 0.0013567 | 0.0008 | 0.033658 | 1.9095e-05 | 6.4516e-06 | 0.16 | 8 | 0.1883 | 0.01239 | 0.87085 | -0.22614 | 0 | 0.06 | 0.0008 | 0.0016 | 1.28 | 0.27307 | 0.029862 | 2.2911 | 23.8893 | 3.1383 | 0 | 1 | 0.061629 | 61.6288 | 0.2182 | 12.5018 | 0.06407 | 0.6674 | 6.9521 | 0.096 | 0.096 | 0.096 | 0.16685 | 0.024 | 0.586 | -0.75325 | -0.028876 | 0.86209 | 0.0102 | 0.010401 | 0.00061602 | 0.0372 | 3.5586 | -0.35801 | -2.7763 | 4.7246 | 179200 | 20.4371 | 0.50063 | 0.01152 | 0.00098008 | 0.0008 | 0.042227 | 0.0008 | 0.0008 | 0.0074424 | 1.7147e-05 | 6.4516e-06 | 0.14 | 8 | 0.084566 | 0.0038113 | 0.27803 | -0.028876 | 0.14351 | -0.17239 | 0.3 | 0.204 | -10.4771 | 0 | -10.4771 | 0.0061355 | 0.015377 | 0.0288 | 0.0069024 | 0.013805 | 0 | 0.0288 | 0.00098008 | 0.0019602 | 1.9211 | 0.6151 | 1.1547 | 14.9248 | 1131.6944 | 2.9363 | 0 | 1 | 0.013118 | 13.1177 | 0.10341 | 5.925 | 0.065313 | 0.68034 | 7.0869 | 0.096 | 0.096 | 0.096 | 0.17009 | 0.024 | 0.601 | 0 | 0.86577 | 0.0102 | 0.0102 | 0 | 0.0372 | 0 | 0 | 5.429 | 179200 | 0 | 0.12343 | 0.01152 | 0.0008 | 0.0008 | 0.038692 | 0.0008 | 0.0008 | 0.0075867 | 6.4516e-06 | 6.4516e-06 | 0.14 | 8 | 0.086724 | 0.0034257 | 0.28334 | 0 | 0.0288 | 0.0008 | 0.0016 | 1.28 | 0.27307 | 0.34879 | 9.9442 | 279.0291 | 3.0112 | 0 | 1 | 0 | 0 | 0 | 0 | 0.0008 | 1.451 | 0.19 | 0.14025 | 0.4708 | 0.2052 | 0.2448 | 0.040935 | 0.29802 | 0.40917 | 0.12197 | 0.2 | 0 | 8 | 0.1 | 8454.0258 | 12 | 0.036652 | 0.004 | 0.003 | 12 | 4 | 0.00824 | 0.00618 | 23.3304 | 1.9502 | 0 | 4.4654 | 6.1399 | 0 | 2.7284 | 0.87346 | 1 | 1 | 1 | Lipo Battery Pack 5500mAh/22.2V 30/60C 177.6Wh | 22.2 | 5500 | 0.821 | 0.163 | 0.046 | 0.051 | 109.89 | 35.0141 | 1.5422 | TRUE | 4 | GEPRC EM2812 900Kv | 9 | 5 | 900 | 0.065 | 0.02 | 0.26 | 0.08 | 0.34 | 25 | 1.4207 | 1010 | 61.1997 | TRUE | TRUE | 2.7567 | Pixhawk4 | 0.016 | 0.025 | 0.022 | 0.01 | 0.02 | 0.04 | 0.048 | 0.15629 | 0.02 | 0.35729 | 0
1.2 | 0.28667 | 242.2222 | 0.31333 | OK | 5.6018 | W0_mass_kg | 5.6018 | 4.3783 | 188.605 | 14.9407 | 19.4317 | 5.6018 | 54.9537 | 56.0937 | 0.28044 | 4.3783 | 122.5932 | 188.605 | 0.29651 | 0.080374 | 8.0374 | 0.25956 | 1.2978 | 6.489 | 0.2 | 0.2 | 0.2 | 0.32445 | 0.05 | 0.26333 | 0.45938 | 0.95382 | 0.01143 | 0.030747 | 0.0075326 | -0.053309 | -0.0014 | 3.5529 | 14.9407 | 19.4317 | 373333.3333 | 24.3525 | -0.038461 | 0.02 | 0.0008 | 0.0008 | 0.15294 | 0.0013662 | 0.0008 | 0.034016 | 1.9273e-05 | 6.4516e-06 | 0.16 | 8 | 0.18963 | 0.01239 | 0.87646 | -0.34429 | 0 | 0.06 | 0.0008 | 0.0016 | 1.28 | 0.27307 | 0.030047 | 2.2911 | 24.0379 | 3.1606 | 0 | 1 | 0.062218 | 62.2181 | 0.21873 | 12.5323 | 0.062142 | 0.64731 | 6.7428 | 0.096 | 0.096 | 0.096 | 0.16183 | 0.024 | 0.586 | -1.14 | -0.045347 | 0.85615 | 0.0102 | 0.010524 | 0.0010604 | 0.0372 | 3.5529 | -0.56684 | -4.3089 | 5.9411 | 179200 | 19.6587 | 0.49698 | 0.01152 | 0.00097294 | 0.0008 | 0.040792 | 0.0008 | 0.0008 | 0.0072184 | 1.6709e-05 | 6.4516e-06 | 0.14 | 8 | 0.081218 | 0.003796 | 0.2698 | -0.045347 | 0.14212 | -0.18747 | 0.3 | 0.204 | -11.4868 | 0 | -11.4868 | 0.0059508 | 0.014914 | 0.0288 | 0.0066947 | 0.013389 | 0 | 0.0288 | 0.00097294 | 0.0019459 | 1.8932 | 0.59739 | 1.1547 | 14.7083 | 1123.4558 | 2.8201 | 0 | 1 | 0.012257 | 12.2572 | 0.10061 | 5.7646 | 0.065982 | 0.68731 | 7.1595 | 0.096 | 0.096 | 0.096 | 0.17183 | 0.024 | 0.601 | 0 | 0.86771 | 0.0102 | 0.0102 | 0 | 0.0372 | 0 | 0 | 5.3954 | 179200 | 0 | 0.1247 | 0.01152 | 0.0008 | 0.0008 | 0.039088 | 0.0008 | 0.0008 | 0.0076644 | 6.4516e-06 | 6.4516e-06 | 0.14 | 8 | 0.087885 | 0.0034257 | 0.2862 | 0 | 0.0288 | 0.0008 | 0.0016 | 1.28 | 0.27307 | 0.35236 | 9.9442 | 281.8862 | 3.0516 | 0 | 1 | 0 | 0 | 0 | 0 | 0.0008 | 1.451 | 0.19 | 0.14025 | 0.4708 | 0.2052 | 0.2448 | 0.040935 | 0.29802 | 0.40917 | 0.12197 | 0.2 | 0 | 8 | 0.1 | 8454.0258 | 12 | 0.036652 | 0.004 | 0.003 | 12 | 4 | 0.00824 | 0.00618 | 23.3304 | 1.9775 | 0 | 4.4654 | 6.1399 | 0 | 2.7284 | 0.88569 | 1 | 1 | 1 | Lipo Battery Pack 5500mAh/22.2V 30/60C 177.6Wh | 22.2 | 5500 | 0.821 | 0.163 | 0.046 | 0.051 | 109.89 | 34.9588 | 1.5447 | TRUE | 4 | GEPRC EM2812 900Kv | 9 | 5 | 900 | 0.065 | 0.02 | 0.26 | 0.08 | 0.34 | 25 | 1.423 | 1010 | 61.2966 | TRUE | TRUE | 2.7611 | Pixhawk4 | 0.016 | 0.025 | 0.022 | 0.01 | 0.02 | 0.04 | 0.048 | 0.1563 | 0.02 | 0.3573 | 0
1.2 | 0.27333 | 242.2222 | 0.31556 | OK | 5.6021 | W0_mass_kg | 5.6021 | 4.3868 | 188.9699 | 15.0071 | 19.4248 | 5.6021 | 54.9565 | 56.4886 | 0.28057 | 4.3868 | 122.8304 | 188.9699 | 0.29694 | 0.081849 | 8.1849 | 0.26119 | 1.3059 | 6.5297 | 0.2 | 0.2 | 0.2 | 0.32649 | 0.05 | 0.26556 | 0.45973 | 0.95522 | 0.01143 | 0.030634 | 0.0074857 | -0.05333 | -0.0014 | 3.5473 | 15.0071 | 19.4248 | 373333.3333 | 24.6962 | -0.038702 | 0.02 | 0.0008 | 0.0008 | 0.1539 | 0.0013758 | 0.0008 | 0.034381 | 1.9454e-05 | 6.4516e-06 | 0.16 | 8 | 0.19099 | 0.01239 | 0.88216 | -0.46397 | 0 | 0.06 | 0.0008 | 0.0016 | 1.28 | 0.27307 | 0.030236 | 2.2911 | 24.1887 | 3.1832 | 0 | 1 | 0.062817 | 62.8174 | 0.21927 | 12.5632 | 0.060188 | 0.62696 | 6.5309 | 0.096 | 0.096 | 0.096 | 0.15674 | 0.024 | 0.586 | -1.5321 | -0.063122 | 0.84984 | 0.0102 | 0.010708 | 0.0018308 | 0.0372 | 3.5473 | -0.79595 | -5.895 | 7.0354 | 179200 | 18.8701 | 0.49329 | 0.01152 | 0.00096571 | 0.0008 | 0.039349 | 0.0008 | 0.0008 | 0.0069915 | 1.6259e-05 | 6.4516e-06 | 0.14 | 6 | 0.11674 | 0.0028354 | 0.26145 | -0.063122 | 0.14066 | -0.20378 | 0.3 | 0.204 | -12.5959 | 0 | -12.5959 | 0.0057637 | 0.014445 | 0.0288 | 0.0064842 | 0.012968 | 0 | 0.0288 | 0.00096571 | 0.0019314 | 1.8652 | 0.57983 | 1.1547 | 14.4906 | 1115.11 | 4.0535 | 0 | 1 | 0.01141 | 11.4095 | 0.097734 | 5.5998 | 0.066665 | 0.69443 | 7.2336 | 0.096 | 0.096 | 0.096 | 0.17361 | 0.024 | 0.601 | 0 | 0.86965 | 0.0102 | 0.0102 | 0 | 0.0372 | 0 | 0 | 5.3617 | 179200 | 0 | 0.12599 | 0.01152 | 0.0008 | 0.0008 | 0.039493 | 0.0008 | 0.0008 | 0.0077438 | 6.4516e-06 | 6.4516e-06 | 0.14 | 8 | 0.089071 | 0.0034257 | 0.28912 | 0 | 0.0288 | 0.0008 | 0.0016 | 1.28 | 0.27307 | 0.35601 | 9.9442 | 284.8055 | 3.0928 | 0 | 1 | 0 | 0 | 0 | 0 | 0.0008 | 1.451 | 0.19 | 0.14025 | 0.4708 | 0.2052 | 0.2448 | 0.040935 | 0.29802 | 0.40917 | 0.12197 | 0.2 | 0 | 8 | 0.1 | 8454.0258 | 12 | 0.036652 | 0.004 | 0.003 | 12 | 4 | 0.00824 | 0.00618 | 23.3304 | 2.0054 | 0 | 4.4654 | 6.1399 | 0 | 2.7284 | 0.89818 | 1 | 1 | 1 | Lipo Battery Pack 5500mAh/22.2V 30/60C 177.6Wh | 22.2 | 5500 | 0.821 | 0.163 | 0.046 | 0.051 | 109.89 | 34.8913 | 1.5477 | TRUE | 4 | GEPRC EM2812 900Kv | 9 | 5 | 900 | 0.065 | 0.02 | 0.26 | 0.08 | 0.34 | 25 | 1.4257 | 1010 | 61.4152 | TRUE | TRUE | 2.7665 | Pixhawk4 | 0.016 | 0.025 | 0.022 | 0.01 | 0.02 | 0.04 | 0.048 | 0.15631 | 0.02 | 0.35731 | 0
1.2 | 0.26 | 242.2222 | 0.31778 | OK | 5.6023 | W0_mass_kg | 5.6023 | 4.3973 | 189.4224 | 15.0729 | 19.4179 | 5.6023 | 54.9581 | 56.8795 | 0.28073 | 4.3973 | 123.1246 | 189.4224 | 0.2974 | 0.083381 | 8.3381 | 0.26281 | 1.314 | 6.5702 | 0.2 | 0.2 | 0.2 | 0.32851 | 0.05 | 0.26778 | 0.46007 | 0.9566 | 0.01143 | 0.030523 | 0.0074396 | -0.05335 | -0.0014 | 3.5417 | 15.0729 | 19.4179 | 373333.3333 | 25.04 | -0.038942 | 0.02 | 0.0008 | 0.0008 | 0.15485 | 0.0013853 | 0.0008 | 0.034746 | 1.9634e-05 | 6.4516e-06 | 0.16 | 8 | 0.19234 | 0.01239 | 0.88782 | -0.58402 | 0 | 0.06 | 0.0008 | 0.0016 | 1.28 | 0.27307 | 0.030423 | 2.2911 | 24.3385 | 3.2056 | 0 | 1 | 0.063414 | 63.4144 | 0.2198 | 12.5937 | 0.058206 | 0.60631 | 6.3158 | 0.096 | 0.096 | 0.096 | 0.15158 | 0.024 | 0.586 | -1.9214 | -0.082202 | 0.84311 | 0.0102 | 0.010986 | 0.0036889 | 0.0372 | 3.5417 | -1.0463 | -7.4824 | 8.0606 | 179200 | 18.07 | 0.48954 | 0.01152 | 0.00095838 | 0.0008 | 0.037895 | 0.0008 | 0.0008 | 0.0067612 | 1.5796e-05 | 6.4516e-06 | 0.14 | 6 | 0.11158 | 0.0028236 | 0.25299 | -0.082202 | 0.13912 | -0.22132 | 0.3 | 0.204 | -13.8095 | 0 | -13.8095 | 0.0055739 | 0.013969 | 0.0288 | 0.0062707 | 0.012541 | 0 | 0.0288 | 0.00095838 | 0.0019168 | 1.837 | 0.56242 | 1.1547 | 14.2713 | 1106.6418 | 3.8743 | 0 | 1 | 0.010574 | 10.5745 | 0.094772 | 5.43 | 0.067353 | 0.70159 | 7.3082 | 0.096 | 0.096 | 0.096 | 0.1754 | 0.024 | 0.601 | 0 | 0.87158 | 0.0102 | 0.0102 | 0 | 0.0372 | 0 | 0 | 5.3284 | 179200 | 0 | 0.12729 | 0.01152 | 0.0008 | 0.0008 | 0.0399 | 0.0008 | 0.0008 | 0.0078237 | 6.4516e-06 | 6.4516e-06 | 0.14 | 8 | 0.090265 | 0.0034257 | 0.29205 | 0 | 0.0288 | 0.0008 | 0.0016 | 1.28 | 0.27307 | 0.35968 | 9.9442 | 287.7429 | 3.1342 | 0 | 1 | 0 | 0 | 0 | 0 | 0.0008 | 1.451 | 0.19 | 0.14025 | 0.4708 | 0.2052 | 0.2448 | 0.040935 | 0.29802 | 0.40917 | 0.12197 | 0.2 | 0 | 8 | 0.1 | 8454.0258 | 12 | 0.036652 | 0.004 | 0.003 | 12 | 4 | 0.00824 | 0.00618 | 23.3304 | 2.0333 | 0 | 4.4654 | 6.1399 | 0 | 2.7284 | 0.91069 | 1 | 1 | 1 | Lipo Battery Pack 5500mAh/22.2V 30/60C 177.6Wh | 22.2 | 5500 | 0.821 | 0.163 | 0.046 | 0.051 | 109.89 | 34.8079 | 1.5514 | TRUE | 4 | GEPRC EM2812 900Kv | 9 | 5 | 900 | 0.065 | 0.02 | 0.26 | 0.08 | 0.34 | 25 | 1.4291 | 1010 | 61.5623 | TRUE | TRUE | 2.7731 | Pixhawk4 | 0.016 | 0.025 | 0.022 | 0.01 | 0.02 | 0.04 | 0.048 | 0.15634 | 0.02 | 0.35734 | 0
1.2 | 0.24667 | 242.2222 | 0.32 | OK | 5.6026 | W0_mass_kg | 5.6026 | 4.4104 | 189.9866 | 15.1409 | 19.4109 | 5.6026 | 54.9617 | 57.2862 | 0.28087 | 4.4104 | 123.4913 | 189.9866 | 0.29789 | 0.085139 | 8.5139 | 0.26448 | 1.3224 | 6.6121 | 0.2 | 0.2 | 0.2 | 0.3306 | 0.05 | 0.27 | 0.46041 | 0.95802 | 0.01143 | 0.030409 | 0.0073924 | -0.053371 | -0.0014 | 3.5359 | 15.1409 | 19.4109 | 373333.3333 | 25.3989 | -0.03919 | 0.02 | 0.0008 | 0.0008 | 0.15584 | 0.0013952 | 0.0008 | 0.035126 | 1.9821e-05 | 6.4516e-06 | 0.16 | 8 | 0.19374 | 0.01239 | 0.89369 | -0.70682 | 0 | 0.06 | 0.0008 | 0.0016 | 1.28 | 0.27307 | 0.030617 | 2.2911 | 24.4938 | 3.2289 | 0 | 1 | 0.064035 | 64.0347 | 0.22035 | 12.6251 | 0.056201 | 0.58543 | 6.0982 | 0.096 | 0.096 | 0.096 | 0.14636 | 0.024 | 0.586 | -2.3245 | -0.10308 | 0.83594 | 0.0102 | 0.01137 | 0.0059426 | 0.0372 | 3.5359 | -1.3254 | -9.0666 | 9.0651 | 179200 | 17.2606 | 0.48575 | 0.01152 | 0.00095096 | 0.0008 | 0.036435 | 0.0008 | 0.0008 | 0.0065283 | 1.5321e-05 | 6.4516e-06 | 0.14 | 6 | 0.10636 | 0.0028117 | 0.24442 | -0.10308 | 0.13751 | -0.24059 | 0.3 | 0.204 | -15.1633 | 0 | -15.1633 | 0.0053819 | 0.013488 | 0.0288 | 0.0060546 | 0.012109 | 0 | 0.0288 | 0.00095096 | 0.0019019 | 1.8087 | 0.5452 | 1.1547 | 14.0512 | 1098.0749 | 3.6929 | 0 | 1 | 0.0097557 | 9.7557 | 0.091727 | 5.2556 | 0.068066 | 0.70903 | 7.3857 | 0.096 | 0.096 | 0.096 | 0.17726 | 0.024 | 0.601 | 0 | 0.87355 | 0.0102 | 0.0102 | 0 | 0.0372 | 0 | 0 | 5.2944 | 179200 | 0 | 0.12864 | 0.01152 | 0.0008 | 0.0008 | 0.040323 | 0.0008 | 0.0008 | 0.0079066 | 6.4516e-06 | 6.4516e-06 | 0.14 | 8 | 0.091504 | 0.0034257 | 0.2951 | 0 | 0.0288 | 0.0008 | 0.0016 | 1.28 | 0.27307 | 0.36349 | 9.9442 | 290.7926 | 3.1772 | 0 | 1 | 0 | 0 | 0 | 0 | 0.0008 | 1.451 | 0.19 | 0.14025 | 0.4708 | 0.2052 | 0.2448 | 0.040935 | 0.29802 | 0.40917 | 0.12197 | 0.2 | 0 | 8 | 0.1 | 8454.0258 | 12 | 0.036652 | 0.004 | 0.003 | 12 | 4 | 0.00824 | 0.00618 | 23.3304 | 2.0624 | 0 | 4.4654 | 6.1399 | 0 | 2.7284 | 0.92374 | 1 | 1 | 1 | Lipo Battery Pack 5500mAh/22.2V 30/60C 177.6Wh | 22.2 | 5500 | 0.821 | 0.163 | 0.046 | 0.051 | 109.89 | 34.7045 | 1.556 | TRUE | 4 | GEPRC EM2812 900Kv | 9 | 5 | 900 | 0.065 | 0.02 | 0.26 | 0.08 | 0.34 | 25 | 1.4334 | 1010 | 61.7457 | TRUE | TRUE | 2.7813 | Pixhawk4 | 0.016 | 0.025 | 0.022 | 0.01 | 0.02 | 0.04 | 0.048 | 0.15635 | 0.02 | 0.35735 | 0
1.2 | 0.29333 | 240 | 0.30889 | OK | 5.6028 | W0_mass_kg | 5.6028 | 4.339 | 186.9089 | 14.9203 | 19.3445 | 5.6028 | 54.9635 | 55.4615 | 0.27976 | 4.339 | 121.4908 | 186.9089 | 0.29325 | 0.067416 | 6.7416 | 0.25907 | 1.2954 | 6.4768 | 0.2 | 0.2 | 0.2 | 0.32384 | 0.05 | 0.25889 | 0.45506 | 0.9534 | 0.01143 | 0.030499 | 0.0075468 | -0.053495 | -0.0014 | 3.5014 | 14.9203 | 19.3445 | 373333.3333 | 24.0278 | -0.038389 | 0.02 | 0.0008 | 0.0008 | 0.15265 | 0.0013508 | 0.0008 | 0.033711 | 1.9101e-05 | 6.4516e-06 | 0.16 | 8 | 0.18923 | 0.01239 | 0.87476 | -0.14836 | 0 | 0.06 | 0.0008 | 0.0016 | 1.28 | 0.27307 | 0.029991 | 2.2911 | 23.9928 | 3.1538 | 0 | 1 | 0.06223 | 62.2301 | 0.21924 | 12.5616 | 0.063072 | 0.657 | 6.8437 | 0.096 | 0.096 | 0.096 | 0.16425 | 0.024 | 0.586 | -0.49801 | -0.01921 | 0.85905 | 0.0102 | 0.010345 | 0.00038267 | 0.0372 | 3.5014 | -0.23917 | -1.857 | 3.8603 | 179200 | 20.034 | 0.49874 | 0.01152 | 0.00097638 | 0.0008 | 0.041483 | 0.0008 | 0.0008 | 0.0073264 | 1.6921e-05 | 6.4516e-06 | 0.14 | 8 | 0.082833 | 0.0038033 | 0.27377 | -0.01921 | 0.14062 | -0.15983 | 0.3 | 0.204 | -9.7543 | 0 | -9.7543 | 0.0060398 | 0.015137 | 0.0288 | 0.0067948 | 0.01359 | 0 | 0.0288 | 0.00097638 | 0.0019528 | 1.9066 | 0.60588 | 1.1547 | 14.8125 | 1127.4279 | 2.8761 | 0 | 1 | 0.012669 | 12.6691 | 0.10197 | 5.8422 | 0.065675 | 0.68412 | 7.1262 | 0.096 | 0.096 | 0.096 | 0.17103 | 0.024 | 0.601 | 0 | 0.86682 | 0.0102 | 0.0102 | 0 | 0.0372 | 0 | 0 | 5.4108 | 179200 | 0 | 0.12412 | 0.01152 | 0.0008 | 0.0008 | 0.038906 | 0.0008 | 0.0008 | 0.0076288 | 6.4516e-06 | 6.4516e-06 | 0.14 | 8 | 0.087353 | 0.0034257 | 0.28489 | 0 | 0.0288 | 0.0008 | 0.0016 | 1.28 | 0.27307 | 0.35072 | 9.9442 | 280.5763 | 3.0331 | 0 | 1 | 0 | 0 | 0 | 0 | 0.0008 | 1.451 | 0.19 | 0.14025 | 0.4708 | 0.2052 | 0.2448 | 0.040935 | 0.29802 | 0.40917 | 0.12197 | 0.2 | 0 | 8 | 0.1 | 8454.0258 | 12 | 0.036652 | 0.004 | 0.003 | 12 | 4 | 0.00824 | 0.00618 | 23.3304 | 1.9511 | 0 | 4.4654 | 6.1399 | 0 | 2.7284 | 0.87388 | 1 | 1 | 1 | Lipo Battery Pack 5500mAh/22.2V 30/60C 177.6Wh | 22.2 | 5500 | 0.821 | 0.163 | 0.046 | 0.051 | 109.89 | 35.276 | 1.5308 | TRUE | 4 | GEPRC EM2812 900Kv | 9 | 5 | 900 | 0.065 | 0.02 | 0.26 | 0.08 | 0.34 | 25 | 1.4102 | 1010 | 60.7454 | TRUE | TRUE | 2.7363 | Pixhawk4 | 0.016 | 0.025 | 0.022 | 0.01 | 0.02 | 0.04 | 0.048 | 0.15634 | 0.02 | 0.35734 | 0
1.2 | 0.28 | 240 | 0.31111 | OK | 5.603 | W0_mass_kg | 5.603 | 4.3451 | 187.1749 | 14.9855 | 19.3376 | 5.603 | 54.9652 | 55.8468 | 0.27989 | 4.3451 | 121.6637 | 187.1749 | 0.29365 | 0.06879 | 6.879 | 0.26068 | 1.3034 | 6.5169 | 0.2 | 0.2 | 0.2 | 0.32585 | 0.05 | 0.26111 | 0.4554 | 0.95478 | 0.01143 | 0.03039 | 0.0075004 | -0.053515 | -0.0014 | 3.4958 | 14.9855 | 19.3376 | 373333.3333 | 24.3623 | -0.038626 | 0.02 | 0.0008 | 0.0008 | 0.1536 | 0.0013602 | 0.0008 | 0.034068 | 1.9278e-05 | 6.4516e-06 | 0.16 | 8 | 0.19056 | 0.01239 | 0.88037 | -0.26572 | 0 | 0.06 | 0.0008 | 0.0016 | 1.28 | 0.27307 | 0.030177 | 2.2911 | 24.1413 | 3.1761 | 0 | 1 | 0.062822 | 62.8215 | 0.21977 | 12.5921 | 0.061128 | 0.63675 | 6.6329 | 0.096 | 0.096 | 0.096 | 0.15919 | 0.024 | 0.586 | -0.88156 | -0.035516 | 0.85292 | 0.0102 | 0.010446 | 0.00079186 | 0.0372 | 3.4958 | -0.44593 | -3.3999 | 5.2677 | 179200 | 19.2496 | 0.49507 | 0.01152 | 0.00096919 | 0.0008 | 0.040042 | 0.0008 | 0.0008 | 0.0071007 | 1.6476e-05 | 6.4516e-06 | 0.14 | 6 | 0.11919 | 0.002841 | 0.26547 | -0.035516 | 0.13921 | -0.17473 | 0.3 | 0.204 | -10.7542 | 0 | -10.7542 | 0.0058538 | 0.014671 | 0.0288 | 0.0065855 | 0.013171 | 0 | 0.0288 | 0.00096919 | 0.0019384 | 1.8787 | 0.58823 | 1.1547 | 14.5951 | 1119.1261 | 4.1385 | 0 | 1 | 0.011814 | 11.8144 | 0.099124 | 5.6794 | 0.066344 | 0.69109 | 7.1988 | 0.096 | 0.096 | 0.096 | 0.17277 | 0.024 | 0.601 | 0 | 0.86874 | 0.0102 | 0.0102 | 0 | 0.0372 | 0 | 0 | 5.3775 | 179200 | 0 | 0.12538 | 0.01152 | 0.0008 | 0.0008 | 0.039303 | 0.0008 | 0.0008 | 0.0077065 | 6.4516e-06 | 6.4516e-06 | 0.14 | 8 | 0.088514 | 0.0034257 | 0.28775 | 0 | 0.0288 | 0.0008 | 0.0016 | 1.28 | 0.27307 | 0.35429 | 9.9442 | 283.435 | 3.0734 | 0 | 1 | 0 | 0 | 0 | 0 | 0.0008 | 1.451 | 0.19 | 0.14025 | 0.4708 | 0.2052 | 0.2448 | 0.040935 | 0.29802 | 0.40917 | 0.12197 | 0.2 | 0 | 8 | 0.1 | 8454.0258 | 12 | 0.036652 | 0.004 | 0.003 | 12 | 4 | 0.00824 | 0.00618 | 23.3304 | 1.9783 | 0 | 4.4654 | 6.1399 | 0 | 2.7284 | 0.88604 | 1 | 1 | 1 | Lipo Battery Pack 5500mAh/22.2V 30/60C 177.6Wh | 22.2 | 5500 | 0.821 | 0.163 | 0.046 | 0.051 | 109.89 | 35.2259 | 1.533 | TRUE | 4 | GEPRC EM2812 900Kv | 9 | 5 | 900 | 0.065 | 0.02 | 0.26 | 0.08 | 0.34 | 25 | 1.4122 | 1010 | 60.8318 | TRUE | TRUE | 2.7402 | Pixhawk4 | 0.016 | 0.025 | 0.022 | 0.01 | 0.02 | 0.04 | 0.048 | 0.15635 | 0.02 | 0.35735 | 0
1.2 | 0.26667 | 240 | 0.31333 | OK | 5.6032 | W0_mass_kg | 5.6032 | 4.3527 | 187.499 | 15.0512 | 19.3307 | 5.6032 | 54.9672 | 56.2374 | 0.28002 | 4.3527 | 121.8744 | 187.499 | 0.29408 | 0.070304 | 7.0304 | 0.2623 | 1.3115 | 6.5575 | 0.2 | 0.2 | 0.2 | 0.32788 | 0.05 | 0.26333 | 0.45574 | 0.95617 | 0.01143 | 0.030279 | 0.0074539 | -0.053535 | -0.0014 | 3.4902 | 15.0512 | 19.3307 | 373333.3333 | 24.7038 | -0.038867 | 0.02 | 0.0008 | 0.0008 | 0.15455 | 0.0013697 | 0.0008 | 0.034431 | 1.9458e-05 | 6.4516e-06 | 0.16 | 8 | 0.19192 | 0.01239 | 0.88606 | -0.38457 | 0 | 0.06 | 0.0008 | 0.0016 | 1.28 | 0.27307 | 0.030365 | 2.2911 | 24.2918 | 3.1986 | 0 | 1 | 0.063423 | 63.4226 | 0.22031 | 12.6229 | 0.05916 | 0.61625 | 6.4193 | 0.096 | 0.096 | 0.096 | 0.15406 | 0.024 | 0.586 | -1.2701 | -0.053133 | 0.8464 | 0.0102 | 0.0106 | 0.0013157 | 0.0372 | 3.4902 | -0.67321 | -5.0126 | 6.4679 | 179200 | 18.455 | 0.49135 | 0.01152 | 0.00096191 | 0.0008 | 0.038593 | 0.0008 | 0.0008 | 0.006872 | 1.602e-05 | 6.4516e-06 | 0.14 | 6 | 0.11406 | 0.0028293 | 0.25706 | -0.053133 | 0.13773 | -0.19087 | 0.3 | 0.204 | -11.8546 | 0 | -11.8546 | 0.0056653 | 0.014198 | 0.0288 | 0.0063734 | 0.012747 | 0 | 0.0288 | 0.00096191 | 0.0019238 | 1.8505 | 0.57075 | 1.1547 | 14.3766 | 1110.7165 | 3.9605 | 0 | 1 | 0.010973 | 10.9731 | 0.096203 | 5.512 | 0.067027 | 0.6982 | 7.2729 | 0.096 | 0.096 | 0.096 | 0.17455 | 0.024 | 0.601 | 0 | 0.87067 | 0.0102 | 0.0102 | 0 | 0.0372 | 0 | 0 | 5.3441 | 179200 | 0 | 0.12667 | 0.01152 | 0.0008 | 0.0008 | 0.039707 | 0.0008 | 0.0008 | 0.0077859 | 6.4516e-06 | 6.4516e-06 | 0.14 | 8 | 0.0897 | 0.0034257 | 0.29066 | 0 | 0.0288 | 0.0008 | 0.0016 | 1.28 | 0.27307 | 0.35794 | 9.9442 | 286.3538 | 3.1146 | 0 | 1 | 0 | 0 | 0 | 0 | 0.0008 | 1.451 | 0.19 | 0.14025 | 0.4708 | 0.2052 | 0.2448 | 0.040935 | 0.29802 | 0.40917 | 0.12197 | 0.2 | 0 | 8 | 0.1 | 8454.0258 | 12 | 0.036652 | 0.004 | 0.003 | 12 | 4 | 0.00824 | 0.00618 | 23.3304 | 2.006 | 0 | 4.4654 | 6.1399 | 0 | 2.7284 | 0.89846 | 1 | 1 | 1 | Lipo Battery Pack 5500mAh/22.2V 30/60C 177.6Wh | 22.2 | 5500 | 0.821 | 0.163 | 0.046 | 0.051 | 109.89 | 35.165 | 1.5356 | TRUE | 4 | GEPRC EM2812 900Kv | 9 | 5 | 900 | 0.065 | 0.02 | 0.26 | 0.08 | 0.34 | 25 | 1.4146 | 1010 | 60.9372 | TRUE | TRUE | 2.7449 | Pixhawk4 | 0.016 | 0.025 | 0.022 | 0.01 | 0.02 | 0.04 | 0.048 | 0.15635 | 0.02 | 0.35735 | 0
1.2 | 0.25333 | 240 | 0.31556 | OK | 5.6034 | W0_mass_kg | 5.6034 | 4.3624 | 187.9175 | 15.1177 | 19.3238 | 5.6034 | 54.9696 | 56.6337 | 0.28015 | 4.3624 | 122.1464 | 187.9175 | 0.29454 | 0.071961 | 7.1961 | 0.26395 | 1.3198 | 6.5988 | 0.2 | 0.2 | 0.2 | 0.32994 | 0.05 | 0.26556 | 0.45608 | 0.95757 | 0.01143 | 0.030169 | 0.0074073 | -0.053555 | -0.0014 | 3.4846 | 15.1177 | 19.3238 | 373333.3333 | 25.0527 | -0.039111 | 0.02 | 0.0008 | 0.0008 | 0.15553 | 0.0013793 | 0.0008 | 0.034801 | 1.964e-05 | 6.4516e-06 | 0.16 | 8 | 0.19329 | 0.01239 | 0.89183 | -0.50496 | 0 | 0.06 | 0.0008 | 0.0016 | 1.28 | 0.27307 | 0.030556 | 2.2911 | 24.4445 | 3.2215 | 0 | 1 | 0.064034 | 64.034 | 0.22085 | 12.654 | 0.057166 | 0.59548 | 6.2029 | 0.096 | 0.096 | 0.096 | 0.14887 | 0.024 | 0.586 | -1.664 | -0.072231 | 0.83944 | 0.0102 | 0.010844 | 0.0027538 | 0.0372 | 3.4846 | -0.92414 | -6.661 | 7.5724 | 179200 | 17.6501 | 0.48758 | 0.01152 | 0.00095453 | 0.0008 | 0.037136 | 0.0008 | 0.0008 | 0.0066404 | 1.5551e-05 | 6.4516e-06 | 0.14 | 6 | 0.10887 | 0.0028174 | 0.24855 | -0.072231 | 0.13618 | -0.20841 | 0.3 | 0.204 | -13.0708 | 0 | -13.0708 | 0.0054743 | 0.01372 | 0.0288 | 0.0061586 | 0.012317 | 0 | 0.0288 | 0.00095453 | 0.0019091 | 1.8223 | 0.55344 | 1.1547 | 14.1569 | 1102.197 | 3.7802 | 0 | 1 | 0.010146 | 10.1464 | 0.093198 | 5.3399 | 0.067726 | 0.70547 | 7.3487 | 0.096 | 0.096 | 0.096 | 0.17637 | 0.024 | 0.601 | 0 | 0.87261 | 0.0102 | 0.0102 | 0 | 0.0372 | 0 | 0 | 5.3105 | 179200 | 0 | 0.12799 | 0.01152 | 0.0008 | 0.0008 | 0.040121 | 0.0008 | 0.0008 | 0.007867 | 6.4516e-06 | 6.4516e-06 | 0.14 | 8 | 0.090912 | 0.0034257 | 0.29364 | 0 | 0.0288 | 0.0008 | 0.0016 | 1.28 | 0.27307 | 0.36167 | 9.9442 | 289.3361 | 3.1567 | 0 | 1 | 0 | 0 | 0 | 0 | 0.0008 | 1.451 | 0.19 | 0.14025 | 0.4708 | 0.2052 | 0.2448 | 0.040935 | 0.29802 | 0.40917 | 0.12197 | 0.2 | 0 | 8 | 0.1 | 8454.0258 | 12 | 0.036652 | 0.004 | 0.003 | 12 | 4 | 0.00824 | 0.00618 | 23.3304 | 2.0343 | 0 | 4.4654 | 6.1399 | 0 | 2.7284 | 0.91115 | 1 | 1 | 1 | Lipo Battery Pack 5500mAh/22.2V 30/60C 177.6Wh | 22.2 | 5500 | 0.821 | 0.163 | 0.046 | 0.051 | 109.89 | 35.0867 | 1.539 | TRUE | 4 | GEPRC EM2812 900Kv | 9 | 5 | 900 | 0.065 | 0.02 | 0.26 | 0.08 | 0.34 | 25 | 1.4178 | 1010 | 61.0732 | TRUE | TRUE | 2.751 | Pixhawk4 | 0.016 | 0.025 | 0.022 | 0.01 | 0.02 | 0.04 | 0.048 | 0.15636 | 0.02 | 0.35736 | 0
1.2 | 0.24 | 240 | 0.31778 | OK | 5.6036 | W0_mass_kg | 5.6036 | 4.374 | 188.4198 | 15.1835 | 19.317 | 5.6036 | 54.9708 | 57.0259 | 0.2803 | 4.374 | 122.4729 | 188.4198 | 0.29504 | 0.073679 | 7.3679 | 0.26559 | 1.3279 | 6.6397 | 0.2 | 0.2 | 0.2 | 0.33199 | 0.05 | 0.26778 | 0.45642 | 0.95895 | 0.01143 | 0.03006 | 0.0073617 | -0.053575 | -0.0014 | 3.4791 | 15.1835 | 19.317 | 373333.3333 | 25.4019 | -0.039354 | 0.02 | 0.0008 | 0.0008 | 0.15649 | 0.0013889 | 0.0008 | 0.035171 | 1.9822e-05 | 6.4516e-06 | 0.16 | 8 | 0.19466 | 0.01239 | 0.89756 | -0.62573 | 0 | 0.06 | 0.0008 | 0.0016 | 1.28 | 0.27307 | 0.030745 | 2.2911 | 24.5962 | 3.2443 | 0 | 1 | 0.064643 | 64.6429 | 0.22139 | 12.6847 | 0.055142 | 0.5744 | 5.9833 | 0.096 | 0.096 | 0.096 | 0.1436 | 0.024 | 0.586 | -2.0551 | -0.092837 | 0.832 | 0.0102 | 0.011189 | 0.0049825 | 0.0372 | 3.4791 | -1.2003 | -8.2972 | 8.6232 | 179200 | 16.8334 | 0.48375 | 0.01152 | 0.00094704 | 0.0008 | 0.035669 | 0.0008 | 0.0008 | 0.0064053 | 1.5067e-05 | 6.4516e-06 | 0.14 | 6 | 0.1036 | 0.0028054 | 0.2399 | -0.092837 | 0.13455 | -0.22738 | 0.3 | 0.204 | -14.411 | 0 | -14.411 | 0.0052805 | 0.013234 | 0.0288 | 0.0059406 | 0.011881 | 0 | 0.0288 | 0.00094704 | 0.0018941 | 1.7938 | 0.53628 | 1.1547 | 13.9357 | 1093.553 | 3.5972 | 0 | 1 | 0.0093343 | 9.3343 | 0.090099 | 5.1623 | 0.068428 | 0.71279 | 7.4249 | 0.096 | 0.096 | 0.096 | 0.1782 | 0.024 | 0.601 | 0 | 0.87453 | 0.0102 | 0.0102 | 0 | 0.0372 | 0 | 0 | 5.2774 | 179200 | 0 | 0.12932 | 0.01152 | 0.0008 | 0.0008 | 0.040537 | 0.0008 | 0.0008 | 0.0079486 | 6.4516e-06 | 6.4516e-06 | 0.14 | 8 | 0.092132 | 0.0034257 | 0.29664 | 0 | 0.0288 | 0.0008 | 0.0016 | 1.28 | 0.27307 | 0.36542 | 9.9442 | 292.3366 | 3.199 | 0 | 1 | 0 | 0 | 0 | 0 | 0.0008 | 1.451 | 0.19 | 0.14025 | 0.4708 | 0.2052 | 0.2448 | 0.040935 | 0.29802 | 0.40917 | 0.12197 | 0.2 | 0 | 8 | 0.1 | 8454.0258 | 12 | 0.036652 | 0.004 | 0.003 | 12 | 4 | 0.00824 | 0.00618 | 23.3304 | 2.0627 | 0 | 4.4654 | 6.1399 | 0 | 2.7284 | 0.92385 | 1 | 1 | 1 | Lipo Battery Pack 5500mAh/22.2V 30/60C 177.6Wh | 22.2 | 5500 | 0.821 | 0.163 | 0.046 | 0.051 | 109.89 | 34.9931 | 1.5432 | TRUE | 4 | GEPRC EM2812 900Kv | 9 | 5 | 900 | 0.065 | 0.02 | 0.26 | 0.08 | 0.34 | 25 | 1.4216 | 1010 | 61.2364 | TRUE | TRUE | 2.7584 | Pixhawk4 | 0.016 | 0.025 | 0.022 | 0.01 | 0.02 | 0.04 | 0.048 | 0.15639 | 0.02 | 0.35739 | 0
1.2 | 0.27333 | 260 | 0.31556 | OK | 5.474 | W0_mass_kg | 5.474 | 4.4922 | 193.511 | 14.1383 | 20.2178 | 5.474 | 53.6998 | 55.4851 | 0.27676 | 4.4922 | 125.7821 | 193.511 | 0.2973 | 0.1027 | 10.27 | 0.24128 | 1.2064 | 6.0319 | 0.2 | 0.2 | 0.2 | 0.3016 | 0.05 | 0.26556 | 0.48858 | 0.93709 | 0.01143 | 0.034557 | 0.0081034 | -0.051513 | -0.0014 | 4.0518 | 14.1383 | 20.2178 | 373333.3333 | 22.1751 | -0.035752 | 0.02 | 0.0008 | 0.0008 | 0.14217 | 0.0013506 | 0.0008 | 0.031394 | 1.8106e-05 | 6.4516e-06 | 0.16 | 8 | 0.1744 | 0.01239 | 0.81247 | -0.54955 | 0 | 0.06 | 0.0008 | 0.0016 | 1.28 | 0.27307 | 0.027931 | 2.2911 | 22.3448 | 2.9066 | 0 | 1 | 0.054291 | 54.2911 | 0.20754 | 11.891 | 0.056093 | 0.5843 | 6.0864 | 0.096 | 0.096 | 0.096 | 0.14607 | 0.024 | 0.586 | -1.7854 | -0.079236 | 0.83554 | 0.0102 | 0.010999 | 0.0034624 | 0.0372 | 4.0518 | -1.0193 | -7.2037 | 7.9496 | 179200 | 17.2169 | 0.48555 | 0.01152 | 0.00095056 | 0.0008 | 0.036356 | 0.0008 | 0.0008 | 0.0065157 | 1.5295e-05 | 6.4516e-06 | 0.14 | 6 | 0.10607 | 0.002811 | 0.24396 | -0.079236 | 0.15748 | -0.23672 | 0.3 | 0.204 | -14.9277 | 0 | -14.9277 | 0.0053715 | 0.013462 | 0.0288 | 0.006043 | 0.012086 | 0 | 0.0288 | 0.00095056 | 0.0019011 | 1.8071 | 0.54429 | 1.1547 | 14.0394 | 1097.612 | 3.6831 | 0 | 1 | 0.0097123 | 9.7123 | 0.091561 | 5.246 | 0.058326 | 0.60756 | 6.3288 | 0.096 | 0.096 | 0.096 | 0.15189 | 0.024 | 0.601 | 0 | 0.84353 | 0.0102 | 0.0102 | 0 | 0.0372 | 0 | 0 | 5.8203 | 179200 | 0 | 0.11023 | 0.01152 | 0.0008 | 0.0008 | 0.034552 | 0.0008 | 0.0008 | 0.0067751 | 6.4516e-06 | 6.4516e-06 | 0.14 | 6 | 0.11189 | 0.0025693 | 0.2535 | 0 | 0.0288 | 0.0008 | 0.0016 | 1.28 | 0.27307 | 0.31147 | 9.9442 | 249.1787 | 3.8851 | 0 | 1 | 0 | 0 | 0 | 0 | 0.0008 | 1.451 | 0.19 | 0.14025 | 0.4708 | 0.2052 | 0.2448 | 0.040935 | 0.29802 | 0.40917 | 0.12197 | 0.2 | 0 | 8 | 0.1 | 8454.0258 | 12 | 0.036652 | 0.004 | 0.003 | 12 | 4 | 0.00824 | 0.00618 | 23.3304 | 1.8007 | 0 | 4.4654 | 6.1399 | 0 | 2.7284 | 0.8065 | 1 | 1 | 1 | Lipo Battery Pack 5500mAh/22.2V 30/60C 177.6Wh | 22.2 | 5500 | 0.821 | 0.163 | 0.046 | 0.051 | 109.89 | 34.0725 | 1.5849 | TRUE | 4 | GEPRC EM2812 900Kv | 9 | 5 | 900 | 0.065 | 0.02 | 0.26 | 0.08 | 0.34 | 25 | 1.46 | 1010 | 62.8911 | TRUE | TRUE | 2.8329 | Pixhawk4 | 0.016 | 0.025 | 0.022 | 0.01 | 0.02 | 0.04 | 0.048 | 0.151 | 0.02 | 0.352 | 0
1.2 | 0.3 | 244.4444 | 0.31556 | OK | 5.6063 | W0_mass_kg | 5.6063 | 4.4175 | 190.2933 | 14.896 | 19.5253 | 5.6063 | 54.9981 | 56.3447 | 0.2813 | 4.4175 | 123.6907 | 190.2933 | 0.30017 | 0.094378 | 9.4378 | 0.25848 | 1.2924 | 6.462 | 0.2 | 0.2 | 0.2 | 0.3231 | 0.05 | 0.26556 | 0.46336 | 0.95288 | 0.01143 | 0.031106 | 0.0075641 | -0.053104 | -0.0014 | 3.61 | 14.896 | 19.5253 | 373333.3333 | 24.3474 | -0.038301 | 0.02 | 0.0008 | 0.0008 | 0.1523 | 0.0013723 | 0.0008 | 0.03397 | 1.927e-05 | 6.4516e-06 | 0.16 | 8 | 0.18873 | 0.01239 | 0.87268 | -0.40628 | 0 | 0.06 | 0.0008 | 0.0016 | 1.28 | 0.27307 | 0.029922 | 2.2911 | 23.9379 | 3.1456 | 0 | 1 | 0.061634 | 61.6336 | 0.21771 | 12.4738 | 0.064338 | 0.67019 | 6.9811 | 0.096 | 0.096 | 0.096 | 0.16755 | 0.024 | 0.586 | -1.3466 | -0.051831 | 0.86289 | 0.0102 | 0.010578 | 0.0012406 | 0.0372 | 3.61 | -0.6419 | -4.9 | 6.3268 | 179200 | 20.5453 | 0.50113 | 0.01152 | 0.00098107 | 0.0008 | 0.042428 | 0.0008 | 0.0008 | 0.0074735 | 1.7208e-05 | 6.4516e-06 | 0.14 | 8 | 0.085032 | 0.0038134 | 0.27918 | -0.051831 | 0.14575 | -0.19758 | 0.3 | 0.204 | -11.9947 | 0 | -11.9947 | 0.0061611 | 0.015441 | 0.0288 | 0.0069313 | 0.013863 | 0 | 0.0288 | 0.00098107 | 0.0019621 | 1.925 | 0.6176 | 1.1547 | 14.955 | 1132.8393 | 2.9525 | 0 | 1 | 0.013239 | 13.2391 | 0.1038 | 5.9471 | 0.065686 | 0.68423 | 7.1274 | 0.096 | 0.096 | 0.096 | 0.17106 | 0.024 | 0.601 | 0 | 0.86685 | 0.0102 | 0.0102 | 0 | 0.0372 | 0 | 0 | 5.4102 | 179200 | 0 | 0.12414 | 0.01152 | 0.0008 | 0.0008 | 0.038912 | 0.0008 | 0.0008 | 0.0076301 | 6.4516e-06 | 6.4516e-06 | 0.14 | 8 | 0.087371 | 0.0034257 | 0.28493 | 0 | 0.0288 | 0.0008 | 0.0016 | 1.28 | 0.27307 | 0.35078 | 9.9442 | 280.6216 | 3.0337 | 0 | 1 | 0 | 0 | 0 | 0 | 0.0008 | 1.451 | 0.19 | 0.14025 | 0.4708 | 0.2052 | 0.2448 | 0.040935 | 0.29802 | 0.40917 | 0.12197 | 0.2 | 0 | 8 | 0.1 | 8454.0258 | 12 | 0.036652 | 0.004 | 0.003 | 12 | 4 | 0.00824 | 0.00618 | 23.3304 | 1.977 | 0 | 4.4654 | 6.1399 | 0 | 2.7284 | 0.8855 | 1 | 1 | 1 | Lipo Battery Pack 5500mAh/22.2V 30/60C 177.6Wh | 22.2 | 5500 | 0.821 | 0.163 | 0.046 | 0.051 | 109.89 | 34.6486 | 1.5585 | TRUE | 4 | GEPRC EM2812 900Kv | 9 | 5 | 900 | 0.065 | 0.02 | 0.26 | 0.08 | 0.34 | 25 | 1.4357 | 1010 | 61.8453 | TRUE | TRUE | 2.7858 | Pixhawk4 | 0.016 | 0.025 | 0.022 | 0.01 | 0.02 | 0.04 | 0.048 | 0.15648 | 0.02 | 0.35748 | 0
1.2 | 0.28667 | 244.4444 | 0.31778 | OK | 5.6067 | W0_mass_kg | 5.6067 | 4.4268 | 190.6936 | 14.9627 | 19.5183 | 5.6067 | 55.0019 | 56.7439 | 0.28144 | 4.4268 | 123.9508 | 190.6936 | 0.30059 | 0.095751 | 9.5751 | 0.26011 | 1.3006 | 6.5028 | 0.2 | 0.2 | 0.2 | 0.32514 | 0.05 | 0.26778 | 0.46371 | 0.9543 | 0.01143 | 0.030991 | 0.0075167 | -0.053125 | -0.0014 | 3.6042 | 14.9627 | 19.5183 | 373333.3333 | 24.6932 | -0.038542 | 0.02 | 0.0008 | 0.0008 | 0.15326 | 0.001382 | 0.0008 | 0.034337 | 1.9452e-05 | 6.4516e-06 | 0.16 | 8 | 0.19009 | 0.01239 | 0.87839 | -0.52659 | 0 | 0.06 | 0.0008 | 0.0016 | 1.28 | 0.27307 | 0.030111 | 2.2911 | 24.089 | 3.1682 | 0 | 1 | 0.062231 | 62.2312 | 0.21825 | 12.5047 | 0.062405 | 0.65006 | 6.7714 | 0.096 | 0.096 | 0.096 | 0.16251 | 0.024 | 0.586 | -1.742 | -0.069292 | 0.85698 | 0.0102 | 0.010777 | 0.0023291 | 0.0372 | 3.6042 | -0.86515 | -6.4295 | 7.3405 | 179200 | 19.7651 | 0.49748 | 0.01152 | 0.00097392 | 0.0008 | 0.040988 | 0.0008 | 0.0008 | 0.007249 | 1.6769e-05 | 6.4516e-06 | 0.14 | 8 | 0.081676 | 0.0037981 | 0.27092 | -0.069292 | 0.14434 | -0.21363 | 0.3 | 0.204 | -13.0749 | 0 | -13.0749 | 0.0059761 | 0.014977 | 0.0288 | 0.0067231 | 0.013446 | 0 | 0.0288 | 0.00097392 | 0.0019478 | 1.897 | 0.59979 | 1.1547 | 14.7378 | 1124.582 | 2.836 | 0 | 1 | 0.012373 | 12.3734 | 0.101 | 5.7866 | 0.06637 | 0.69136 | 7.2016 | 0.096 | 0.096 | 0.096 | 0.17284 | 0.024 | 0.601 | 0 | 0.86882 | 0.0102 | 0.0102 | 0 | 0.0372 | 0 | 0 | 5.3762 | 179200 | 0 | 0.12543 | 0.01152 | 0.0008 | 0.0008 | 0.039318 | 0.0008 | 0.0008 | 0.0077096 | 6.4516e-06 | 6.4516e-06 | 0.14 | 8 | 0.088559 | 0.0034257 | 0.28786 | 0 | 0.0288 | 0.0008 | 0.0016 | 1.28 | 0.27307 | 0.35443 | 9.9442 | 283.546 | 3.075 | 0 | 1 | 0 | 0 | 0 | 0 | 0.0008 | 1.451 | 0.19 | 0.14025 | 0.4708 | 0.2052 | 0.2448 | 0.040935 | 0.29802 | 0.40917 | 0.12197 | 0.2 | 0 | 8 | 0.1 | 8454.0258 | 12 | 0.036652 | 0.004 | 0.003 | 12 | 4 | 0.00824 | 0.00618 | 23.3304 | 2.0051 | 0 | 4.4654 | 6.1399 | 0 | 2.7284 | 0.89807 | 1 | 1 | 1 | Lipo Battery Pack 5500mAh/22.2V 30/60C 177.6Wh | 22.2 | 5500 | 0.821 | 0.163 | 0.046 | 0.051 | 109.89 | 34.5759 | 1.5618 | TRUE | 4 | GEPRC EM2812 900Kv | 9 | 5 | 900 | 0.065 | 0.02 | 0.26 | 0.08 | 0.34 | 25 | 1.4387 | 1010 | 61.9754 | TRUE | TRUE | 2.7917 | Pixhawk4 | 0.016 | 0.025 | 0.022 | 0.01 | 0.02 | 0.04 | 0.048 | 0.1565 | 0.02 | 0.3575 | 0
1.2 | 0.27333 | 244.4444 | 0.32 | OK | 5.607 | W0_mass_kg | 5.607 | 4.4379 | 191.1691 | 15.0288 | 19.5113 | 5.607 | 55.0046 | 57.1391 | 0.2816 | 4.4379 | 124.2599 | 191.1691 | 0.30103 | 0.097178 | 9.7178 | 0.26173 | 1.3087 | 6.5433 | 0.2 | 0.2 | 0.2 | 0.32717 | 0.05 | 0.27 | 0.46406 | 0.95569 | 0.01143 | 0.030878 | 0.0074701 | -0.053145 | -0.0014 | 3.5985 | 15.0288 | 19.5113 | 373333.3333 | 25.0394 | -0.038783 | 0.02 | 0.0008 | 0.0008 | 0.15422 | 0.0013916 | 0.0008 | 0.034704 | 1.9633e-05 | 6.4516e-06 | 0.16 | 8 | 0.19144 | 0.01239 | 0.88407 | -0.64722 | 0 | 0.06 | 0.0008 | 0.0016 | 1.28 | 0.27307 | 0.030299 | 2.2911 | 24.2391 | 3.1907 | 0 | 1 | 0.062827 | 62.8268 | 0.21878 | 12.5353 | 0.060444 | 0.62963 | 6.5586 | 0.096 | 0.096 | 0.096 | 0.15741 | 0.024 | 0.586 | -2.1345 | -0.087976 | 0.85069 | 0.0102 | 0.011058 | 0.0042076 | 0.0372 | 3.5985 | -1.108 | -7.9557 | 8.3017 | 179200 | 18.9734 | 0.49377 | 0.01152 | 0.00096666 | 0.0008 | 0.039537 | 0.0008 | 0.0008 | 0.0070212 | 1.6318e-05 | 6.4516e-06 | 0.14 | 6 | 0.11741 | 0.0028369 | 0.26255 | -0.087976 | 0.14286 | -0.23083 | 0.3 | 0.204 | -14.2515 | 0 | -14.2515 | 0.0057882 | 0.014507 | 0.0288 | 0.0065118 | 0.013024 | 0 | 0.0288 | 0.00096666 | 0.0019333 | 1.8689 | 0.58211 | 1.1547 | 14.519 | 1116.203 | 4.0766 | 0 | 1 | 0.011519 | 11.5192 | 0.098113 | 5.6215 | 0.06706 | 0.69854 | 7.2764 | 0.096 | 0.096 | 0.096 | 0.17463 | 0.024 | 0.601 | 0 | 0.87076 | 0.0102 | 0.0102 | 0 | 0.0372 | 0 | 0 | 5.3425 | 179200 | 0 | 0.12673 | 0.01152 | 0.0008 | 0.0008 | 0.039726 | 0.0008 | 0.0008 | 0.0077896 | 6.4516e-06 | 6.4516e-06 | 0.14 | 8 | 0.089756 | 0.0034257 | 0.2908 | 0 | 0.0288 | 0.0008 | 0.0016 | 1.28 | 0.27307 | 0.35811 | 9.9442 | 286.4908 | 3.1165 | 0 | 1 | 0 | 0 | 0 | 0 | 0.0008 | 1.451 | 0.19 | 0.14025 | 0.4708 | 0.2052 | 0.2448 | 0.040935 | 0.29802 | 0.40917 | 0.12197 | 0.2 | 0 | 8 | 0.1 | 8454.0258 | 12 | 0.036652 | 0.004 | 0.003 | 12 | 4 | 0.00824 | 0.00618 | 23.3304 | 2.0332 | 0 | 4.4654 | 6.1399 | 0 | 2.7284 | 0.91067 | 1 | 1 | 1 | Lipo Battery Pack 5500mAh/22.2V 30/60C 177.6Wh | 22.2 | 5500 | 0.821 | 0.163 | 0.046 | 0.051 | 109.89 | 34.4899 | 1.5657 | TRUE | 4 | GEPRC EM2812 900Kv | 9 | 5 | 900 | 0.065 | 0.02 | 0.26 | 0.08 | 0.34 | 25 | 1.4423 | 1010 | 62.13 | TRUE | TRUE | 2.7986 | Pixhawk4 | 0.016 | 0.025 | 0.022 | 0.01 | 0.02 | 0.04 | 0.048 | 0.15653 | 0.02 | 0.35753 | 0
1.2 | 0.29333 | 242.2222 | 0.31333 | OK | 5.6072 | W0_mass_kg | 5.6072 | 4.3835 | 188.8292 | 14.9404 | 19.4317 | 5.6072 | 55.0071 | 56.0917 | 0.28075 | 4.3835 | 122.739 | 188.8292 | 0.29732 | 0.082846 | 8.2846 | 0.25955 | 1.2978 | 6.4888 | 0.2 | 0.2 | 0.2 | 0.32444 | 0.05 | 0.26333 | 0.45938 | 0.95381 | 0.01143 | 0.030747 | 0.0075329 | -0.053309 | -0.0014 | 3.553 | 14.9404 | 19.4317 | 373333.3333 | 24.3508 | -0.038459 | 0.02 | 0.0008 | 0.0008 | 0.15293 | 0.0013661 | 0.0008 | 0.034014 | 1.9272e-05 | 6.4516e-06 | 0.16 | 8 | 0.18963 | 0.01239 | 0.87643 | -0.32697 | 0 | 0.06 | 0.0008 | 0.0016 | 1.28 | 0.27307 | 0.030046 | 2.2911 | 24.0371 | 3.1604 | 0 | 1 | 0.062215 | 62.215 | 0.21873 | 12.5322 | 0.063323 | 0.65962 | 6.871 | 0.096 | 0.096 | 0.096 | 0.1649 | 0.024 | 0.586 | -1.0846 | -0.042305 | 0.85982 | 0.0102 | 0.010496 | 0.00096275 | 0.0372 | 3.553 | -0.52614 | -4.0304 | 5.7261 | 179200 | 20.1356 | 0.49921 | 0.01152 | 0.00097731 | 0.0008 | 0.04167 | 0.0008 | 0.0008 | 0.0073556 | 1.6978e-05 | 6.4516e-06 | 0.14 | 8 | 0.08327 | 0.0038053 | 0.27484 | -0.042305 | 0.14284 | -0.18515 | 0.3 | 0.204 | -11.2874 | 0 | -11.2874 | 0.006064 | 0.015198 | 0.0288 | 0.0068219 | 0.013644 | 0 | 0.0288 | 0.00097731 | 0.0019546 | 1.9103 | 0.60819 | 1.1547 | 14.8408 | 1128.5032 | 2.8913 | 0 | 1 | 0.012782 | 12.7816 | 0.10233 | 5.8631 | 0.066029 | 0.6878 | 7.1646 | 0.096 | 0.096 | 0.096 | 0.17195 | 0.024 | 0.601 | 0 | 0.86784 | 0.0102 | 0.0102 | 0 | 0.0372 | 0 | 0 | 5.3931 | 179200 | 0 | 0.12479 | 0.01152 | 0.0008 | 0.0008 | 0.039116 | 0.0008 | 0.0008 | 0.0076699 | 6.4516e-06 | 6.4516e-06 | 0.14 | 8 | 0.087967 | 0.0034257 | 0.2864 | 0 | 0.0288 | 0.0008 | 0.0016 | 1.28 | 0.27307 | 0.35261 | 9.9442 | 282.0884 | 3.0544 | 0 | 1 | 0 | 0 | 0 | 0 | 0.0008 | 1.451 | 0.19 | 0.14025 | 0.4708 | 0.2052 | 0.2448 | 0.040935 | 0.29802 | 0.40917 | 0.12197 | 0.2 | 0 | 8 | 0.1 | 8454.0258 | 12 | 0.036652 | 0.004 | 0.003 | 12 | 4 | 0.00824 | 0.00618 | 23.3304 | 1.9773 | 0 | 4.4654 | 6.1399 | 0 | 2.7284 | 0.88562 | 1 | 1 | 1 | Lipo Battery Pack 5500mAh/22.2V 30/60C 177.6Wh | 22.2 | 5500 | 0.821 | 0.163 | 0.046 | 0.051 | 109.89 | 34.9173 | 1.5465 | TRUE | 4 | GEPRC EM2812 900Kv | 9 | 5 | 900 | 0.065 | 0.02 | 0.26 | 0.08 | 0.34 | 25 | 1.4246 | 1010 | 61.3695 | TRUE | TRUE | 2.7644 | Pixhawk4 | 0.016 | 0.025 | 0.022 | 0.01 | 0.02 | 0.04 | 0.048 | 0.15652 | 0.02 | 0.35752 | 0
1.2 | 0.28 | 242.2222 | 0.31556 | OK | 5.6076 | W0_mass_kg | 5.6076 | 4.3916 | 189.1754 | 15.0068 | 19.4248 | 5.6076 | 55.0101 | 56.4865 | 0.28088 | 4.3916 | 122.964 | 189.1754 | 0.29773 | 0.084258 | 8.4258 | 0.26118 | 1.3059 | 6.5295 | 0.2 | 0.2 | 0.2 | 0.32647 | 0.05 | 0.26556 | 0.45972 | 0.95522 | 0.01143 | 0.030634 | 0.0074859 | -0.05333 | -0.0014 | 3.5473 | 15.0068 | 19.4248 | 373333.3333 | 24.6943 | -0.038701 | 0.02 | 0.0008 | 0.0008 | 0.15389 | 0.0013757 | 0.0008 | 0.034379 | 1.9453e-05 | 6.4516e-06 | 0.16 | 8 | 0.19098 | 0.01239 | 0.88213 | -0.44643 | 0 | 0.06 | 0.0008 | 0.0016 | 1.28 | 0.27307 | 0.030235 | 2.2911 | 24.1879 | 3.1831 | 0 | 1 | 0.062814 | 62.8142 | 0.21927 | 12.563 | 0.061376 | 0.63933 | 6.6597 | 0.096 | 0.096 | 0.096 | 0.15983 | 0.024 | 0.586 | -1.4764 | -0.059621 | 0.85372 | 0.0102 | 0.01066 | 0.0014947 | 0.0372 | 3.5473 | -0.74777 | -5.5932 | 6.822 | 179200 | 19.3494 | 0.49553 | 0.01152 | 0.00097011 | 0.0008 | 0.040225 | 0.0008 | 0.0008 | 0.0071294 | 1.6533e-05 | 6.4516e-06 | 0.14 | 6 | 0.11983 | 0.0028424 | 0.26653 | -0.059621 | 0.14142 | -0.20104 | 0.3 | 0.204 | -12.3599 | 0 | -12.3599 | 0.0058774 | 0.01473 | 0.0288 | 0.0066121 | 0.013224 | 0 | 0.0288 | 0.00097011 | 0.0019402 | 1.8822 | 0.59046 | 1.1547 | 14.6227 | 1120.1828 | 4.1609 | 0 | 1 | 0.011922 | 11.9219 | 0.099488 | 5.7002 | 0.066713 | 0.69493 | 7.2388 | 0.096 | 0.096 | 0.096 | 0.17373 | 0.024 | 0.601 | 0 | 0.86979 | 0.0102 | 0.0102 | 0 | 0.0372 | 0 | 0 | 5.3593 | 179200 | 0 | 0.12608 | 0.01152 | 0.0008 | 0.0008 | 0.039521 | 0.0008 | 0.0008 | 0.0077494 | 6.4516e-06 | 6.4516e-06 | 0.14 | 8 | 0.089155 | 0.0034257 | 0.28932 | 0 | 0.0288 | 0.0008 | 0.0016 | 1.28 | 0.27307 | 0.35626 | 9.9442 | 285.0112 | 3.0957 | 0 | 1 | 0 | 0 | 0 | 0 | 0.0008 | 1.451 | 0.19 | 0.14025 | 0.4708 | 0.2052 | 0.2448 | 0.040935 | 0.29802 | 0.40917 | 0.12197 | 0.2 | 0 | 8 | 0.1 | 8454.0258 | 12 | 0.036652 | 0.004 | 0.003 | 12 | 4 | 0.00824 | 0.00618 | 23.3304 | 2.0052 | 0 | 4.4654 | 6.1399 | 0 | 2.7284 | 0.89812 | 1 | 1 | 1 | Lipo Battery Pack 5500mAh/22.2V 30/60C 177.6Wh | 22.2 | 5500 | 0.821 | 0.163 | 0.046 | 0.051 | 109.89 | 34.8534 | 1.5493 | TRUE | 4 | GEPRC EM2812 900Kv | 9 | 5 | 900 | 0.065 | 0.02 | 0.26 | 0.08 | 0.34 | 25 | 1.4273 | 1010 | 61.482 | TRUE | TRUE | 2.7695 | Pixhawk4 | 0.016 | 0.025 | 0.022 | 0.01 | 0.02 | 0.04 | 0.048 | 0.15653 | 0.02 | 0.35753 | 0
1.2 | 0.26667 | 242.2222 | 0.31778 | OK | 5.6079 | W0_mass_kg | 5.6079 | 4.402 | 189.6255 | 15.0739 | 19.4178 | 5.6079 | 55.0136 | 56.8872 | 0.28102 | 4.402 | 123.2566 | 189.6255 | 0.29818 | 0.085811 | 8.5811 | 0.26283 | 1.3142 | 6.5708 | 0.2 | 0.2 | 0.2 | 0.32854 | 0.05 | 0.26778 | 0.46007 | 0.95662 | 0.01143 | 0.030521 | 0.0074389 | -0.05335 | -0.0014 | 3.5416 | 15.0739 | 19.4178 | 373333.3333 | 25.0454 | -0.038945 | 0.02 | 0.0008 | 0.0008 | 0.15487 | 0.0013855 | 0.0008 | 0.034752 | 1.9637e-05 | 6.4516e-06 | 0.16 | 8 | 0.19236 | 0.01239 | 0.88791 | -0.56745 | 0 | 0.06 | 0.0008 | 0.0016 | 1.28 | 0.27307 | 0.030426 | 2.2911 | 24.3408 | 3.206 | 0 | 1 | 0.063424 | 63.4237 | 0.21981 | 12.5942 | 0.059403 | 0.61878 | 6.4456 | 0.096 | 0.096 | 0.096 | 0.15469 | 0.024 | 0.586 | -1.8736 | -0.078336 | 0.84722 | 0.0102 | 0.010918 | 0.0032381 | 0.0372 | 3.5416 | -0.9914 | -7.1751 | 7.8497 | 179200 | 18.553 | 0.4918 | 0.01152 | 0.00096281 | 0.0008 | 0.038771 | 0.0008 | 0.0008 | 0.0069002 | 1.6076e-05 | 6.4516e-06 | 0.14 | 6 | 0.11469 | 0.0028307 | 0.2581 | -0.078336 | 0.13992 | -0.21825 | 0.3 | 0.204 | -13.5401 | 0 | -13.5401 | 0.0056885 | 0.014257 | 0.0288 | 0.0063996 | 0.012799 | 0 | 0.0288 | 0.00096281 | 0.0019256 | 1.854 | 0.57288 | 1.1547 | 14.4035 | 1111.7529 | 3.9824 | 0 | 1 | 0.011075 | 11.0755 | 0.096565 | 5.5328 | 0.067412 | 0.70221 | 7.3147 | 0.096 | 0.096 | 0.096 | 0.17555 | 0.024 | 0.601 | 0 | 0.87175 | 0.0102 | 0.0102 | 0 | 0.0372 | 0 | 0 | 5.3255 | 179200 | 0 | 0.1274 | 0.01152 | 0.0008 | 0.0008 | 0.039935 | 0.0008 | 0.0008 | 0.0078306 | 6.4516e-06 | 6.4516e-06 | 0.14 | 8 | 0.090369 | 0.0034257 | 0.29231 | 0 | 0.0288 | 0.0008 | 0.0016 | 1.28 | 0.27307 | 0.36 | 9.9442 | 287.9981 | 3.1378 | 0 | 1 | 0 | 0 | 0 | 0 | 0.0008 | 1.451 | 0.19 | 0.14025 | 0.4708 | 0.2052 | 0.2448 | 0.040935 | 0.29802 | 0.40917 | 0.12197 | 0.2 | 0 | 8 | 0.1 | 8454.0258 | 12 | 0.036652 | 0.004 | 0.003 | 12 | 4 | 0.00824 | 0.00618 | 23.3304 | 2.0337 | 0 | 4.4654 | 6.1399 | 0 | 2.7284 | 0.91089 | 1 | 1 | 1 | Lipo Battery Pack 5500mAh/22.2V 30/60C 177.6Wh | 22.2 | 5500 | 0.821 | 0.163 | 0.046 | 0.051 | 109.89 | 34.7706 | 1.553 | TRUE | 4 | GEPRC EM2812 900Kv | 9 | 5 | 900 | 0.065 | 0.02 | 0.26 | 0.08 | 0.34 | 25 | 1.4307 | 1010 | 61.6283 | TRUE | TRUE | 2.776 | Pixhawk4 | 0.016 | 0.025 | 0.022 | 0.01 | 0.02 | 0.04 | 0.048 | 0.15654 | 0.02 | 0.35754 | 0
1.2 | 0.25333 | 242.2222 | 0.32 | OK | 5.6081 | W0_mass_kg | 5.6081 | 4.4141 | 190.1471 | 15.1405 | 19.4109 | 5.6081 | 55.0159 | 57.2838 | 0.28118 | 4.4141 | 123.5956 | 190.1471 | 0.29866 | 0.087419 | 8.7419 | 0.26447 | 1.3224 | 6.6118 | 0.2 | 0.2 | 0.2 | 0.33059 | 0.05 | 0.27 | 0.46041 | 0.95801 | 0.01143 | 0.030409 | 0.0073927 | -0.053371 | -0.0014 | 3.5359 | 15.1405 | 19.4109 | 373333.3333 | 25.3969 | -0.039189 | 0.02 | 0.0008 | 0.0008 | 0.15583 | 0.0013951 | 0.0008 | 0.035124 | 1.982e-05 | 6.4516e-06 | 0.16 | 8 | 0.19373 | 0.01239 | 0.89366 | -0.6888 | 0 | 0.06 | 0.0008 | 0.0016 | 1.28 | 0.27307 | 0.030616 | 2.2911 | 24.4929 | 3.2288 | 0 | 1 | 0.064031 | 64.0311 | 0.22035 | 12.625 | 0.0574 | 0.59792 | 6.2283 | 0.096 | 0.096 | 0.096 | 0.14948 | 0.024 | 0.586 | -2.2679 | -0.098457 | 0.84028 | 0.0102 | 0.011263 | 0.005459 | 0.0372 | 3.5359 | -1.2582 | -8.7415 | 8.8365 | 179200 | 17.7448 | 0.48802 | 0.01152 | 0.0009554 | 0.0008 | 0.037307 | 0.0008 | 0.0008 | 0.0066676 | 1.5606e-05 | 6.4516e-06 | 0.14 | 6 | 0.10948 | 0.0028188 | 0.24955 | -0.098457 | 0.13835 | -0.2368 | 0.3 | 0.204 | -14.8341 | 0 | -14.8341 | 0.0054968 | 0.013776 | 0.0288 | 0.0061839 | 0.012368 | 0 | 0.0288 | 0.0009554 | 0.0019108 | 1.8256 | 0.55545 | 1.1547 | 14.1827 | 1103.1991 | 3.8014 | 0 | 1 | 0.010242 | 10.2423 | 0.093554 | 5.3602 | 0.068116 | 0.70954 | 7.3911 | 0.096 | 0.096 | 0.096 | 0.17739 | 0.024 | 0.601 | 0 | 0.87368 | 0.0102 | 0.0102 | 0 | 0.0372 | 0 | 0 | 5.292 | 179200 | 0 | 0.12873 | 0.01152 | 0.0008 | 0.0008 | 0.040352 | 0.0008 | 0.0008 | 0.0079124 | 6.4516e-06 | 6.4516e-06 | 0.14 | 8 | 0.091591 | 0.0034257 | 0.29531 | 0 | 0.0288 | 0.0008 | 0.0016 | 1.28 | 0.27307 | 0.36376 | 9.9442 | 291.0053 | 3.1802 | 0 | 1 | 0 | 0 | 0 | 0 | 0.0008 | 1.451 | 0.19 | 0.14025 | 0.4708 | 0.2052 | 0.2448 | 0.040935 | 0.29802 | 0.40917 | 0.12197 | 0.2 | 0 | 8 | 0.1 | 8454.0258 | 12 | 0.036652 | 0.004 | 0.003 | 12 | 4 | 0.00824 | 0.00618 | 23.3304 | 2.0623 | 0 | 4.4654 | 6.1399 | 0 | 2.7284 | 0.92367 | 1 | 1 | 1 | Lipo Battery Pack 5500mAh/22.2V 30/60C 177.6Wh | 22.2 | 5500 | 0.821 | 0.163 | 0.046 | 0.051 | 109.89 | 34.6753 | 1.5573 | TRUE | 4 | GEPRC EM2812 900Kv | 9 | 5 | 900 | 0.065 | 0.02 | 0.26 | 0.08 | 0.34 | 25 | 1.4346 | 1010 | 61.7978 | TRUE | TRUE | 2.7837 | Pixhawk4 | 0.016 | 0.025 | 0.022 | 0.01 | 0.02 | 0.04 | 0.048 | 0.15658 | 0.02 | 0.35758 | 0
1.2 | 0.3 | 240 | 0.30889 | OK | 5.6082 | W0_mass_kg | 5.6082 | 4.3445 | 187.1487 | 14.92 | 19.3445 | 5.6082 | 55.0167 | 55.4598 | 0.28007 | 4.3445 | 121.6467 | 187.1487 | 0.29406 | 0.069951 | 6.9951 | 0.25907 | 1.2953 | 6.4767 | 0.2 | 0.2 | 0.2 | 0.32383 | 0.05 | 0.25889 | 0.45506 | 0.95339 | 0.01143 | 0.0305 | 0.007547 | -0.053495 | -0.0014 | 3.5014 | 14.92 | 19.3445 | 373333.3333 | 24.0262 | -0.038387 | 0.02 | 0.0008 | 0.0008 | 0.15265 | 0.0013507 | 0.0008 | 0.03371 | 1.91e-05 | 6.4516e-06 | 0.16 | 8 | 0.18922 | 0.01239 | 0.87473 | -0.13129 | 0 | 0.06 | 0.0008 | 0.0016 | 1.28 | 0.27307 | 0.02999 | 2.2911 | 23.9921 | 3.1537 | 0 | 1 | 0.062227 | 62.2273 | 0.21924 | 12.5615 | 0.064249 | 0.66926 | 6.9715 | 0.096 | 0.096 | 0.096 | 0.16732 | 0.024 | 0.586 | -0.44306 | -0.016706 | 0.86263 | 0.0102 | 0.010333 | 0.00033115 | 0.0372 | 3.5014 | -0.20697 | -1.6167 | 3.5924 | 179200 | 20.5094 | 0.50096 | 0.01152 | 0.00098074 | 0.0008 | 0.042361 | 0.0008 | 0.0008 | 0.0074632 | 1.7188e-05 | 6.4516e-06 | 0.14 | 8 | 0.084877 | 0.0038127 | 0.2788 | -0.016706 | 0.14131 | -0.15802 | 0.3 | 0.204 | -9.5965 | 0 | -9.5965 | 0.0061526 | 0.01542 | 0.0288 | 0.0069217 | 0.013843 | 0 | 0.0288 | 0.00098074 | 0.0019615 | 1.9237 | 0.61677 | 1.1547 | 14.945 | 1132.4591 | 2.9471 | 0 | 1 | 0.013199 | 13.1987 | 0.10367 | 5.9398 | 0.065722 | 0.68461 | 7.1313 | 0.096 | 0.096 | 0.096 | 0.17115 | 0.024 | 0.601 | 0 | 0.86696 | 0.0102 | 0.0102 | 0 | 0.0372 | 0 | 0 | 5.4084 | 179200 | 0 | 0.12421 | 0.01152 | 0.0008 | 0.0008 | 0.038934 | 0.0008 | 0.0008 | 0.0076343 | 6.4516e-06 | 6.4516e-06 | 0.14 | 8 | 0.087434 | 0.0034257 | 0.28509 | 0 | 0.0288 | 0.0008 | 0.0016 | 1.28 | 0.27307 | 0.35097 | 9.9442 | 280.7777 | 3.0359 | 0 | 1 | 0 | 0 | 0 | 0 | 0.0008 | 1.451 | 0.19 | 0.14025 | 0.4708 | 0.2052 | 0.2448 | 0.040935 | 0.29802 | 0.40917 | 0.12197 | 0.2 | 0 | 8 | 0.1 | 8454.0258 | 12 | 0.036652 | 0.004 | 0.003 | 12 | 4 | 0.00824 | 0.00618 | 23.3304 | 1.951 | 0 | 4.4654 | 6.1399 | 0 | 2.7284 | 0.87382 | 1 | 1 | 1 | Lipo Battery Pack 5500mAh/22.2V 30/60C 177.6Wh | 22.2 | 5500 | 0.821 | 0.163 | 0.046 | 0.051 | 109.89 | 35.2308 | 1.5327 | TRUE | 4 | GEPRC EM2812 900Kv | 9 | 5 | 900 | 0.065 | 0.02 | 0.26 | 0.08 | 0.34 | 25 | 1.412 | 1010 | 60.8233 | TRUE | TRUE | 2.7398 | Pixhawk4 | 0.016 | 0.025 | 0.022 | 0.01 | 0.02 | 0.04 | 0.048 | 0.15656 | 0.02 | 0.35756 | 0
1.2 | 0.28667 | 240 | 0.31111 | OK | 5.6084 | W0_mass_kg | 5.6084 | 4.3505 | 187.405 | 14.9851 | 19.3377 | 5.6084 | 55.0187 | 55.8448 | 0.2802 | 4.3505 | 121.8133 | 187.405 | 0.29445 | 0.071261 | 7.1261 | 0.26067 | 1.3033 | 6.5167 | 0.2 | 0.2 | 0.2 | 0.32584 | 0.05 | 0.26111 | 0.4554 | 0.95478 | 0.01143 | 0.03039 | 0.0075006 | -0.053515 | -0.0014 | 3.4959 | 14.9851 | 19.3377 | 373333.3333 | 24.3605 | -0.038625 | 0.02 | 0.0008 | 0.0008 | 0.15359 | 0.0013601 | 0.0008 | 0.034066 | 1.9277e-05 | 6.4516e-06 | 0.16 | 8 | 0.19056 | 0.01239 | 0.88034 | -0.24842 | 0 | 0.06 | 0.0008 | 0.0016 | 1.28 | 0.27307 | 0.030176 | 2.2911 | 24.1405 | 3.1759 | 0 | 1 | 0.062818 | 62.8184 | 0.21977 | 12.592 | 0.062312 | 0.64908 | 6.7613 | 0.096 | 0.096 | 0.096 | 0.16227 | 0.024 | 0.586 | -0.82608 | -0.032606 | 0.85669 | 0.0102 | 0.010424 | 0.00071454 | 0.0372 | 3.4959 | -0.40727 | -3.128 | 5.0362 | 179200 | 19.7273 | 0.4973 | 0.01152 | 0.00097357 | 0.0008 | 0.040918 | 0.0008 | 0.0008 | 0.0072381 | 1.6748e-05 | 6.4516e-06 | 0.14 | 8 | 0.081513 | 0.0037973 | 0.27052 | -0.032606 | 0.13994 | -0.17255 | 0.3 | 0.204 | -10.5647 | 0 | -10.5647 | 0.0059671 | 0.014955 | 0.0288 | 0.006713 | 0.013426 | 0 | 0.0288 | 0.00097357 | 0.0019471 | 1.8957 | 0.59893 | 1.1547 | 14.7273 | 1124.1817 | 2.8303 | 0 | 1 | 0.012332 | 12.3321 | 0.10086 | 5.7788 | 0.066392 | 0.69158 | 7.204 | 0.096 | 0.096 | 0.096 | 0.1729 | 0.024 | 0.601 | 0 | 0.86888 | 0.0102 | 0.0102 | 0 | 0.0372 | 0 | 0 | 5.3751 | 179200 | 0 | 0.12547 | 0.01152 | 0.0008 | 0.0008 | 0.039331 | 0.0008 | 0.0008 | 0.0077121 | 6.4516e-06 | 6.4516e-06 | 0.14 | 8 | 0.088597 | 0.0034257 | 0.28795 | 0 | 0.0288 | 0.0008 | 0.0016 | 1.28 | 0.27307 | 0.35455 | 9.9442 | 283.6388 | 3.0763 | 0 | 1 | 0 | 0 | 0 | 0 | 0.0008 | 1.451 | 0.19 | 0.14025 | 0.4708 | 0.2052 | 0.2448 | 0.040935 | 0.29802 | 0.40917 | 0.12197 | 0.2 | 0 | 8 | 0.1 | 8454.0258 | 12 | 0.036652 | 0.004 | 0.003 | 12 | 4 | 0.00824 | 0.00618 | 23.3304 | 1.9781 | 0 | 4.4654 | 6.1399 | 0 | 2.7284 | 0.88598 | 1 | 1 | 1 | Lipo Battery Pack 5500mAh/22.2V 30/60C 177.6Wh | 22.2 | 5500 | 0.821 | 0.163 | 0.046 | 0.051 | 109.89 | 35.1826 | 1.5348 | TRUE | 4 | GEPRC EM2812 900Kv | 9 | 5 | 900 | 0.065 | 0.02 | 0.26 | 0.08 | 0.34 | 25 | 1.4139 | 1010 | 60.9066 | TRUE | TRUE | 2.7435 | Pixhawk4 | 0.016 | 0.025 | 0.022 | 0.01 | 0.02 | 0.04 | 0.048 | 0.15657 | 0.02 | 0.35757 | 0
1.2 | 0.27333 | 240 | 0.31333 | OK | 5.6087 | W0_mass_kg | 5.6087 | 4.3577 | 187.7184 | 15.0509 | 19.3308 | 5.6087 | 55.021 | 56.2353 | 0.28033 | 4.3577 | 122.017 | 187.7184 | 0.29487 | 0.072712 | 7.2712 | 0.26229 | 1.3115 | 6.5573 | 0.2 | 0.2 | 0.2 | 0.32787 | 0.05 | 0.26333 | 0.45574 | 0.95617 | 0.01143 | 0.03028 | 0.0074542 | -0.053535 | -0.0014 | 3.4903 | 15.0509 | 19.3308 | 373333.3333 | 24.702 | -0.038866 | 0.02 | 0.0008 | 0.0008 | 0.15455 | 0.0013696 | 0.0008 | 0.034429 | 1.9457e-05 | 6.4516e-06 | 0.16 | 8 | 0.19191 | 0.01239 | 0.88603 | -0.36705 | 0 | 0.06 | 0.0008 | 0.0016 | 1.28 | 0.27307 | 0.030364 | 2.2911 | 24.291 | 3.1985 | 0 | 1 | 0.063419 | 63.4194 | 0.22031 | 12.6227 | 0.060349 | 0.62864 | 6.5483 | 0.096 | 0.096 | 0.096 | 0.15716 | 0.024 | 0.586 | -1.2143 | -0.049764 | 0.85038 | 0.0102 | 0.010564 | 0.0012049 | 0.0372 | 3.4903 | -0.62705 | -4.7108 | 6.2448 | 179200 | 18.9351 | 0.49359 | 0.01152 | 0.00096631 | 0.0008 | 0.039467 | 0.0008 | 0.0008 | 0.0070102 | 1.6296e-05 | 6.4516e-06 | 0.14 | 6 | 0.11716 | 0.0028363 | 0.26214 | -0.049764 | 0.1385 | -0.18826 | 0.3 | 0.204 | -11.6283 | 0 | -11.6283 | 0.0057791 | 0.014484 | 0.0288 | 0.0065015 | 0.013003 | 0 | 0.0288 | 0.00096631 | 0.0019326 | 1.8675 | 0.58126 | 1.1547 | 14.5084 | 1115.7972 | 4.068 | 0 | 1 | 0.011478 | 11.4784 | 0.097973 | 5.6134 | 0.067076 | 0.69871 | 7.2782 | 0.096 | 0.096 | 0.096 | 0.17468 | 0.024 | 0.601 | 0 | 0.87081 | 0.0102 | 0.0102 | 0 | 0.0372 | 0 | 0 | 5.3417 | 179200 | 0 | 0.12677 | 0.01152 | 0.0008 | 0.0008 | 0.039736 | 0.0008 | 0.0008 | 0.0077915 | 6.4516e-06 | 6.4516e-06 | 0.14 | 8 | 0.089785 | 0.0034257 | 0.29087 | 0 | 0.0288 | 0.0008 | 0.0016 | 1.28 | 0.27307 | 0.3582 | 9.9442 | 286.5613 | 3.1175 | 0 | 1 | 0 | 0 | 0 | 0 | 0.0008 | 1.451 | 0.19 | 0.14025 | 0.4708 | 0.2052 | 0.2448 | 0.040935 | 0.29802 | 0.40917 | 0.12197 | 0.2 | 0 | 8 | 0.1 | 8454.0258 | 12 | 0.036652 | 0.004 | 0.003 | 12 | 4 | 0.00824 | 0.00618 | 23.3304 | 2.0058 | 0 | 4.4654 | 6.1399 | 0 | 2.7284 | 0.8984 | 1 | 1 | 1 | Lipo Battery Pack 5500mAh/22.2V 30/60C 177.6Wh | 22.2 | 5500 | 0.821 | 0.163 | 0.046 | 0.051 | 109.89 | 35.1239 | 1.5374 | TRUE | 4 | GEPRC EM2812 900Kv | 9 | 5 | 900 | 0.065 | 0.02 | 0.26 | 0.08 | 0.34 | 25 | 1.4163 | 1010 | 61.0085 | TRUE | TRUE | 2.7481 | Pixhawk4 | 0.016 | 0.025 | 0.022 | 0.01 | 0.02 | 0.04 | 0.048 | 0.15658 | 0.02 | 0.35758 | 0
1.2 | 0.26 | 240 | 0.31556 | OK | 5.6089 | W0_mass_kg | 5.6089 | 4.3669 | 188.1147 | 15.1173 | 19.3239 | 5.6089 | 55.0237 | 56.6315 | 0.28046 | 4.3669 | 122.2745 | 188.1147 | 0.29533 | 0.074305 | 7.4305 | 0.26394 | 1.3197 | 6.5985 | 0.2 | 0.2 | 0.2 | 0.32993 | 0.05 | 0.26556 | 0.45608 | 0.95756 | 0.01143 | 0.030169 | 0.0074076 | -0.053555 | -0.0014 | 3.4847 | 15.1173 | 19.3239 | 373333.3333 | 25.0508 | -0.03911 | 0.02 | 0.0008 | 0.0008 | 0.15552 | 0.0013792 | 0.0008 | 0.034799 | 1.9639e-05 | 6.4516e-06 | 0.16 | 8 | 0.19328 | 0.01239 | 0.8918 | -0.48722 | 0 | 0.06 | 0.0008 | 0.0016 | 1.28 | 0.27307 | 0.030555 | 2.2911 | 24.4436 | 3.2214 | 0 | 1 | 0.064031 | 64.0306 | 0.22085 | 12.6538 | 0.058361 | 0.60793 | 6.3326 | 0.096 | 0.096 | 0.096 | 0.15198 | 0.024 | 0.586 | -1.6079 | -0.068336 | 0.84365 | 0.0102 | 0.010782 | 0.002358 | 0.0372 | 3.4847 | -0.86916 | -6.3381 | 7.347 | 179200 | 18.1325 | 0.48984 | 0.01152 | 0.00095895 | 0.0008 | 0.038008 | 0.0008 | 0.0008 | 0.0067792 | 1.5833e-05 | 6.4516e-06 | 0.14 | 6 | 0.11198 | 0.0028245 | 0.25365 | -0.068336 | 0.13699 | -0.20532 | 0.3 | 0.204 | -12.8014 | 0 | -12.8014 | 0.0055887 | 0.014007 | 0.0288 | 0.0062873 | 0.012575 | 0 | 0.0288 | 0.00095895 | 0.0019179 | 1.8392 | 0.56376 | 1.1547 | 14.2884 | 1107.3032 | 3.8883 | 0 | 1 | 0.010639 | 10.6388 | 0.095005 | 5.4434 | 0.067775 | 0.70599 | 7.3541 | 0.096 | 0.096 | 0.096 | 0.1765 | 0.024 | 0.601 | 0 | 0.87275 | 0.0102 | 0.0102 | 0 | 0.0372 | 0 | 0 | 5.3082 | 179200 | 0 | 0.12809 | 0.01152 | 0.0008 | 0.0008 | 0.04015 | 0.0008 | 0.0008 | 0.0078727 | 6.4516e-06 | 6.4516e-06 | 0.14 | 8 | 0.090998 | 0.0034257 | 0.29386 | 0 | 0.0288 | 0.0008 | 0.0016 | 1.28 | 0.27307 | 0.36193 | 9.9442 | 289.5473 | 3.1597 | 0 | 1 | 0 | 0 | 0 | 0 | 0.0008 | 1.451 | 0.19 | 0.14025 | 0.4708 | 0.2052 | 0.2448 | 0.040935 | 0.29802 | 0.40917 | 0.12197 | 0.2 | 0 | 8 | 0.1 | 8454.0258 | 12 | 0.036652 | 0.004 | 0.003 | 12 | 4 | 0.00824 | 0.00618 | 23.3304 | 2.0342 | 0 | 4.4654 | 6.1399 | 0 | 2.7284 | 0.91108 | 1 | 1 | 1 | Lipo Battery Pack 5500mAh/22.2V 30/60C 177.6Wh | 22.2 | 5500 | 0.821 | 0.163 | 0.046 | 0.051 | 109.89 | 35.0499 | 1.5407 | TRUE | 4 | GEPRC EM2812 900Kv | 9 | 5 | 900 | 0.065 | 0.02 | 0.26 | 0.08 | 0.34 | 25 | 1.4193 | 1010 | 61.1373 | TRUE | TRUE | 2.7539 | Pixhawk4 | 0.016 | 0.025 | 0.022 | 0.01 | 0.02 | 0.04 | 0.048 | 0.15659 | 0.02 | 0.35759 | 0
1.2 | 0.24667 | 240 | 0.31778 | OK | 5.6091 | W0_mass_kg | 5.6091 | 4.3781 | 188.5962 | 15.1831 | 19.3171 | 5.6091 | 55.0251 | 57.0236 | 0.28062 | 4.3781 | 122.5875 | 188.5962 | 0.29581 | 0.075956 | 7.5956 | 0.26558 | 1.3279 | 6.6395 | 0.2 | 0.2 | 0.2 | 0.33197 | 0.05 | 0.26778 | 0.45641 | 0.95894 | 0.01143 | 0.030061 | 0.0073619 | -0.053575 | -0.0014 | 3.4791 | 15.1831 | 19.3171 | 373333.3333 | 25.3998 | -0.039352 | 0.02 | 0.0008 | 0.0008 | 0.15649 | 0.0013888 | 0.0008 | 0.035169 | 1.9821e-05 | 6.4516e-06 | 0.16 | 8 | 0.19465 | 0.01239 | 0.89753 | -0.60773 | 0 | 0.06 | 0.0008 | 0.0016 | 1.28 | 0.27307 | 0.030744 | 2.2911 | 24.5953 | 3.2442 | 0 | 1 | 0.064639 | 64.6393 | 0.22139 | 12.6845 | 0.056344 | 0.58691 | 6.1137 | 0.096 | 0.096 | 0.096 | 0.14673 | 0.024 | 0.586 | -1.9984 | -0.088337 | 0.83646 | 0.0102 | 0.011098 | 0.0044334 | 0.0372 | 3.4791 | -1.1349 | -7.9597 | 8.3891 | 179200 | 17.3182 | 0.48602 | 0.01152 | 0.00095149 | 0.0008 | 0.036538 | 0.0008 | 0.0008 | 0.0065449 | 1.5355e-05 | 6.4516e-06 | 0.14 | 6 | 0.10673 | 0.0028125 | 0.24503 | -0.088337 | 0.1354 | -0.22373 | 0.3 | 0.204 | -14.0907 | 0 | -14.0907 | 0.0053956 | 0.013522 | 0.0288 | 0.00607 | 0.01214 | 0 | 0.0288 | 0.00095149 | 0.001903 | 1.8107 | 0.54642 | 1.1547 | 14.0668 | 1098.6846 | 3.7058 | 0 | 1 | 0.0098131 | 9.8131 | 0.091945 | 5.2681 | 0.068478 | 0.71331 | 7.4303 | 0.096 | 0.096 | 0.096 | 0.17833 | 0.024 | 0.601 | 0 | 0.87467 | 0.0102 | 0.0102 | 0 | 0.0372 | 0 | 0 | 5.2751 | 179200 | 0 | 0.12942 | 0.01152 | 0.0008 | 0.0008 | 0.040567 | 0.0008 | 0.0008 | 0.0079544 | 6.4516e-06 | 6.4516e-06 | 0.14 | 8 | 0.092219 | 0.0034257 | 0.29686 | 0 | 0.0288 | 0.0008 | 0.0016 | 1.28 | 0.27307 | 0.36569 | 9.9442 | 292.551 | 3.202 | 0 | 1 | 0 | 0 | 0 | 0 | 0.0008 | 1.451 | 0.19 | 0.14025 | 0.4708 | 0.2052 | 0.2448 | 0.040935 | 0.29802 | 0.40917 | 0.12197 | 0.2 | 0 | 8 | 0.1 | 8454.0258 | 12 | 0.036652 | 0.004 | 0.003 | 12 | 4 | 0.00824 | 0.00618 | 23.3304 | 2.0625 | 0 | 4.4654 | 6.1399 | 0 | 2.7284 | 0.92377 | 1 | 1 | 1 | Lipo Battery Pack 5500mAh/22.2V 30/60C 177.6Wh | 22.2 | 5500 | 0.821 | 0.163 | 0.046 | 0.051 | 109.89 | 34.9604 | 1.5446 | TRUE | 4 | GEPRC EM2812 900Kv | 9 | 5 | 900 | 0.065 | 0.02 | 0.26 | 0.08 | 0.34 | 25 | 1.4229 | 1010 | 61.2938 | TRUE | TRUE | 2.761 | Pixhawk4 | 0.016 | 0.025 | 0.022 | 0.01 | 0.02 | 0.04 | 0.048 | 0.15662 | 0.02 | 0.35762 | 0
1.2 | 0.28667 | 260 | 0.31333 | OK | 5.4741 | W0_mass_kg | 5.4741 | 4.4815 | 193.0476 | 14.0751 | 20.2251 | 5.4741 | 53.7006 | 55.1001 | 0.27665 | 4.4815 | 125.4809 | 193.0476 | 0.29688 | 0.10118 | 10.1176 | 0.2398 | 1.199 | 5.995 | 0.2 | 0.2 | 0.2 | 0.29975 | 0.05 | 0.26333 | 0.48818 | 0.93566 | 0.01143 | 0.034684 | 0.0081533 | -0.051491 | -0.0014 | 4.0581 | 14.0751 | 20.2251 | 373333.3333 | 21.8692 | -0.035533 | 0.02 | 0.0008 | 0.0008 | 0.1413 | 0.0013413 | 0.0008 | 0.031066 | 1.7939e-05 | 6.4516e-06 | 0.16 | 8 | 0.17317 | 0.01239 | 0.80731 | -0.43024 | 0 | 0.06 | 0.0008 | 0.0016 | 1.28 | 0.27307 | 0.02776 | 2.2911 | 22.208 | 2.8861 | 0 | 1 | 0.053776 | 53.7763 | 0.20703 | 11.8619 | 0.057883 | 0.60295 | 6.2808 | 0.096 | 0.096 | 0.096 | 0.15074 | 0.024 | 0.586 | -1.3994 | -0.060093 | 0.84198 | 0.0102 | 0.010719 | 0.0016159 | 0.0372 | 4.0581 | -0.7661 | -5.6065 | 6.8965 | 179200 | 17.9398 | 0.48893 | 0.01152 | 0.00095719 | 0.0008 | 0.037659 | 0.0008 | 0.0008 | 0.0067237 | 1.572e-05 | 6.4516e-06 | 0.14 | 6 | 0.11074 | 0.0028217 | 0.25161 | -0.060093 | 0.15916 | -0.21925 | 0.3 | 0.204 | -13.7017 | 0 | -13.7017 | 0.005543 | 0.013892 | 0.0288 | 0.0062359 | 0.012472 | 0 | 0.0288 | 0.00095719 | 0.0019144 | 1.8324 | 0.55962 | 1.1547 | 14.2358 | 1105.263 | 3.8451 | 0 | 1 | 0.010441 | 10.4409 | 0.094285 | 5.4021 | 0.057763 | 0.6017 | 6.2677 | 0.096 | 0.096 | 0.096 | 0.15042 | 0.024 | 0.601 | 0 | 0.84156 | 0.0102 | 0.0102 | 0 | 0.0372 | 0 | 0 | 5.8554 | 179200 | 0 | 0.10916 | 0.01152 | 0.0008 | 0.0008 | 0.034219 | 0.0008 | 0.0008 | 0.0067097 | 6.4516e-06 | 6.4516e-06 | 0.14 | 6 | 0.11042 | 0.0025693 | 0.2511 | 0 | 0.0288 | 0.0008 | 0.0016 | 1.28 | 0.27307 | 0.30847 | 9.9442 | 246.7742 | 3.8342 | 0 | 1 | 0 | 0 | 0 | 0 | 0.0008 | 1.451 | 0.19 | 0.14025 | 0.4708 | 0.2052 | 0.2448 | 0.040935 | 0.29802 | 0.40917 | 0.12197 | 0.2 | 0 | 8 | 0.1 | 8454.0258 | 12 | 0.036652 | 0.004 | 0.003 | 12 | 4 | 0.00824 | 0.00618 | 23.3304 | 1.7758 | 0 | 4.4654 | 6.1399 | 0 | 2.7284 | 0.79537 | 1 | 1 | 1 | Lipo Battery Pack 5500mAh/22.2V 30/60C 177.6Wh | 22.2 | 5500 | 0.821 | 0.163 | 0.046 | 0.051 | 109.89 | 34.1543 | 1.5811 | TRUE | 4 | GEPRC EM2812 900Kv | 9 | 5 | 900 | 0.065 | 0.02 | 0.26 | 0.08 | 0.34 | 25 | 1.4565 | 1010 | 62.7405 | TRUE | TRUE | 2.8261 | Pixhawk4 | 0.016 | 0.025 | 0.022 | 0.01 | 0.02 | 0.04 | 0.048 | 0.15101 | 0.02 | 0.35201 | 0
1.2 | 0.29333 | 244.4444 | 0.31778 | OK | 5.6122 | W0_mass_kg | 5.6122 | 4.4315 | 190.8954 | 14.9623 | 19.5183 | 5.6122 | 55.0556 | 56.7418 | 0.28175 | 4.4315 | 124.082 | 190.8954 | 0.30138 | 0.098178 | 9.8178 | 0.2601 | 1.3005 | 6.5026 | 0.2 | 0.2 | 0.2 | 0.32513 | 0.05 | 0.26778 | 0.46371 | 0.95429 | 0.01143 | 0.030992 | 0.0075169 | -0.053125 | -0.0014 | 3.6043 | 14.9623 | 19.5183 | 373333.3333 | 24.6913 | -0.038541 | 0.02 | 0.0008 | 0.0008 | 0.15326 | 0.0013819 | 0.0008 | 0.034335 | 1.9451e-05 | 6.4516e-06 | 0.16 | 8 | 0.19009 | 0.01239 | 0.87836 | -0.50902 | 0 | 0.06 | 0.0008 | 0.0016 | 1.28 | 0.27307 | 0.03011 | 2.2911 | 24.0882 | 3.1681 | 0 | 1 | 0.062228 | 62.228 | 0.21825 | 12.5045 | 0.063594 | 0.66243 | 6.9003 | 0.096 | 0.096 | 0.096 | 0.16561 | 0.024 | 0.586 | -1.6863 | -0.065796 | 0.86065 | 0.0102 | 0.010727 | 0.001985 | 0.0372 | 3.6043 | -0.81736 | -6.1339 | 7.1376 | 179200 | 20.2447 | 0.49972 | 0.01152 | 0.00097831 | 0.0008 | 0.041872 | 0.0008 | 0.0008 | 0.007387 | 1.7039e-05 | 6.4516e-06 | 0.14 | 8 | 0.083739 | 0.0038075 | 0.276 | -0.065796 | 0.14507 | -0.21086 | 0.3 | 0.204 | -12.8407 | 0 | -12.8407 | 0.0060898 | 0.015262 | 0.0288 | 0.0068511 | 0.013702 | 0 | 0.0288 | 0.00097831 | 0.0019566 | 1.9142 | 0.61069 | 1.1547 | 14.8711 | 1129.6577 | 2.9076 | 0 | 1 | 0.012903 | 12.9028 | 0.10272 | 5.8856 | 0.066418 | 0.69185 | 7.2068 | 0.096 | 0.096 | 0.096 | 0.17296 | 0.024 | 0.601 | 0 | 0.86895 | 0.0102 | 0.0102 | 0 | 0.0372 | 0 | 0 | 5.3738 | 179200 | 0 | 0.12552 | 0.01152 | 0.0008 | 0.0008 | 0.039346 | 0.0008 | 0.0008 | 0.0077151 | 6.4516e-06 | 6.4516e-06 | 0.14 | 8 | 0.088642 | 0.0034257 | 0.28806 | 0 | 0.0288 | 0.0008 | 0.0016 | 1.28 | 0.27307 | 0.35469 | 9.9442 | 283.7503 | 3.0779 | 0 | 1 | 0 | 0 | 0 | 0 | 0.0008 | 1.451 | 0.19 | 0.14025 | 0.4708 | 0.2052 | 0.2448 | 0.040935 | 0.29802 | 0.40917 | 0.12197 | 0.2 | 0 | 8 | 0.1 | 8454.0258 | 12 | 0.036652 | 0.004 | 0.003 | 12 | 4 | 0.00824 | 0.00618 | 23.3304 | 2.005 | 0 | 4.4654 | 6.1399 | 0 | 2.7284 | 0.89801 | 1 | 1 | 1 | Lipo Battery Pack 5500mAh/22.2V 30/60C 177.6Wh | 22.2 | 5500 | 0.821 | 0.163 | 0.046 | 0.051 | 109.89 | 34.5393 | 1.5634 | TRUE | 4 | GEPRC EM2812 900Kv | 9 | 5 | 900 | 0.065 | 0.02 | 0.26 | 0.08 | 0.34 | 25 | 1.4402 | 1010 | 62.041 | TRUE | TRUE | 2.7946 | Pixhawk4 | 0.016 | 0.025 | 0.022 | 0.01 | 0.02 | 0.04 | 0.048 | 0.15672 | 0.02 | 0.35772 | 0
1.2 | 0.28 | 244.4444 | 0.32 | OK | 5.6125 | W0_mass_kg | 5.6125 | 4.4422 | 191.3546 | 15.0285 | 19.5114 | 5.6125 | 55.0586 | 57.1368 | 0.28191 | 4.4422 | 124.3805 | 191.3546 | 0.30182 | 0.09954 | 9.954 | 0.26172 | 1.3086 | 6.5431 | 0.2 | 0.2 | 0.2 | 0.32716 | 0.05 | 0.27 | 0.46406 | 0.95568 | 0.01143 | 0.030879 | 0.0074704 | -0.053145 | -0.0014 | 3.5986 | 15.0285 | 19.5114 | 373333.3333 | 25.0373 | -0.038781 | 0.02 | 0.0008 | 0.0008 | 0.15421 | 0.0013916 | 0.0008 | 0.034702 | 1.9632e-05 | 6.4516e-06 | 0.16 | 8 | 0.19144 | 0.01239 | 0.88403 | -0.6294 | 0 | 0.06 | 0.0008 | 0.0016 | 1.28 | 0.27307 | 0.030298 | 2.2911 | 24.2383 | 3.1906 | 0 | 1 | 0.062823 | 62.8233 | 0.21878 | 12.5351 | 0.061638 | 0.64207 | 6.6882 | 0.096 | 0.096 | 0.096 | 0.16052 | 0.024 | 0.586 | -2.0782 | -0.083982 | 0.85456 | 0.0102 | 0.010986 | 0.0037375 | 0.0372 | 3.5986 | -1.0521 | -7.6442 | 8.0926 | 179200 | 19.4554 | 0.49603 | 0.01152 | 0.00097108 | 0.0008 | 0.040419 | 0.0008 | 0.0008 | 0.0071599 | 1.6594e-05 | 6.4516e-06 | 0.14 | 8 | 0.080344 | 0.003792 | 0.26765 | -0.083982 | 0.14363 | -0.22761 | 0.3 | 0.204 | -13.9773 | 0 | -13.9773 | 0.0059026 | 0.014793 | 0.0288 | 0.0066404 | 0.013281 | 0 | 0.0288 | 0.00097108 | 0.0019422 | 1.886 | 0.59282 | 1.1547 | 14.652 | 1121.3046 | 2.7897 | 0 | 1 | 0.012036 | 12.0364 | 0.099873 | 5.7223 | 0.067108 | 0.69904 | 7.2817 | 0.096 | 0.096 | 0.096 | 0.17476 | 0.024 | 0.601 | 0 | 0.8709 | 0.0102 | 0.0102 | 0 | 0.0372 | 0 | 0 | 5.3401 | 179200 | 0 | 0.12683 | 0.01152 | 0.0008 | 0.0008 | 0.039755 | 0.0008 | 0.0008 | 0.0077953 | 6.4516e-06 | 6.4516e-06 | 0.14 | 8 | 0.08984 | 0.0034257 | 0.29101 | 0 | 0.0288 | 0.0008 | 0.0016 | 1.28 | 0.27307 | 0.35837 | 9.9442 | 286.6984 | 3.1195 | 0 | 1 | 0 | 0 | 0 | 0 | 0.0008 | 1.451 | 0.19 | 0.14025 | 0.4708 | 0.2052 | 0.2448 | 0.040935 | 0.29802 | 0.40917 | 0.12197 | 0.2 | 0 | 8 | 0.1 | 8454.0258 | 12 | 0.036652 | 0.004 | 0.003 | 12 | 4 | 0.00824 | 0.00618 | 23.3304 | 2.0331 | 0 | 4.4654 | 6.1399 | 0 | 2.7284 | 0.91059 | 1 | 1 | 1 | Lipo Battery Pack 5500mAh/22.2V 30/60C 177.6Wh | 22.2 | 5500 | 0.821 | 0.163 | 0.046 | 0.051 | 109.89 | 34.4565 | 1.5672 | TRUE | 4 | GEPRC EM2812 900Kv | 9 | 5 | 900 | 0.065 | 0.02 | 0.26 | 0.08 | 0.34 | 25 | 1.4437 | 1010 | 62.1902 | TRUE | TRUE | 2.8014 | Pixhawk4 | 0.016 | 0.025 | 0.022 | 0.01 | 0.02 | 0.04 | 0.048 | 0.15676 | 0.02 | 0.35776 | 0
1.2 | 0.3 | 242.2222 | 0.31333 | OK | 5.6127 | W0_mass_kg | 5.6127 | 4.3888 | 189.056 | 14.94 | 19.4318 | 5.6127 | 55.0605 | 56.0897 | 0.28106 | 4.3888 | 122.8864 | 189.056 | 0.29812 | 0.085335 | 8.5335 | 0.25954 | 1.2977 | 6.4886 | 0.2 | 0.2 | 0.2 | 0.32443 | 0.05 | 0.26333 | 0.45938 | 0.95381 | 0.01143 | 0.030748 | 0.0075331 | -0.053309 | -0.0014 | 3.553 | 14.94 | 19.4318 | 373333.3333 | 24.349 | -0.038458 | 0.02 | 0.0008 | 0.0008 | 0.15293 | 0.0013661 | 0.0008 | 0.034012 | 1.9271e-05 | 6.4516e-06 | 0.16 | 8 | 0.18962 | 0.01239 | 0.8764 | -0.30965 | 0 | 0.06 | 0.0008 | 0.0016 | 1.28 | 0.27307 | 0.030045 | 2.2911 | 24.0363 | 3.1603 | 0 | 1 | 0.062212 | 62.2118 | 0.21873 | 12.532 | 0.064507 | 0.67195 | 6.9995 | 0.096 | 0.096 | 0.096 | 0.16799 | 0.024 | 0.586 | -1.0291 | -0.039369 | 0.8634 | 0.0102 | 0.010472 | 0.00087445 | 0.0372 | 3.553 | -0.48723 | -3.7596 | 5.5124 | 179200 | 20.6134 | 0.50145 | 0.01152 | 0.00098169 | 0.0008 | 0.042554 | 0.0008 | 0.0008 | 0.0074931 | 1.7246e-05 | 6.4516e-06 | 0.14 | 8 | 0.085325 | 0.0038147 | 0.2799 | -0.039369 | 0.14355 | -0.18291 | 0.3 | 0.204 | -11.0967 | 0 | -11.0967 | 0.0061773 | 0.015482 | 0.0288 | 0.0069495 | 0.013899 | 0 | 0.0288 | 0.00098169 | 0.0019634 | 1.9274 | 0.61917 | 1.1547 | 14.9741 | 1133.5605 | 2.9627 | 0 | 1 | 0.013316 | 13.3158 | 0.10404 | 5.9611 | 0.066076 | 0.6883 | 7.1697 | 0.096 | 0.096 | 0.096 | 0.17207 | 0.024 | 0.601 | 0 | 0.86798 | 0.0102 | 0.0102 | 0 | 0.0372 | 0 | 0 | 5.3907 | 179200 | 0 | 0.12488 | 0.01152 | 0.0008 | 0.0008 | 0.039144 | 0.0008 | 0.0008 | 0.0076754 | 6.4516e-06 | 6.4516e-06 | 0.14 | 8 | 0.088049 | 0.0034257 | 0.2866 | 0 | 0.0288 | 0.0008 | 0.0016 | 1.28 | 0.27307 | 0.35286 | 9.9442 | 282.2907 | 3.0573 | 0 | 1 | 0 | 0 | 0 | 0 | 0.0008 | 1.451 | 0.19 | 0.14025 | 0.4708 | 0.2052 | 0.2448 | 0.040935 | 0.29802 | 0.40917 | 0.12197 | 0.2 | 0 | 8 | 0.1 | 8454.0258 | 12 | 0.036652 | 0.004 | 0.003 | 12 | 4 | 0.00824 | 0.00618 | 23.3304 | 1.9772 | 0 | 4.4654 | 6.1399 | 0 | 2.7284 | 0.88556 | 1 | 1 | 1 | Lipo Battery Pack 5500mAh/22.2V 30/60C 177.6Wh | 22.2 | 5500 | 0.821 | 0.163 | 0.046 | 0.051 | 109.89 | 34.8754 | 1.5484 | TRUE | 4 | GEPRC EM2812 900Kv | 9 | 5 | 900 | 0.065 | 0.02 | 0.26 | 0.08 | 0.34 | 25 | 1.4264 | 1010 | 61.4432 | TRUE | TRUE | 2.7677 | Pixhawk4 | 0.016 | 0.025 | 0.022 | 0.01 | 0.02 | 0.04 | 0.048 | 0.15674 | 0.02 | 0.35774 | 0
1.2 | 0.28667 | 242.2222 | 0.31556 | OK | 5.613 | W0_mass_kg | 5.613 | 4.3966 | 189.3913 | 15.0064 | 19.4248 | 5.613 | 55.0639 | 56.4845 | 0.28119 | 4.3966 | 123.1044 | 189.3913 | 0.29853 | 0.086685 | 8.6685 | 0.26117 | 1.3059 | 6.5293 | 0.2 | 0.2 | 0.2 | 0.32646 | 0.05 | 0.26556 | 0.45972 | 0.95521 | 0.01143 | 0.030635 | 0.0074862 | -0.05333 | -0.0014 | 3.5473 | 15.0064 | 19.4248 | 373333.3333 | 24.6925 | -0.038699 | 0.02 | 0.0008 | 0.0008 | 0.15389 | 0.0013757 | 0.0008 | 0.034377 | 1.9452e-05 | 6.4516e-06 | 0.16 | 8 | 0.19098 | 0.01239 | 0.8821 | -0.42889 | 0 | 0.06 | 0.0008 | 0.0016 | 1.28 | 0.27307 | 0.030234 | 2.2911 | 24.1871 | 3.1829 | 0 | 1 | 0.062811 | 62.811 | 0.21926 | 12.5629 | 0.062565 | 0.65172 | 6.7888 | 0.096 | 0.096 | 0.096 | 0.16293 | 0.024 | 0.586 | -1.4206 | -0.056247 | 0.85748 | 0.0102 | 0.010621 | 0.0013843 | 0.0372 | 3.5473 | -0.70179 | -5.2958 | 6.6116 | 179200 | 19.8297 | 0.49778 | 0.01152 | 0.00097451 | 0.0008 | 0.041107 | 0.0008 | 0.0008 | 0.0072676 | 1.6806e-05 | 6.4516e-06 | 0.14 | 8 | 0.081954 | 0.0037993 | 0.27161 | -0.056247 | 0.14215 | -0.1984 | 0.3 | 0.204 | -12.1346 | 0 | -12.1346 | 0.0059914 | 0.015016 | 0.0288 | 0.0067403 | 0.013481 | 0 | 0.0288 | 0.00097451 | 0.001949 | 1.8993 | 0.60124 | 1.1547 | 14.7557 | 1125.2656 | 2.8456 | 0 | 1 | 0.012444 | 12.4442 | 0.10123 | 5.8 | 0.066761 | 0.69543 | 7.2441 | 0.096 | 0.096 | 0.096 | 0.17386 | 0.024 | 0.601 | 0 | 0.86992 | 0.0102 | 0.0102 | 0 | 0.0372 | 0 | 0 | 5.357 | 179200 | 0 | 0.12617 | 0.01152 | 0.0008 | 0.0008 | 0.03955 | 0.0008 | 0.0008 | 0.007755 | 6.4516e-06 | 6.4516e-06 | 0.14 | 8 | 0.089239 | 0.0034257 | 0.28953 | 0 | 0.0288 | 0.0008 | 0.0016 | 1.28 | 0.27307 | 0.35652 | 9.9442 | 285.2173 | 3.0986 | 0 | 1 | 0 | 0 | 0 | 0 | 0.0008 | 1.451 | 0.19 | 0.14025 | 0.4708 | 0.2052 | 0.2448 | 0.040935 | 0.29802 | 0.40917 | 0.12197 | 0.2 | 0 | 8 | 0.1 | 8454.0258 | 12 | 0.036652 | 0.004 | 0.003 | 12 | 4 | 0.00824 | 0.00618 | 23.3304 | 2.0051 | 0 | 4.4654 | 6.1399 | 0 | 2.7284 | 0.89805 | 1 | 1 | 1 | Lipo Battery Pack 5500mAh/22.2V 30/60C 177.6Wh | 22.2 | 5500 | 0.821 | 0.163 | 0.046 | 0.051 | 109.89 | 34.8136 | 1.5511 | TRUE | 4 | GEPRC EM2812 900Kv | 9 | 5 | 900 | 0.065 | 0.02 | 0.26 | 0.08 | 0.34 | 25 | 1.4289 | 1010 | 61.5522 | TRUE | TRUE | 2.7726 | Pixhawk4 | 0.016 | 0.025 | 0.022 | 0.01 | 0.02 | 0.04 | 0.048 | 0.15675 | 0.02 | 0.35775 | 0
1.2 | 0.27333 | 242.2222 | 0.31778 | OK | 5.6134 | W0_mass_kg | 5.6134 | 4.4065 | 189.8192 | 15.0736 | 19.4178 | 5.6134 | 55.0676 | 56.8851 | 0.28133 | 4.4065 | 123.3825 | 189.8192 | 0.29897 | 0.088175 | 8.8175 | 0.26282 | 1.3141 | 6.5706 | 0.2 | 0.2 | 0.2 | 0.32853 | 0.05 | 0.26778 | 0.46007 | 0.95662 | 0.01143 | 0.030522 | 0.0074391 | -0.05335 | -0.0014 | 3.5416 | 15.0736 | 19.4178 | 373333.3333 | 25.0435 | -0.038944 | 0.02 | 0.0008 | 0.0008 | 0.15486 | 0.0013854 | 0.0008 | 0.03475 | 1.9636e-05 | 6.4516e-06 | 0.16 | 8 | 0.19235 | 0.01239 | 0.88788 | -0.54968 | 0 | 0.06 | 0.0008 | 0.0016 | 1.28 | 0.27307 | 0.030425 | 2.2911 | 24.34 | 3.2059 | 0 | 1 | 0.06342 | 63.4204 | 0.21981 | 12.594 | 0.060598 | 0.63123 | 6.5753 | 0.096 | 0.096 | 0.096 | 0.15781 | 0.024 | 0.586 | -1.8174 | -0.074462 | 0.85119 | 0.0102 | 0.010854 | 0.0028477 | 0.0372 | 3.5416 | -0.93718 | -6.8606 | 7.6352 | 179200 | 19.0356 | 0.49406 | 0.01152 | 0.00096723 | 0.0008 | 0.039651 | 0.0008 | 0.0008 | 0.0070391 | 1.6354e-05 | 6.4516e-06 | 0.14 | 6 | 0.11781 | 0.0028378 | 0.26321 | -0.074462 | 0.1407 | -0.21516 | 0.3 | 0.204 | -13.2744 | 0 | -13.2744 | 0.005803 | 0.014544 | 0.0288 | 0.0065284 | 0.013057 | 0 | 0.0288 | 0.00096723 | 0.0019345 | 1.8711 | 0.58348 | 1.1547 | 14.5361 | 1116.8616 | 4.0906 | 0 | 1 | 0.011585 | 11.5854 | 0.098342 | 5.6346 | 0.067461 | 0.70272 | 7.32 | 0.096 | 0.096 | 0.096 | 0.17568 | 0.024 | 0.601 | 0 | 0.87188 | 0.0102 | 0.0102 | 0 | 0.0372 | 0 | 0 | 5.3231 | 179200 | 0 | 0.12749 | 0.01152 | 0.0008 | 0.0008 | 0.039964 | 0.0008 | 0.0008 | 0.0078363 | 6.4516e-06 | 6.4516e-06 | 0.14 | 8 | 0.090454 | 0.0034257 | 0.29252 | 0 | 0.0288 | 0.0008 | 0.0016 | 1.28 | 0.27307 | 0.36026 | 9.9442 | 288.2079 | 3.1408 | 0 | 1 | 0 | 0 | 0 | 0 | 0.0008 | 1.451 | 0.19 | 0.14025 | 0.4708 | 0.2052 | 0.2448 | 0.040935 | 0.29802 | 0.40917 | 0.12197 | 0.2 | 0 | 8 | 0.1 | 8454.0258 | 12 | 0.036652 | 0.004 | 0.003 | 12 | 4 | 0.00824 | 0.00618 | 23.3304 | 2.0336 | 0 | 4.4654 | 6.1399 | 0 | 2.7284 | 0.91082 | 1 | 1 | 1 | Lipo Battery Pack 5500mAh/22.2V 30/60C 177.6Wh | 22.2 | 5500 | 0.821 | 0.163 | 0.046 | 0.051 | 109.89 | 34.7352 | 1.5546 | TRUE | 4 | GEPRC EM2812 900Kv | 9 | 5 | 900 | 0.065 | 0.02 | 0.26 | 0.08 | 0.34 | 25 | 1.4321 | 1010 | 61.6912 | TRUE | TRUE | 2.7789 | Pixhawk4 | 0.016 | 0.025 | 0.022 | 0.01 | 0.02 | 0.04 | 0.048 | 0.15677 | 0.02 | 0.35777 | 0
1.2 | 0.26 | 242.2222 | 0.32 | OK | 5.6137 | W0_mass_kg | 5.6137 | 4.4181 | 190.3197 | 15.1401 | 19.4109 | 5.6137 | 55.0702 | 57.2815 | 0.28149 | 4.4181 | 123.7078 | 190.3197 | 0.29944 | 0.089717 | 8.9717 | 0.26446 | 1.3223 | 6.6116 | 0.2 | 0.2 | 0.2 | 0.33058 | 0.05 | 0.27 | 0.46041 | 0.958 | 0.01143 | 0.03041 | 0.007393 | -0.053371 | -0.0014 | 3.536 | 15.1401 | 19.4109 | 373333.3333 | 25.3948 | -0.039187 | 0.02 | 0.0008 | 0.0008 | 0.15583 | 0.0013951 | 0.0008 | 0.035122 | 1.9819e-05 | 6.4516e-06 | 0.16 | 8 | 0.19372 | 0.01239 | 0.89362 | -0.67077 | 0 | 0.06 | 0.0008 | 0.0016 | 1.28 | 0.27307 | 0.030615 | 2.2911 | 24.492 | 3.2287 | 0 | 1 | 0.064028 | 64.0275 | 0.22034 | 12.6248 | 0.058602 | 0.61044 | 6.3587 | 0.096 | 0.096 | 0.096 | 0.15261 | 0.024 | 0.586 | -2.2112 | -0.094012 | 0.84449 | 0.0102 | 0.011171 | 0.0049324 | 0.0372 | 3.536 | -1.1943 | -8.4158 | 8.6132 | 179200 | 18.2299 | 0.49029 | 0.01152 | 0.00095985 | 0.0008 | 0.038184 | 0.0008 | 0.0008 | 0.0068072 | 1.5889e-05 | 6.4516e-06 | 0.14 | 6 | 0.11261 | 0.002826 | 0.25468 | -0.094012 | 0.13917 | -0.23318 | 0.3 | 0.204 | -14.5212 | 0 | -14.5212 | 0.0056118 | 0.014065 | 0.0288 | 0.0063133 | 0.012627 | 0 | 0.0288 | 0.00095985 | 0.0019197 | 1.8426 | 0.56587 | 1.1547 | 14.315 | 1108.3336 | 3.9101 | 0 | 1 | 0.010739 | 10.7393 | 0.095367 | 5.4641 | 0.068166 | 0.71006 | 7.3965 | 0.096 | 0.096 | 0.096 | 0.17752 | 0.024 | 0.601 | 0 | 0.87382 | 0.0102 | 0.0102 | 0 | 0.0372 | 0 | 0 | 5.2897 | 179200 | 0 | 0.12883 | 0.01152 | 0.0008 | 0.0008 | 0.040382 | 0.0008 | 0.0008 | 0.0079182 | 6.4516e-06 | 6.4516e-06 | 0.14 | 8 | 0.091677 | 0.0034257 | 0.29553 | 0 | 0.0288 | 0.0008 | 0.0016 | 1.28 | 0.27307 | 0.36402 | 9.9442 | 291.2184 | 3.1832 | 0 | 1 | 0 | 0 | 0 | 0 | 0.0008 | 1.451 | 0.19 | 0.14025 | 0.4708 | 0.2052 | 0.2448 | 0.040935 | 0.29802 | 0.40917 | 0.12197 | 0.2 | 0 | 8 | 0.1 | 8454.0258 | 12 | 0.036652 | 0.004 | 0.003 | 12 | 4 | 0.00824 | 0.00618 | 23.3304 | 2.0621 | 0 | 4.4654 | 6.1399 | 0 | 2.7284 | 0.92359 | 1 | 1 | 1 | Lipo Battery Pack 5500mAh/22.2V 30/60C 177.6Wh | 22.2 | 5500 | 0.821 | 0.163 | 0.046 | 0.051 | 109.89 | 34.6438 | 1.5587 | TRUE | 4 | GEPRC EM2812 900Kv | 9 | 5 | 900 | 0.065 | 0.02 | 0.26 | 0.08 | 0.34 | 25 | 1.4359 | 1010 | 61.8539 | TRUE | TRUE | 2.7862 | Pixhawk4 | 0.016 | 0.025 | 0.022 | 0.01 | 0.02 | 0.04 | 0.048 | 0.15681 | 0.02 | 0.35781 | 0
1.2 | 0.29333 | 240 | 0.31111 | OK | 5.6139 | W0_mass_kg | 5.6139 | 4.3559 | 187.6376 | 14.9848 | 19.3377 | 5.6139 | 55.0723 | 55.8427 | 0.28051 | 4.3559 | 121.9644 | 187.6376 | 0.29526 | 0.07375 | 7.375 | 0.26066 | 1.3033 | 6.5165 | 0.2 | 0.2 | 0.2 | 0.32582 | 0.05 | 0.26111 | 0.4554 | 0.95477 | 0.01143 | 0.030391 | 0.0075009 | -0.053515 | -0.0014 | 3.4959 | 14.9848 | 19.3377 | 373333.3333 | 24.3587 | -0.038623 | 0.02 | 0.0008 | 0.0008 | 0.15359 | 0.0013601 | 0.0008 | 0.034064 | 1.9276e-05 | 6.4516e-06 | 0.16 | 8 | 0.19055 | 0.01239 | 0.88031 | -0.23112 | 0 | 0.06 | 0.0008 | 0.0016 | 1.28 | 0.27307 | 0.030175 | 2.2911 | 24.1397 | 3.1758 | 0 | 1 | 0.062815 | 62.8152 | 0.21977 | 12.5918 | 0.063497 | 0.66143 | 6.8899 | 0.096 | 0.096 | 0.096 | 0.16536 | 0.024 | 0.586 | -0.77049 | -0.029799 | 0.86036 | 0.0102 | 0.010404 | 0.00064067 | 0.0372 | 3.4959 | -0.37034 | -2.8642 | 4.8043 | 179200 | 20.2059 | 0.49954 | 0.01152 | 0.00097796 | 0.0008 | 0.0418 | 0.0008 | 0.0008 | 0.0073759 | 1.7018e-05 | 6.4516e-06 | 0.14 | 8 | 0.083572 | 0.0038067 | 0.27559 | -0.029799 | 0.14065 | -0.17045 | 0.3 | 0.204 | -10.3837 | 0 | -10.3837 | 0.0060806 | 0.015239 | 0.0288 | 0.0068407 | 0.013681 | 0 | 0.0288 | 0.00097796 | 0.0019559 | 1.9128 | 0.6098 | 1.1547 | 14.8603 | 1129.2472 | 2.9018 | 0 | 1 | 0.01286 | 12.8596 | 0.10258 | 5.8776 | 0.06644 | 0.69208 | 7.2092 | 0.096 | 0.096 | 0.096 | 0.17302 | 0.024 | 0.601 | 0 | 0.86901 | 0.0102 | 0.0102 | 0 | 0.0372 | 0 | 0 | 5.3728 | 179200 | 0 | 0.12556 | 0.01152 | 0.0008 | 0.0008 | 0.039359 | 0.0008 | 0.0008 | 0.0077176 | 6.4516e-06 | 6.4516e-06 | 0.14 | 8 | 0.08868 | 0.0034257 | 0.28815 | 0 | 0.0288 | 0.0008 | 0.0016 | 1.28 | 0.27307 | 0.3548 | 9.9442 | 283.8429 | 3.0792 | 0 | 1 | 0 | 0 | 0 | 0 | 0.0008 | 1.451 | 0.19 | 0.14025 | 0.4708 | 0.2052 | 0.2448 | 0.040935 | 0.29802 | 0.40917 | 0.12197 | 0.2 | 0 | 8 | 0.1 | 8454.0258 | 12 | 0.036652 | 0.004 | 0.003 | 12 | 4 | 0.00824 | 0.00618 | 23.3304 | 1.978 | 0 | 4.4654 | 6.1399 | 0 | 2.7284 | 0.88591 | 1 | 1 | 1 | Lipo Battery Pack 5500mAh/22.2V 30/60C 177.6Wh | 22.2 | 5500 | 0.821 | 0.163 | 0.046 | 0.051 | 109.89 | 35.139 | 1.5368 | TRUE | 4 | GEPRC EM2812 900Kv | 9 | 5 | 900 | 0.065 | 0.02 | 0.26 | 0.08 | 0.34 | 25 | 1.4157 | 1010 | 60.9822 | TRUE | TRUE | 2.7469 | Pixhawk4 | 0.016 | 0.025 | 0.022 | 0.01 | 0.02 | 0.04 | 0.048 | 0.15679 | 0.02 | 0.35779 | 0
1.2 | 0.28 | 240 | 0.31333 | OK | 5.6142 | W0_mass_kg | 5.6142 | 4.3629 | 187.9411 | 15.0505 | 19.3308 | 5.6142 | 55.0749 | 56.2332 | 0.28064 | 4.3629 | 122.1617 | 187.9411 | 0.29567 | 0.075139 | 7.5139 | 0.26228 | 1.3114 | 6.5571 | 0.2 | 0.2 | 0.2 | 0.32786 | 0.05 | 0.26333 | 0.45574 | 0.95616 | 0.01143 | 0.030281 | 0.0074544 | -0.053535 | -0.0014 | 3.4903 | 15.0505 | 19.3308 | 373333.3333 | 24.7001 | -0.038864 | 0.02 | 0.0008 | 0.0008 | 0.15454 | 0.0013695 | 0.0008 | 0.034427 | 1.9456e-05 | 6.4516e-06 | 0.16 | 8 | 0.1919 | 0.01239 | 0.886 | -0.34954 | 0 | 0.06 | 0.0008 | 0.0016 | 1.28 | 0.27307 | 0.030363 | 2.2911 | 24.2902 | 3.1984 | 0 | 1 | 0.063416 | 63.4162 | 0.22031 | 12.6226 | 0.061541 | 0.64105 | 6.6776 | 0.096 | 0.096 | 0.096 | 0.16026 | 0.024 | 0.586 | -1.1584 | -0.04652 | 0.85425 | 0.0102 | 0.010532 | 0.0010993 | 0.0372 | 3.4903 | -0.58302 | -4.4171 | 6.0241 | 179200 | 19.4161 | 0.49584 | 0.01152 | 0.00097072 | 0.0008 | 0.040347 | 0.0008 | 0.0008 | 0.0071486 | 1.6571e-05 | 6.4516e-06 | 0.14 | 8 | 0.080175 | 0.0037912 | 0.26723 | -0.04652 | 0.13925 | -0.18577 | 0.3 | 0.204 | -11.4126 | 0 | -11.4126 | 0.0058933 | 0.01477 | 0.0288 | 0.0066299 | 0.01326 | 0 | 0.0288 | 0.00097072 | 0.0019414 | 1.8846 | 0.59194 | 1.1547 | 14.6411 | 1120.888 | 2.7839 | 0 | 1 | 0.011994 | 11.9938 | 0.09973 | 5.7141 | 0.067125 | 0.69922 | 7.2835 | 0.096 | 0.096 | 0.096 | 0.1748 | 0.024 | 0.601 | 0 | 0.87094 | 0.0102 | 0.0102 | 0 | 0.0372 | 0 | 0 | 5.3393 | 179200 | 0 | 0.12686 | 0.01152 | 0.0008 | 0.0008 | 0.039765 | 0.0008 | 0.0008 | 0.0077972 | 6.4516e-06 | 6.4516e-06 | 0.14 | 8 | 0.089869 | 0.0034257 | 0.29108 | 0 | 0.0288 | 0.0008 | 0.0016 | 1.28 | 0.27307 | 0.35846 | 9.9442 | 286.7691 | 3.1205 | 0 | 1 | 0 | 0 | 0 | 0 | 0.0008 | 1.451 | 0.19 | 0.14025 | 0.4708 | 0.2052 | 0.2448 | 0.040935 | 0.29802 | 0.40917 | 0.12197 | 0.2 | 0 | 8 | 0.1 | 8454.0258 | 12 | 0.036652 | 0.004 | 0.003 | 12 | 4 | 0.00824 | 0.00618 | 23.3304 | 2.0057 | 0 | 4.4654 | 6.1399 | 0 | 2.7284 | 0.89833 | 1 | 1 | 1 | Lipo Battery Pack 5500mAh/22.2V 30/60C 177.6Wh | 22.2 | 5500 | 0.821 | 0.163 | 0.046 | 0.051 | 109.89 | 35.0823 | 1.5392 | TRUE | 4 | GEPRC EM2812 900Kv | 9 | 5 | 900 | 0.065 | 0.02 | 0.26 | 0.08 | 0.34 | 25 | 1.4179 | 1010 | 61.0809 | TRUE | TRUE | 2.7514 | Pixhawk4 | 0.016 | 0.025 | 0.022 | 0.01 | 0.02 | 0.04 | 0.048 | 0.1568 | 0.02 | 0.3578 | 0
1.2 | 0.26667 | 240 | 0.31556 | OK | 5.6145 | W0_mass_kg | 5.6145 | 4.3716 | 188.3164 | 15.117 | 19.3239 | 5.6145 | 55.0778 | 56.6294 | 0.28078 | 4.3716 | 122.4056 | 188.3164 | 0.29611 | 0.076668 | 7.6668 | 0.26393 | 1.3197 | 6.5983 | 0.2 | 0.2 | 0.2 | 0.32992 | 0.05 | 0.26556 | 0.45608 | 0.95756 | 0.01143 | 0.03017 | 0.0074078 | -0.053555 | -0.0014 | 3.4847 | 15.117 | 19.3239 | 373333.3333 | 25.0489 | -0.039108 | 0.02 | 0.0008 | 0.0008 | 0.15552 | 0.0013792 | 0.0008 | 0.034797 | 1.9638e-05 | 6.4516e-06 | 0.16 | 8 | 0.19328 | 0.01239 | 0.89176 | -0.46948 | 0 | 0.06 | 0.0008 | 0.0016 | 1.28 | 0.27307 | 0.030554 | 2.2911 | 24.4428 | 3.2213 | 0 | 1 | 0.064027 | 64.0273 | 0.22085 | 12.6537 | 0.059559 | 0.6204 | 6.4625 | 0.096 | 0.096 | 0.096 | 0.1551 | 0.024 | 0.586 | -1.5516 | -0.06459 | 0.84774 | 0.0102 | 0.010725 | 0.0019813 | 0.0372 | 3.4847 | -0.81684 | -6.0221 | 7.1256 | 179200 | 18.6159 | 0.4921 | 0.01152 | 0.00096338 | 0.0008 | 0.038886 | 0.0008 | 0.0008 | 0.0069183 | 1.6113e-05 | 6.4516e-06 | 0.14 | 6 | 0.1151 | 0.0028316 | 0.25876 | -0.06459 | 0.13777 | -0.20236 | 0.3 | 0.204 | -12.545 | 0 | -12.545 | 0.0057034 | 0.014294 | 0.0288 | 0.0064164 | 0.012833 | 0 | 0.0288 | 0.00096338 | 0.0019268 | 1.8562 | 0.57426 | 1.1547 | 14.4207 | 1112.4195 | 3.9965 | 0 | 1 | 0.011141 | 11.1415 | 0.096798 | 5.5461 | 0.067824 | 0.7065 | 7.3594 | 0.096 | 0.096 | 0.096 | 0.17663 | 0.024 | 0.601 | 0 | 0.87288 | 0.0102 | 0.0102 | 0 | 0.0372 | 0 | 0 | 5.3058 | 179200 | 0 | 0.12818 | 0.01152 | 0.0008 | 0.0008 | 0.040179 | 0.0008 | 0.0008 | 0.0078785 | 6.4516e-06 | 6.4516e-06 | 0.14 | 8 | 0.091084 | 0.0034257 | 0.29407 | 0 | 0.0288 | 0.0008 | 0.0016 | 1.28 | 0.27307 | 0.3622 | 9.9442 | 289.7588 | 3.1626 | 0 | 1 | 0 | 0 | 0 | 0 | 0.0008 | 1.451 | 0.19 | 0.14025 | 0.4708 | 0.2052 | 0.2448 | 0.040935 | 0.29802 | 0.40917 | 0.12197 | 0.2 | 0 | 8 | 0.1 | 8454.0258 | 12 | 0.036652 | 0.004 | 0.003 | 12 | 4 | 0.00824 | 0.00618 | 23.3304 | 2.034 | 0 | 4.4654 | 6.1399 | 0 | 2.7284 | 0.91101 | 1 | 1 | 1 | Lipo Battery Pack 5500mAh/22.2V 30/60C 177.6Wh | 22.2 | 5500 | 0.821 | 0.163 | 0.046 | 0.051 | 109.89 | 35.0124 | 1.5423 | TRUE | 4 | GEPRC EM2812 900Kv | 9 | 5 | 900 | 0.065 | 0.02 | 0.26 | 0.08 | 0.34 | 25 | 1.4208 | 1010 | 61.2028 | TRUE | TRUE | 2.7569 | Pixhawk4 | 0.016 | 0.025 | 0.022 | 0.01 | 0.02 | 0.04 | 0.048 | 0.15681 | 0.02 | 0.35781 | 0
1.2 | 0.25333 | 240 | 0.31778 | OK | 5.6146 | W0_mass_kg | 5.6146 | 4.3824 | 188.7789 | 15.1827 | 19.3171 | 5.6146 | 55.0796 | 57.0212 | 0.28094 | 4.3824 | 122.7063 | 188.7789 | 0.29659 | 0.078252 | 7.8252 | 0.26557 | 1.3278 | 6.6392 | 0.2 | 0.2 | 0.2 | 0.33196 | 0.05 | 0.26778 | 0.45641 | 0.95893 | 0.01143 | 0.030061 | 0.0073622 | -0.053575 | -0.0014 | 3.4792 | 15.1827 | 19.3171 | 373333.3333 | 25.3977 | -0.039351 | 0.02 | 0.0008 | 0.0008 | 0.15648 | 0.0013888 | 0.0008 | 0.035167 | 1.982e-05 | 6.4516e-06 | 0.16 | 8 | 0.19464 | 0.01239 | 0.89749 | -0.58974 | 0 | 0.06 | 0.0008 | 0.0016 | 1.28 | 0.27307 | 0.030743 | 2.2911 | 24.5944 | 3.244 | 0 | 1 | 0.064636 | 64.6357 | 0.22138 | 12.6844 | 0.057547 | 0.59945 | 6.2443 | 0.096 | 0.096 | 0.096 | 0.14986 | 0.024 | 0.586 | -1.9417 | -0.084015 | 0.8408 | 0.0102 | 0.011016 | 0.003912 | 0.0372 | 3.4792 | -1.0729 | -7.6269 | 8.1602 | 179200 | 17.804 | 0.4883 | 0.01152 | 0.00095594 | 0.0008 | 0.037414 | 0.0008 | 0.0008 | 0.0066847 | 1.5641e-05 | 6.4516e-06 | 0.14 | 6 | 0.10986 | 0.0028197 | 0.25017 | -0.084015 | 0.13623 | -0.22024 | 0.3 | 0.204 | -13.7865 | 0 | -13.7865 | 0.0055108 | 0.013811 | 0.0288 | 0.0061997 | 0.012399 | 0 | 0.0288 | 0.00095594 | 0.0019119 | 1.8276 | 0.55672 | 1.1547 | 14.1988 | 1103.8264 | 3.8147 | 0 | 1 | 0.010303 | 10.3025 | 0.093776 | 5.373 | 0.068528 | 0.71384 | 7.4358 | 0.096 | 0.096 | 0.096 | 0.17846 | 0.024 | 0.601 | 0 | 0.8748 | 0.0102 | 0.0102 | 0 | 0.0372 | 0 | 0 | 5.2727 | 179200 | 0 | 0.12951 | 0.01152 | 0.0008 | 0.0008 | 0.040596 | 0.0008 | 0.0008 | 0.0079602 | 6.4516e-06 | 6.4516e-06 | 0.14 | 8 | 0.092306 | 0.0034257 | 0.29707 | 0 | 0.0288 | 0.0008 | 0.0016 | 1.28 | 0.27307 | 0.36596 | 9.9442 | 292.7658 | 3.2051 | 0 | 1 | 0 | 0 | 0 | 0 | 0.0008 | 1.451 | 0.19 | 0.14025 | 0.4708 | 0.2052 | 0.2448 | 0.040935 | 0.29802 | 0.40917 | 0.12197 | 0.2 | 0 | 8 | 0.1 | 8454.0258 | 12 | 0.036652 | 0.004 | 0.003 | 12 | 4 | 0.00824 | 0.00618 | 23.3304 | 2.0623 | 0 | 4.4654 | 6.1399 | 0 | 2.7284 | 0.9237 | 1 | 1 | 1 | Lipo Battery Pack 5500mAh/22.2V 30/60C 177.6Wh | 22.2 | 5500 | 0.821 | 0.163 | 0.046 | 0.051 | 109.89 | 34.9266 | 1.5461 | TRUE | 4 | GEPRC EM2812 900Kv | 9 | 5 | 900 | 0.065 | 0.02 | 0.26 | 0.08 | 0.34 | 25 | 1.4243 | 1010 | 61.3531 | TRUE | TRUE | 2.7637 | Pixhawk4 | 0.016 | 0.025 | 0.022 | 0.01 | 0.02 | 0.04 | 0.048 | 0.15684 | 0.02 | 0.35784 | 0
1.2 | 0.24 | 240 | 0.32 | OK | 5.615 | W0_mass_kg | 5.615 | 4.3959 | 189.3608 | 15.2507 | 19.3101 | 5.615 | 55.0834 | 57.4294 | 0.28108 | 4.3959 | 123.0845 | 189.3608 | 0.29709 | 0.080066 | 8.0066 | 0.26727 | 1.3363 | 6.6817 | 0.2 | 0.2 | 0.2 | 0.33408 | 0.05 | 0.27 | 0.45675 | 0.96034 | 0.01143 | 0.02995 | 0.0073154 | -0.053595 | -0.0014 | 3.4735 | 15.2507 | 19.3101 | 373333.3333 | 25.7621 | -0.039603 | 0.02 | 0.0008 | 0.0008 | 0.15748 | 0.0013987 | 0.0008 | 0.035552 | 2.0009e-05 | 6.4516e-06 | 0.16 | 8 | 0.19606 | 0.01239 | 0.90344 | -0.71281 | 0 | 0.06 | 0.0008 | 0.0016 | 1.28 | 0.27307 | 0.03094 | 2.2911 | 24.7517 | 3.2676 | 0 | 1 | 0.065268 | 65.2683 | 0.22194 | 12.7161 | 0.055512 | 0.57825 | 6.0235 | 0.096 | 0.096 | 0.096 | 0.14456 | 0.024 | 0.586 | -2.346 | -0.10532 | 0.83339 | 0.0102 | 0.01142 | 0.0061848 | 0.0372 | 3.4735 | -1.359 | -9.2222 | 9.1769 | 179200 | 16.9826 | 0.48445 | 0.01152 | 0.00094841 | 0.0008 | 0.035936 | 0.0008 | 0.0008 | 0.0064483 | 1.5156e-05 | 6.4516e-06 | 0.14 | 6 | 0.10456 | 0.0028076 | 0.24148 | -0.10532 | 0.13459 | -0.23991 | 0.3 | 0.204 | -15.1752 | 0 | -15.1752 | 0.0053159 | 0.013323 | 0.0288 | 0.0059804 | 0.011961 | 0 | 0.0288 | 0.00094841 | 0.0018968 | 1.799 | 0.53938 | 1.1547 | 13.976 | 1095.1328 | 3.6307 | 0 | 1 | 0.0094807 | 9.4807 | 0.090669 | 5.195 | 0.06926 | 0.72145 | 7.5151 | 0.096 | 0.096 | 0.096 | 0.18036 | 0.024 | 0.601 | 0 | 0.87677 | 0.0102 | 0.0102 | 0 | 0.0372 | 0 | 0 | 5.2389 | 179200 | 0 | 0.13089 | 0.01152 | 0.0008 | 0.0008 | 0.04103 | 0.0008 | 0.0008 | 0.0080452 | 6.4516e-06 | 6.4516e-06 | 0.14 | 8 | 0.093576 | 0.0034257 | 0.3002 | 0 | 0.0288 | 0.0008 | 0.0016 | 1.28 | 0.27307 | 0.36986 | 9.9442 | 295.8896 | 3.2492 | 0 | 1 | 0 | 0 | 0 | 0 | 0.0008 | 1.451 | 0.19 | 0.14025 | 0.4708 | 0.2052 | 0.2448 | 0.040935 | 0.29802 | 0.40917 | 0.12197 | 0.2 | 0 | 8 | 0.1 | 8454.0258 | 12 | 0.036652 | 0.004 | 0.003 | 12 | 4 | 0.00824 | 0.00618 | 23.3304 | 2.0919 | 0 | 4.4654 | 6.1399 | 0 | 2.7284 | 0.93695 | 1 | 1 | 1 | Lipo Battery Pack 5500mAh/22.2V 30/60C 177.6Wh | 22.2 | 5500 | 0.821 | 0.163 | 0.046 | 0.051 | 109.89 | 34.8193 | 1.5509 | TRUE | 4 | GEPRC EM2812 900Kv | 9 | 5 | 900 | 0.065 | 0.02 | 0.26 | 0.08 | 0.34 | 25 | 1.4287 | 1010 | 61.5422 | TRUE | TRUE | 2.7722 | Pixhawk4 | 0.016 | 0.025 | 0.022 | 0.01 | 0.02 | 0.04 | 0.048 | 0.15686 | 0.02 | 0.35786 | 0
1.2 | 0.26667 | 260 | 0.31778 | OK | 5.4788 | W0_mass_kg | 5.4788 | 4.5079 | 194.187 | 14.2004 | 20.2107 | 5.4788 | 53.7471 | 55.8616 | 0.27728 | 4.5079 | 126.2215 | 194.187 | 0.29854 | 0.10632 | 10.6323 | 0.24273 | 1.2137 | 6.0683 | 0.2 | 0.2 | 0.2 | 0.30342 | 0.05 | 0.26778 | 0.48896 | 0.93849 | 0.01143 | 0.034433 | 0.0080548 | -0.051535 | -0.0014 | 4.0457 | 14.2004 | 20.2107 | 373333.3333 | 22.4788 | -0.035967 | 0.02 | 0.0008 | 0.0008 | 0.14302 | 0.0013599 | 0.0008 | 0.031718 | 1.8271e-05 | 6.4516e-06 | 0.16 | 8 | 0.17561 | 0.01239 | 0.81757 | -0.64791 | 0 | 0.06 | 0.0008 | 0.0016 | 1.28 | 0.27307 | 0.028099 | 2.2911 | 22.4795 | 2.9269 | 0 | 1 | 0.0548 | 54.7999 | 0.20803 | 11.9195 | 0.055373 | 0.5768 | 6.0084 | 0.096 | 0.096 | 0.096 | 0.1442 | 0.024 | 0.586 | -2.1144 | -0.094789 | 0.83287 | 0.0102 | 0.011267 | 0.0051818 | 0.0372 | 4.0457 | -1.224 | -8.4133 | 8.7088 | 179200 | 16.9265 | 0.48419 | 0.01152 | 0.0009479 | 0.0008 | 0.035836 | 0.0008 | 0.0008 | 0.0064322 | 1.5123e-05 | 6.4516e-06 | 0.14 | 6 | 0.1042 | 0.0028068 | 0.24089 | -0.094789 | 0.15665 | -0.25144 | 0.3 | 0.204 | -15.9161 | 0 | -15.9161 | 0.0053026 | 0.01329 | 0.0288 | 0.0059655 | 0.011931 | 0 | 0.0288 | 0.0009479 | 0.0018958 | 1.797 | 0.53822 | 1.1547 | 13.9609 | 1094.5389 | 3.6181 | 0 | 1 | 0.0094255 | 9.4255 | 0.090455 | 5.1827 | 0.058941 | 0.61397 | 6.3955 | 0.096 | 0.096 | 0.096 | 0.15349 | 0.024 | 0.601 | 0 | 0.84565 | 0.0102 | 0.0102 | 0 | 0.0372 | 0 | 0 | 5.7825 | 179200 | 0 | 0.11139 | 0.01152 | 0.0008 | 0.0008 | 0.034917 | 0.0008 | 0.0008 | 0.0068466 | 6.4516e-06 | 6.4516e-06 | 0.14 | 6 | 0.11349 | 0.0025693 | 0.25613 | 0 | 0.0288 | 0.0008 | 0.0016 | 1.28 | 0.27307 | 0.31476 | 9.9442 | 251.8085 | 3.9407 | 0 | 1 | 0 | 0 | 0 | 0 | 0.0008 | 1.451 | 0.19 | 0.14025 | 0.4708 | 0.2052 | 0.2448 | 0.040935 | 0.29802 | 0.40917 | 0.12197 | 0.2 | 0 | 8 | 0.1 | 8454.0258 | 12 | 0.036652 | 0.004 | 0.003 | 12 | 4 | 0.00824 | 0.00618 | 23.3304 | 1.8253 | 0 | 4.4654 | 6.1399 | 0 | 2.7284 | 0.81754 | 1 | 1 | 1 | Lipo Battery Pack 5500mAh/22.2V 30/60C 177.6Wh | 22.2 | 5500 | 0.821 | 0.163 | 0.046 | 0.051 | 109.89 | 33.9539 | 1.5904 | TRUE | 4 | GEPRC EM2812 900Kv | 9 | 5 | 900 | 0.065 | 0.02 | 0.26 | 0.08 | 0.34 | 25 | 1.4651 | 1010 | 63.1108 | TRUE | TRUE | 2.8428 | Pixhawk4 | 0.016 | 0.025 | 0.022 | 0.01 | 0.02 | 0.04 | 0.048 | 0.15117 | 0.02 | 0.35217 | 0
1.2 | 0.25333 | 260 | 0.32 | OK | 5.4788 | W0_mass_kg | 5.4788 | 4.523 | 194.8379 | 14.265 | 20.2033 | 5.4788 | 53.7472 | 56.258 | 0.27739 | 4.523 | 126.6447 | 194.8379 | 0.29901 | 0.10807 | 10.8074 | 0.24425 | 1.2213 | 6.1063 | 0.2 | 0.2 | 0.2 | 0.30532 | 0.05 | 0.27 | 0.48936 | 0.93994 | 0.01143 | 0.034305 | 0.0080047 | -0.051558 | -0.0014 | 4.0394 | 14.265 | 20.2033 | 373333.3333 | 22.7983 | -0.036193 | 0.02 | 0.0008 | 0.0008 | 0.14392 | 0.0013695 | 0.0008 | 0.032059 | 1.8444e-05 | 6.4516e-06 | 0.16 | 8 | 0.17688 | 0.01239 | 0.82289 | -0.77008 | 0 | 0.06 | 0.0008 | 0.0016 | 1.28 | 0.27307 | 0.028275 | 2.2911 | 22.6203 | 2.948 | 0 | 1 | 0.055333 | 55.3326 | 0.20855 | 11.9492 | 0.053541 | 0.55772 | 5.8096 | 0.096 | 0.096 | 0.096 | 0.13943 | 0.024 | 0.586 | -2.5108 | -0.11656 | 0.82581 | 0.0102 | 0.011747 | 0.0074274 | 0.0372 | 4.0394 | -1.5203 | -9.9224 | 9.6985 | 179200 | 16.1871 | 0.48073 | 0.01152 | 0.00094112 | 0.0008 | 0.034516 | 0.0008 | 0.0008 | 0.0062194 | 1.4679e-05 | 6.4516e-06 | 0.14 | 6 | 0.099431 | 0.0027959 | 0.23307 | -0.11656 | 0.15485 | -0.27141 | 0.3 | 0.204 | -17.3529 | 0 | -17.3529 | 0.0051272 | 0.01285 | 0.0288 | 0.0057681 | 0.011536 | 0 | 0.0288 | 0.00094112 | 0.0018822 | 1.7714 | 0.52299 | 1.1547 | 13.762 | 1086.7129 | 3.4525 | 0 | 1 | 0.008711 | 8.711 | 0.087609 | 5.0196 | 0.05953 | 0.6201 | 6.4594 | 0.096 | 0.096 | 0.096 | 0.15503 | 0.024 | 0.601 | 0 | 0.84765 | 0.0102 | 0.0102 | 0 | 0.0372 | 0 | 0 | 5.7471 | 179200 | 0 | 0.1125 | 0.01152 | 0.0008 | 0.0008 | 0.035266 | 0.0008 | 0.0008 | 0.006915 | 6.4516e-06 | 6.4516e-06 | 0.14 | 6 | 0.11503 | 0.0025693 | 0.25864 | 0 | 0.0288 | 0.0008 | 0.0016 | 1.28 | 0.27307 | 0.3179 | 9.9442 | 254.3228 | 3.9939 | 0 | 1 | 0 | 0 | 0 | 0 | 0.0008 | 1.451 | 0.19 | 0.14025 | 0.4708 | 0.2052 | 0.2448 | 0.040935 | 0.29802 | 0.40917 | 0.12197 | 0.2 | 0 | 8 | 0.1 | 8454.0258 | 12 | 0.036652 | 0.004 | 0.003 | 12 | 4 | 0.00824 | 0.00618 | 23.3304 | 1.8513 | 0 | 4.4654 | 6.1399 | 0 | 2.7284 | 0.82916 | 1 | 1 | 1 | Lipo Battery Pack 5500mAh/22.2V 30/60C 177.6Wh | 22.2 | 5500 | 0.821 | 0.163 | 0.046 | 0.051 | 109.89 | 33.8404 | 1.5957 | TRUE | 4 | GEPRC EM2812 900Kv | 9 | 5 | 900 | 0.065 | 0.02 | 0.26 | 0.08 | 0.34 | 25 | 1.47 | 1010 | 63.3223 | TRUE | TRUE | 2.8524 | Pixhawk4 | 0.016 | 0.025 | 0.022 | 0.01 | 0.02 | 0.04 | 0.048 | 0.15117 | 0.02 | 0.35217 | 0
1.2 | 0.29333 | 242.2222 | 0.31556 | OK | 5.6185 | W0_mass_kg | 5.6185 | 4.4017 | 189.6106 | 15.0061 | 19.4249 | 5.6185 | 55.1178 | 56.4824 | 0.2815 | 4.4017 | 123.2469 | 189.6106 | 0.29933 | 0.089129 | 8.9129 | 0.26116 | 1.3058 | 6.5291 | 0.2 | 0.2 | 0.2 | 0.32645 | 0.05 | 0.26556 | 0.45972 | 0.9552 | 0.01143 | 0.030636 | 0.0074864 | -0.05333 | -0.0014 | 3.5473 | 15.0061 | 19.4249 | 373333.3333 | 24.6906 | -0.038698 | 0.02 | 0.0008 | 0.0008 | 0.15388 | 0.0013756 | 0.0008 | 0.034375 | 1.9451e-05 | 6.4516e-06 | 0.16 | 8 | 0.19097 | 0.01239 | 0.88207 | -0.41135 | 0 | 0.06 | 0.0008 | 0.0016 | 1.28 | 0.27307 | 0.030233 | 2.2911 | 24.1862 | 3.1828 | 0 | 1 | 0.062808 | 62.8078 | 0.21926 | 12.5627 | 0.063758 | 0.66414 | 6.9181 | 0.096 | 0.096 | 0.096 | 0.16604 | 0.024 | 0.586 | -1.3646 | -0.052992 | 0.86115 | 0.0102 | 0.010586 | 0.0012789 | 0.0372 | 3.5473 | -0.65785 | -5.0058 | 6.4038 | 179200 | 20.3109 | 0.50003 | 0.01152 | 0.00097892 | 0.0008 | 0.041994 | 0.0008 | 0.0008 | 0.0074061 | 1.7077e-05 | 6.4516e-06 | 0.14 | 8 | 0.084024 | 0.0038088 | 0.2767 | -0.052992 | 0.14287 | -0.19587 | 0.3 | 0.204 | -11.9193 | 0 | -11.9193 | 0.0061055 | 0.015302 | 0.0288 | 0.0068687 | 0.013737 | 0 | 0.0288 | 0.00097892 | 0.0019578 | 1.9166 | 0.6122 | 1.1547 | 14.8896 | 1130.3585 | 2.9175 | 0 | 1 | 0.012977 | 12.9765 | 0.10296 | 5.8992 | 0.06681 | 0.69593 | 7.2493 | 0.096 | 0.096 | 0.096 | 0.17398 | 0.024 | 0.601 | 0 | 0.87006 | 0.0102 | 0.0102 | 0 | 0.0372 | 0 | 0 | 5.3546 | 179200 | 0 | 0.12626 | 0.01152 | 0.0008 | 0.0008 | 0.039578 | 0.0008 | 0.0008 | 0.0077606 | 6.4516e-06 | 6.4516e-06 | 0.14 | 8 | 0.089322 | 0.0034257 | 0.28973 | 0 | 0.0288 | 0.0008 | 0.0016 | 1.28 | 0.27307 | 0.35678 | 9.9442 | 285.4237 | 3.1015 | 0 | 1 | 0 | 0 | 0 | 0 | 0.0008 | 1.451 | 0.19 | 0.14025 | 0.4708 | 0.2052 | 0.2448 | 0.040935 | 0.29802 | 0.40917 | 0.12197 | 0.2 | 0 | 8 | 0.1 | 8454.0258 | 12 | 0.036652 | 0.004 | 0.003 | 12 | 4 | 0.00824 | 0.00618 | 23.3304 | 2.0049 | 0 | 4.4654 | 6.1399 | 0 | 2.7284 | 0.89798 | 1 | 1 | 1 | Lipo Battery Pack 5500mAh/22.2V 30/60C 177.6Wh | 22.2 | 5500 | 0.821 | 0.163 | 0.046 | 0.051 | 109.89 | 34.7734 | 1.5529 | TRUE | 4 | GEPRC EM2812 900Kv | 9 | 5 | 900 | 0.065 | 0.02 | 0.26 | 0.08 | 0.34 | 25 | 1.4305 | 1010 | 61.6234 | TRUE | TRUE | 2.7758 | Pixhawk4 | 0.016 | 0.025 | 0.022 | 0.01 | 0.02 | 0.04 | 0.048 | 0.15698 | 0.02 | 0.35798 | 0
1.2 | 0.28 | 242.2222 | 0.31778 | OK | 5.6189 | W0_mass_kg | 5.6189 | 4.4111 | 190.0175 | 15.0732 | 19.4179 | 5.6189 | 55.1218 | 56.8829 | 0.28164 | 4.4111 | 123.5114 | 190.0175 | 0.29976 | 0.090557 | 9.0557 | 0.26281 | 1.3141 | 6.5703 | 0.2 | 0.2 | 0.2 | 0.32852 | 0.05 | 0.26778 | 0.46007 | 0.95661 | 0.01143 | 0.030522 | 0.0074394 | -0.05335 | -0.0014 | 3.5416 | 15.0732 | 19.4179 | 373333.3333 | 25.0416 | -0.038943 | 0.02 | 0.0008 | 0.0008 | 0.15486 | 0.0013854 | 0.0008 | 0.034748 | 1.9635e-05 | 6.4516e-06 | 0.16 | 8 | 0.19234 | 0.01239 | 0.88785 | -0.53192 | 0 | 0.06 | 0.0008 | 0.0016 | 1.28 | 0.27307 | 0.030424 | 2.2911 | 24.3392 | 3.2057 | 0 | 1 | 0.063417 | 63.4171 | 0.2198 | 12.5938 | 0.061796 | 0.64371 | 6.7053 | 0.096 | 0.096 | 0.096 | 0.16093 | 0.024 | 0.586 | -1.7611 | -0.070731 | 0.85506 | 0.0102 | 0.010795 | 0.0024754 | 0.0372 | 3.5416 | -0.88547 | -6.5521 | 7.4246 | 179200 | 19.5193 | 0.49633 | 0.01152 | 0.00097166 | 0.0008 | 0.040536 | 0.0008 | 0.0008 | 0.0071783 | 1.663e-05 | 6.4516e-06 | 0.14 | 8 | 0.080619 | 0.0037932 | 0.26832 | -0.070731 | 0.14145 | -0.21218 | 0.3 | 0.204 | -13.021 | 0 | -13.021 | 0.0059177 | 0.014831 | 0.0288 | 0.0066575 | 0.013315 | 0 | 0.0288 | 0.00097166 | 0.0019433 | 1.8883 | 0.59425 | 1.1547 | 14.6697 | 1121.9804 | 2.7993 | 0 | 1 | 0.012106 | 12.1056 | 0.10011 | 5.7356 | 0.067511 | 0.70324 | 7.3254 | 0.096 | 0.096 | 0.096 | 0.17581 | 0.024 | 0.601 | 0 | 0.87202 | 0.0102 | 0.0102 | 0 | 0.0372 | 0 | 0 | 5.3208 | 179200 | 0 | 0.12759 | 0.01152 | 0.0008 | 0.0008 | 0.039994 | 0.0008 | 0.0008 | 0.007842 | 6.4516e-06 | 6.4516e-06 | 0.14 | 8 | 0.090539 | 0.0034257 | 0.29273 | 0 | 0.0288 | 0.0008 | 0.0016 | 1.28 | 0.27307 | 0.36052 | 9.9442 | 288.4181 | 3.1437 | 0 | 1 | 0 | 0 | 0 | 0 | 0.0008 | 1.451 | 0.19 | 0.14025 | 0.4708 | 0.2052 | 0.2448 | 0.040935 | 0.29802 | 0.40917 | 0.12197 | 0.2 | 0 | 8 | 0.1 | 8454.0258 | 12 | 0.036652 | 0.004 | 0.003 | 12 | 4 | 0.00824 | 0.00618 | 23.3304 | 2.0334 | 0 | 4.4654 | 6.1399 | 0 | 2.7284 | 0.91075 | 1 | 1 | 1 | Lipo Battery Pack 5500mAh/22.2V 30/60C 177.6Wh | 22.2 | 5500 | 0.821 | 0.163 | 0.046 | 0.051 | 109.89 | 34.6989 | 1.5562 | TRUE | 4 | GEPRC EM2812 900Kv | 9 | 5 | 900 | 0.065 | 0.02 | 0.26 | 0.08 | 0.34 | 25 | 1.4336 | 1010 | 61.7557 | TRUE | TRUE | 2.7818 | Pixhawk4 | 0.016 | 0.025 | 0.022 | 0.01 | 0.02 | 0.04 | 0.048 | 0.15699 | 0.02 | 0.35799 | 0
1.2 | 0.26667 | 242.2222 | 0.32 | OK | 5.6192 | W0_mass_kg | 5.6192 | 4.4223 | 190.4992 | 15.1397 | 19.411 | 5.6192 | 55.1247 | 57.2791 | 0.28181 | 4.4223 | 123.8245 | 190.4992 | 0.30022 | 0.092034 | 9.2034 | 0.26445 | 1.3223 | 6.6114 | 0.2 | 0.2 | 0.2 | 0.33057 | 0.05 | 0.27 | 0.46041 | 0.958 | 0.01143 | 0.030411 | 0.0073932 | -0.05337 | -0.0014 | 3.536 | 15.1397 | 19.411 | 373333.3333 | 25.3927 | -0.039186 | 0.02 | 0.0008 | 0.0008 | 0.15582 | 0.001395 | 0.0008 | 0.035119 | 1.9818e-05 | 6.4516e-06 | 0.16 | 8 | 0.19371 | 0.01239 | 0.89359 | -0.65275 | 0 | 0.06 | 0.0008 | 0.0016 | 1.28 | 0.27307 | 0.030614 | 2.2911 | 24.4911 | 3.2285 | 0 | 1 | 0.064024 | 64.024 | 0.22034 | 12.6246 | 0.059806 | 0.62298 | 6.4894 | 0.096 | 0.096 | 0.096 | 0.15575 | 0.024 | 0.586 | -2.1544 | -0.089737 | 0.84857 | 0.0102 | 0.011088 | 0.0044218 | 0.0372 | 3.536 | -1.1335 | -8.0934 | 8.3947 | 179200 | 18.716 | 0.49257 | 0.01152 | 0.0009643 | 0.0008 | 0.039068 | 0.0008 | 0.0008 | 0.0069471 | 1.617e-05 | 6.4516e-06 | 0.14 | 6 | 0.11575 | 0.0028331 | 0.25982 | -0.089737 | 0.13996 | -0.2297 | 0.3 | 0.204 | -14.2233 | 0 | -14.2233 | 0.0057272 | 0.014354 | 0.0288 | 0.0064431 | 0.012886 | 0 | 0.0288 | 0.0009643 | 0.0019286 | 1.8598 | 0.57645 | 1.1547 | 14.4482 | 1113.4784 | 4.019 | 0 | 1 | 0.011247 | 11.2467 | 0.097167 | 5.5673 | 0.068216 | 0.71058 | 7.4019 | 0.096 | 0.096 | 0.096 | 0.17765 | 0.024 | 0.601 | 0 | 0.87396 | 0.0102 | 0.0102 | 0 | 0.0372 | 0 | 0 | 5.2873 | 179200 | 0 | 0.12892 | 0.01152 | 0.0008 | 0.0008 | 0.040411 | 0.0008 | 0.0008 | 0.007924 | 6.4516e-06 | 6.4516e-06 | 0.14 | 8 | 0.091764 | 0.0034257 | 0.29574 | 0 | 0.0288 | 0.0008 | 0.0016 | 1.28 | 0.27307 | 0.36429 | 9.9442 | 291.4318 | 3.1863 | 0 | 1 | 0 | 0 | 0 | 0 | 0.0008 | 1.451 | 0.19 | 0.14025 | 0.4708 | 0.2052 | 0.2448 | 0.040935 | 0.29802 | 0.40917 | 0.12197 | 0.2 | 0 | 8 | 0.1 | 8454.0258 | 12 | 0.036652 | 0.004 | 0.003 | 12 | 4 | 0.00824 | 0.00618 | 23.3304 | 2.0619 | 0 | 4.4654 | 6.1399 | 0 | 2.7284 | 0.92352 | 1 | 1 | 1 | Lipo Battery Pack 5500mAh/22.2V 30/60C 177.6Wh | 22.2 | 5500 | 0.821 | 0.163 | 0.046 | 0.051 | 109.89 | 34.6112 | 1.5602 | TRUE | 4 | GEPRC EM2812 900Kv | 9 | 5 | 900 | 0.065 | 0.02 | 0.26 | 0.08 | 0.34 | 25 | 1.4372 | 1010 | 61.9122 | TRUE | TRUE | 2.7888 | Pixhawk4 | 0.016 | 0.025 | 0.022 | 0.01 | 0.02 | 0.04 | 0.048 | 0.15703 | 0.02 | 0.35803 | 0
1.2 | 0.3 | 240 | 0.31111 | OK | 5.6194 | W0_mass_kg | 5.6194 | 4.3613 | 187.8724 | 14.9844 | 19.3377 | 5.6194 | 55.1259 | 55.8407 | 0.28082 | 4.3613 | 122.1171 | 187.8724 | 0.29607 | 0.076256 | 7.6256 | 0.26065 | 1.3033 | 6.5163 | 0.2 | 0.2 | 0.2 | 0.32581 | 0.05 | 0.26111 | 0.4554 | 0.95476 | 0.01143 | 0.030391 | 0.0075011 | -0.053515 | -0.0014 | 3.4959 | 14.9844 | 19.3377 | 373333.3333 | 24.3569 | -0.038622 | 0.02 | 0.0008 | 0.0008 | 0.15358 | 0.00136 | 0.0008 | 0.034062 | 1.9275e-05 | 6.4516e-06 | 0.16 | 8 | 0.19054 | 0.01239 | 0.88028 | -0.21383 | 0 | 0.06 | 0.0008 | 0.0016 | 1.28 | 0.27307 | 0.030174 | 2.2911 | 24.1389 | 3.1757 | 0 | 1 | 0.062812 | 62.8121 | 0.21977 | 12.5916 | 0.064685 | 0.67381 | 7.0188 | 0.096 | 0.096 | 0.096 | 0.16845 | 0.024 | 0.586 | -0.71479 | -0.02709 | 0.86393 | 0.0102 | 0.010386 | 0.00057005 | 0.0372 | 3.4959 | -0.33503 | -2.6083 | 4.5713 | 179200 | 20.6854 | 0.50179 | 0.01152 | 0.00098235 | 0.0008 | 0.042687 | 0.0008 | 0.0008 | 0.0075139 | 1.7286e-05 | 6.4516e-06 | 0.14 | 8 | 0.085635 | 0.0038161 | 0.28066 | -0.02709 | 0.14134 | -0.16843 | 0.3 | 0.204 | -10.2107 | 0 | -10.2107 | 0.0061944 | 0.015525 | 0.0288 | 0.0069687 | 0.013937 | 0 | 0.0288 | 0.00098235 | 0.0019647 | 1.93 | 0.62084 | 1.1547 | 14.9942 | 1134.3227 | 2.9734 | 0 | 1 | 0.013397 | 13.3971 | 0.1043 | 5.9757 | 0.066488 | 0.69258 | 7.2144 | 0.096 | 0.096 | 0.096 | 0.17314 | 0.024 | 0.601 | 0 | 0.86915 | 0.0102 | 0.0102 | 0 | 0.0372 | 0 | 0 | 5.3704 | 179200 | 0 | 0.12565 | 0.01152 | 0.0008 | 0.0008 | 0.039387 | 0.0008 | 0.0008 | 0.0077232 | 6.4516e-06 | 6.4516e-06 | 0.14 | 8 | 0.088763 | 0.0034257 | 0.28836 | 0 | 0.0288 | 0.0008 | 0.0016 | 1.28 | 0.27307 | 0.35506 | 9.9442 | 284.0474 | 3.0821 | 0 | 1 | 0 | 0 | 0 | 0 | 0.0008 | 1.451 | 0.19 | 0.14025 | 0.4708 | 0.2052 | 0.2448 | 0.040935 | 0.29802 | 0.40917 | 0.12197 | 0.2 | 0 | 8 | 0.1 | 8454.0258 | 12 | 0.036652 | 0.004 | 0.003 | 12 | 4 | 0.00824 | 0.00618 | 23.3304 | 1.9778 | 0 | 4.4654 | 6.1399 | 0 | 2.7284 | 0.88585 | 1 | 1 | 1 | Lipo Battery Pack 5500mAh/22.2V 30/60C 177.6Wh | 22.2 | 5500 | 0.821 | 0.163 | 0.046 | 0.051 | 109.89 | 35.0951 | 1.5387 | TRUE | 4 | GEPRC EM2812 900Kv | 9 | 5 | 900 | 0.065 | 0.02 | 0.26 | 0.08 | 0.34 | 25 | 1.4174 | 1010 | 61.0585 | TRUE | TRUE | 2.7504 | Pixhawk4 | 0.016 | 0.025 | 0.022 | 0.01 | 0.02 | 0.04 | 0.048 | 0.15701 | 0.02 | 0.35801 | 0
1.2 | 0.28667 | 240 | 0.31333 | OK | 5.6197 | W0_mass_kg | 5.6197 | 4.3682 | 188.1669 | 15.0502 | 19.3309 | 5.6197 | 55.1288 | 56.2312 | 0.28095 | 4.3682 | 122.3085 | 188.1669 | 0.29647 | 0.077582 | 7.7582 | 0.26228 | 1.3114 | 6.5569 | 0.2 | 0.2 | 0.2 | 0.32784 | 0.05 | 0.26333 | 0.45574 | 0.95615 | 0.01143 | 0.030281 | 0.0074547 | -0.053535 | -0.0014 | 3.4903 | 15.0502 | 19.3309 | 373333.3333 | 24.6983 | -0.038863 | 0.02 | 0.0008 | 0.0008 | 0.15454 | 0.0013695 | 0.0008 | 0.034425 | 1.9455e-05 | 6.4516e-06 | 0.16 | 8 | 0.1919 | 0.01239 | 0.88596 | -0.33203 | 0 | 0.06 | 0.0008 | 0.0016 | 1.28 | 0.27307 | 0.030362 | 2.2911 | 24.2894 | 3.1983 | 0 | 1 | 0.063413 | 63.413 | 0.2203 | 12.6224 | 0.062735 | 0.65349 | 6.8072 | 0.096 | 0.096 | 0.096 | 0.16337 | 0.024 | 0.586 | -1.1024 | -0.043392 | 0.85801 | 0.0102 | 0.010503 | 0.00099843 | 0.0372 | 3.4903 | -0.54101 | -4.1315 | 5.8053 | 179200 | 19.898 | 0.4981 | 0.01152 | 0.00097513 | 0.0008 | 0.041232 | 0.0008 | 0.0008 | 0.0072873 | 1.6844e-05 | 6.4516e-06 | 0.14 | 8 | 0.082248 | 0.0038007 | 0.27233 | -0.043392 | 0.13997 | -0.18336 | 0.3 | 0.204 | -11.2068 | 0 | -11.2068 | 0.0060076 | 0.015056 | 0.0288 | 0.0067585 | 0.013517 | 0 | 0.0288 | 0.00097513 | 0.0019503 | 1.9018 | 0.60279 | 1.1547 | 14.7747 | 1125.9889 | 2.8558 | 0 | 1 | 0.012519 | 12.5193 | 0.10148 | 5.8141 | 0.067173 | 0.69972 | 7.2888 | 0.096 | 0.096 | 0.096 | 0.17493 | 0.024 | 0.601 | 0 | 0.87108 | 0.0102 | 0.0102 | 0 | 0.0372 | 0 | 0 | 5.337 | 179200 | 0 | 0.12695 | 0.01152 | 0.0008 | 0.0008 | 0.039794 | 0.0008 | 0.0008 | 0.0078029 | 6.4516e-06 | 6.4516e-06 | 0.14 | 8 | 0.089954 | 0.0034257 | 0.29129 | 0 | 0.0288 | 0.0008 | 0.0016 | 1.28 | 0.27307 | 0.35872 | 9.9442 | 286.9775 | 3.1234 | 0 | 1 | 0 | 0 | 0 | 0 | 0.0008 | 1.451 | 0.19 | 0.14025 | 0.4708 | 0.2052 | 0.2448 | 0.040935 | 0.29802 | 0.40917 | 0.12197 | 0.2 | 0 | 8 | 0.1 | 8454.0258 | 12 | 0.036652 | 0.004 | 0.003 | 12 | 4 | 0.00824 | 0.00618 | 23.3304 | 2.0055 | 0 | 4.4654 | 6.1399 | 0 | 2.7284 | 0.89826 | 1 | 1 | 1 | Lipo Battery Pack 5500mAh/22.2V 30/60C 177.6Wh | 22.2 | 5500 | 0.821 | 0.163 | 0.046 | 0.051 | 109.89 | 35.0402 | 1.5411 | TRUE | 4 | GEPRC EM2812 900Kv | 9 | 5 | 900 | 0.065 | 0.02 | 0.26 | 0.08 | 0.34 | 25 | 1.4197 | 1010 | 61.1542 | TRUE | TRUE | 2.7547 | Pixhawk4 | 0.016 | 0.025 | 0.022 | 0.01 | 0.02 | 0.04 | 0.048 | 0.15702 | 0.02 | 0.35802 | 0
1.2 | 0.27333 | 240 | 0.31556 | OK | 5.62 | W0_mass_kg | 5.62 | 4.3764 | 188.5224 | 15.1166 | 19.324 | 5.62 | 55.1321 | 56.6274 | 0.28109 | 4.3764 | 122.5396 | 188.5224 | 0.2969 | 0.079049 | 7.9049 | 0.26392 | 1.3196 | 6.5981 | 0.2 | 0.2 | 0.2 | 0.3299 | 0.05 | 0.26556 | 0.45608 | 0.95755 | 0.01143 | 0.03017 | 0.0074081 | -0.053555 | -0.0014 | 3.4847 | 15.1166 | 19.324 | 373333.3333 | 25.0471 | -0.039107 | 0.02 | 0.0008 | 0.0008 | 0.15551 | 0.0013791 | 0.0008 | 0.034795 | 1.9637e-05 | 6.4516e-06 | 0.16 | 8 | 0.19327 | 0.01239 | 0.89173 | -0.45175 | 0 | 0.06 | 0.0008 | 0.0016 | 1.28 | 0.27307 | 0.030552 | 2.2911 | 24.442 | 3.2212 | 0 | 1 | 0.064024 | 64.0241 | 0.22085 | 12.6535 | 0.060759 | 0.6329 | 6.5927 | 0.096 | 0.096 | 0.096 | 0.15823 | 0.024 | 0.586 | -1.4953 | -0.060986 | 0.85172 | 0.0102 | 0.010674 | 0.0016225 | 0.0372 | 3.4847 | -0.76701 | -5.7133 | 6.9077 | 179200 | 19.1003 | 0.49437 | 0.01152 | 0.00096782 | 0.0008 | 0.039769 | 0.0008 | 0.0008 | 0.0070577 | 1.6391e-05 | 6.4516e-06 | 0.14 | 6 | 0.11823 | 0.0028388 | 0.26389 | -0.060986 | 0.13854 | -0.19952 | 0.3 | 0.204 | -12.3008 | 0 | -12.3008 | 0.0058183 | 0.014582 | 0.0288 | 0.0065456 | 0.013091 | 0 | 0.0288 | 0.00096782 | 0.0019356 | 1.8734 | 0.58492 | 1.1547 | 14.554 | 1117.5461 | 4.105 | 0 | 1 | 0.011654 | 11.6545 | 0.098578 | 5.6481 | 0.067874 | 0.70702 | 7.3648 | 0.096 | 0.096 | 0.096 | 0.17676 | 0.024 | 0.601 | 0 | 0.87302 | 0.0102 | 0.0102 | 0 | 0.0372 | 0 | 0 | 5.3035 | 179200 | 0 | 0.12827 | 0.01152 | 0.0008 | 0.0008 | 0.040209 | 0.0008 | 0.0008 | 0.0078843 | 6.4516e-06 | 6.4516e-06 | 0.14 | 8 | 0.09117 | 0.0034257 | 0.29428 | 0 | 0.0288 | 0.0008 | 0.0016 | 1.28 | 0.27307 | 0.36246 | 9.9442 | 289.9711 | 3.1656 | 0 | 1 | 0 | 0 | 0 | 0 | 0.0008 | 1.451 | 0.19 | 0.14025 | 0.4708 | 0.2052 | 0.2448 | 0.040935 | 0.29802 | 0.40917 | 0.12197 | 0.2 | 0 | 8 | 0.1 | 8454.0258 | 12 | 0.036652 | 0.004 | 0.003 | 12 | 4 | 0.00824 | 0.00618 | 23.3304 | 2.0339 | 0 | 4.4654 | 6.1399 | 0 | 2.7284 | 0.91095 | 1 | 1 | 1 | Lipo Battery Pack 5500mAh/22.2V 30/60C 177.6Wh | 22.2 | 5500 | 0.821 | 0.163 | 0.046 | 0.051 | 109.89 | 34.9741 | 1.544 | TRUE | 4 | GEPRC EM2812 900Kv | 9 | 5 | 900 | 0.065 | 0.02 | 0.26 | 0.08 | 0.34 | 25 | 1.4223 | 1010 | 61.2698 | TRUE | TRUE | 2.7599 | Pixhawk4 | 0.016 | 0.025 | 0.022 | 0.01 | 0.02 | 0.04 | 0.048 | 0.15704 | 0.02 | 0.35804 | 0
1.2 | 0.26 | 240 | 0.31778 | OK | 5.6202 | W0_mass_kg | 5.6202 | 4.3867 | 188.9673 | 15.1824 | 19.3172 | 5.6202 | 55.1341 | 57.0189 | 0.28125 | 4.3867 | 122.8288 | 188.9673 | 0.29736 | 0.080567 | 8.0567 | 0.26556 | 1.3278 | 6.639 | 0.2 | 0.2 | 0.2 | 0.33195 | 0.05 | 0.26778 | 0.45641 | 0.95892 | 0.01143 | 0.030062 | 0.0073625 | -0.053575 | -0.0014 | 3.4792 | 15.1824 | 19.3172 | 373333.3333 | 25.3957 | -0.03935 | 0.02 | 0.0008 | 0.0008 | 0.15647 | 0.0013887 | 0.0008 | 0.035164 | 1.9819e-05 | 6.4516e-06 | 0.16 | 8 | 0.19463 | 0.01239 | 0.89746 | -0.57175 | 0 | 0.06 | 0.0008 | 0.0016 | 1.28 | 0.27307 | 0.030742 | 2.2911 | 24.5935 | 3.2439 | 0 | 1 | 0.064632 | 64.6321 | 0.22138 | 12.6842 | 0.058753 | 0.61201 | 6.3751 | 0.096 | 0.096 | 0.096 | 0.153 | 0.024 | 0.586 | -1.8848 | -0.079863 | 0.84501 | 0.0102 | 0.010941 | 0.0034164 | 0.0372 | 3.4792 | -1.0139 | -7.2993 | 7.9362 | 179200 | 18.2908 | 0.49058 | 0.01152 | 0.0009604 | 0.0008 | 0.038295 | 0.0008 | 0.0008 | 0.0068248 | 1.5925e-05 | 6.4516e-06 | 0.14 | 6 | 0.113 | 0.0028268 | 0.25532 | -0.079863 | 0.13703 | -0.21689 | 0.3 | 0.204 | -13.4973 | 0 | -13.4973 | 0.0056263 | 0.014101 | 0.0288 | 0.0063296 | 0.012659 | 0 | 0.0288 | 0.0009604 | 0.0019208 | 1.8448 | 0.56718 | 1.1547 | 14.3317 | 1108.9786 | 3.9237 | 0 | 1 | 0.010802 | 10.8024 | 0.095594 | 5.4771 | 0.068579 | 0.71436 | 7.4413 | 0.096 | 0.096 | 0.096 | 0.17859 | 0.024 | 0.601 | 0 | 0.87494 | 0.0102 | 0.0102 | 0 | 0.0372 | 0 | 0 | 5.2704 | 179200 | 0 | 0.12961 | 0.01152 | 0.0008 | 0.0008 | 0.040626 | 0.0008 | 0.0008 | 0.0079661 | 6.4516e-06 | 6.4516e-06 | 0.14 | 8 | 0.092394 | 0.0034257 | 0.29729 | 0 | 0.0288 | 0.0008 | 0.0016 | 1.28 | 0.27307 | 0.36623 | 9.9442 | 292.9811 | 3.2081 | 0 | 1 | 0 | 0 | 0 | 0 | 0.0008 | 1.451 | 0.19 | 0.14025 | 0.4708 | 0.2052 | 0.2448 | 0.040935 | 0.29802 | 0.40917 | 0.12197 | 0.2 | 0 | 8 | 0.1 | 8454.0258 | 12 | 0.036652 | 0.004 | 0.003 | 12 | 4 | 0.00824 | 0.00618 | 23.3304 | 2.0622 | 0 | 4.4654 | 6.1399 | 0 | 2.7284 | 0.92362 | 1 | 1 | 1 | Lipo Battery Pack 5500mAh/22.2V 30/60C 177.6Wh | 22.2 | 5500 | 0.821 | 0.163 | 0.046 | 0.051 | 109.89 | 34.8917 | 1.5476 | TRUE | 4 | GEPRC EM2812 900Kv | 9 | 5 | 900 | 0.065 | 0.02 | 0.26 | 0.08 | 0.34 | 25 | 1.4257 | 1010 | 61.4144 | TRUE | TRUE | 2.7664 | Pixhawk4 | 0.016 | 0.025 | 0.022 | 0.01 | 0.02 | 0.04 | 0.048 | 0.15707 | 0.02 | 0.35807 | 0
1.2 | 0.24667 | 240 | 0.32 | OK | 5.6206 | W0_mass_kg | 5.6206 | 4.3996 | 189.5196 | 15.2503 | 19.3102 | 5.6206 | 55.1382 | 57.427 | 0.28139 | 4.3996 | 123.1878 | 189.5196 | 0.29786 | 0.082315 | 8.2315 | 0.26726 | 1.3363 | 6.6815 | 0.2 | 0.2 | 0.2 | 0.33407 | 0.05 | 0.27 | 0.45675 | 0.96034 | 0.01143 | 0.02995 | 0.0073157 | -0.053595 | -0.0014 | 3.4735 | 15.2503 | 19.3102 | 373333.3333 | 25.76 | -0.039601 | 0.02 | 0.0008 | 0.0008 | 0.15748 | 0.0013986 | 0.0008 | 0.03555 | 2.0008e-05 | 6.4516e-06 | 0.16 | 8 | 0.19605 | 0.01239 | 0.9034 | -0.69459 | 0 | 0.06 | 0.0008 | 0.0016 | 1.28 | 0.27307 | 0.030938 | 2.2911 | 24.7508 | 3.2675 | 0 | 1 | 0.065265 | 65.2647 | 0.22193 | 12.7159 | 0.056724 | 0.59088 | 6.155 | 0.096 | 0.096 | 0.096 | 0.14772 | 0.024 | 0.586 | -2.2887 | -0.10054 | 0.83785 | 0.0102 | 0.011307 | 0.0056821 | 0.0372 | 3.4735 | -1.2892 | -8.8915 | 8.9423 | 179200 | 17.4719 | 0.48674 | 0.01152 | 0.0009529 | 0.0008 | 0.036815 | 0.0008 | 0.0008 | 0.0065891 | 1.5446e-05 | 6.4516e-06 | 0.14 | 6 | 0.10772 | 0.0028148 | 0.24666 | -0.10054 | 0.13544 | -0.23598 | 0.3 | 0.204 | -14.833 | 0 | -14.833 | 0.005432 | 0.013614 | 0.0288 | 0.006111 | 0.012222 | 0 | 0.0288 | 0.0009529 | 0.0019058 | 1.816 | 0.54966 | 1.1547 | 14.1085 | 1100.3113 | 3.7403 | 0 | 1 | 0.0099669 | 9.9669 | 0.092526 | 5.3014 | 0.069311 | 0.72199 | 7.5207 | 0.096 | 0.096 | 0.096 | 0.1805 | 0.024 | 0.601 | 0 | 0.8769 | 0.0102 | 0.0102 | 0 | 0.0372 | 0 | 0 | 5.2366 | 179200 | 0 | 0.13099 | 0.01152 | 0.0008 | 0.0008 | 0.04106 | 0.0008 | 0.0008 | 0.0080511 | 6.4516e-06 | 6.4516e-06 | 0.14 | 8 | 0.093665 | 0.0034257 | 0.30042 | 0 | 0.0288 | 0.0008 | 0.0016 | 1.28 | 0.27307 | 0.37014 | 9.9442 | 296.1089 | 3.2522 | 0 | 1 | 0 | 0 | 0 | 0 | 0.0008 | 1.451 | 0.19 | 0.14025 | 0.4708 | 0.2052 | 0.2448 | 0.040935 | 0.29802 | 0.40917 | 0.12197 | 0.2 | 0 | 8 | 0.1 | 8454.0258 | 12 | 0.036652 | 0.004 | 0.003 | 12 | 4 | 0.00824 | 0.00618 | 23.3304 | 2.0918 | 0 | 4.4654 | 6.1399 | 0 | 2.7284 | 0.93688 | 1 | 1 | 1 | Lipo Battery Pack 5500mAh/22.2V 30/60C 177.6Wh | 22.2 | 5500 | 0.821 | 0.163 | 0.046 | 0.051 | 109.89 | 34.7901 | 1.5522 | TRUE | 4 | GEPRC EM2812 900Kv | 9 | 5 | 900 | 0.065 | 0.02 | 0.26 | 0.08 | 0.34 | 25 | 1.4299 | 1010 | 61.5939 | TRUE | TRUE | 2.7745 | Pixhawk4 | 0.016 | 0.025 | 0.022 | 0.01 | 0.02 | 0.04 | 0.048 | 0.15709 | 0.02 | 0.35809 | 0
1.2 | 0.28 | 260 | 0.31556 | OK | 5.4789 | W0_mass_kg | 5.4789 | 4.4962 | 193.6811 | 14.1379 | 20.2179 | 5.4789 | 53.7483 | 55.4833 | 0.27705 | 4.4962 | 125.8927 | 193.6811 | 0.29809 | 0.1052 | 10.5203 | 0.24127 | 1.2064 | 6.0318 | 0.2 | 0.2 | 0.2 | 0.30159 | 0.05 | 0.26556 | 0.48858 | 0.93708 | 0.01143 | 0.034558 | 0.0081037 | -0.051513 | -0.0014 | 4.0519 | 14.1379 | 20.2179 | 373333.3333 | 22.1735 | -0.03575 | 0.02 | 0.0008 | 0.0008 | 0.14216 | 0.0013506 | 0.0008 | 0.031392 | 1.8105e-05 | 6.4516e-06 | 0.16 | 8 | 0.17439 | 0.01239 | 0.81245 | -0.53344 | 0 | 0.06 | 0.0008 | 0.0016 | 1.28 | 0.27307 | 0.02793 | 2.2911 | 22.344 | 2.9065 | 0 | 1 | 0.054288 | 54.2884 | 0.20753 | 11.8908 | 0.057173 | 0.59555 | 6.2036 | 0.096 | 0.096 | 0.096 | 0.14889 | 0.024 | 0.586 | -1.735 | -0.075532 | 0.83946 | 0.0102 | 0.010934 | 0.0030576 | 0.0372 | 4.0519 | -0.96633 | -6.9081 | 7.7434 | 179200 | 17.6528 | 0.48759 | 0.01152 | 0.00095456 | 0.0008 | 0.037141 | 0.0008 | 0.0008 | 0.0066412 | 1.5552e-05 | 6.4516e-06 | 0.14 | 6 | 0.10889 | 0.0028175 | 0.24857 | -0.075532 | 0.15835 | -0.23389 | 0.3 | 0.204 | -14.668 | 0 | -14.668 | 0.0054749 | 0.013721 | 0.0288 | 0.0061593 | 0.012319 | 0 | 0.0288 | 0.00095456 | 0.0019091 | 1.8224 | 0.5535 | 1.1547 | 14.1577 | 1102.2261 | 3.7808 | 0 | 1 | 0.010149 | 10.1492 | 0.093208 | 5.3404 | 0.058363 | 0.60795 | 6.3328 | 0.096 | 0.096 | 0.096 | 0.15199 | 0.024 | 0.601 | 0 | 0.84366 | 0.0102 | 0.0102 | 0 | 0.0372 | 0 | 0 | 5.818 | 179200 | 0 | 0.1103 | 0.01152 | 0.0008 | 0.0008 | 0.034575 | 0.0008 | 0.0008 | 0.0067795 | 6.4516e-06 | 6.4516e-06 | 0.14 | 6 | 0.11199 | 0.0025693 | 0.25366 | 0 | 0.0288 | 0.0008 | 0.0016 | 1.28 | 0.27307 | 0.31167 | 9.9442 | 249.3384 | 3.8885 | 0 | 1 | 0 | 0 | 0 | 0 | 0.0008 | 1.451 | 0.19 | 0.14025 | 0.4708 | 0.2052 | 0.2448 | 0.040935 | 0.29802 | 0.40917 | 0.12197 | 0.2 | 0 | 8 | 0.1 | 8454.0258 | 12 | 0.036652 | 0.004 | 0.003 | 12 | 4 | 0.00824 | 0.00618 | 23.3304 | 1.8005 | 0 | 4.4654 | 6.1399 | 0 | 2.7284 | 0.80644 | 1 | 1 | 1 | Lipo Battery Pack 5500mAh/22.2V 30/60C 177.6Wh | 22.2 | 5500 | 0.821 | 0.163 | 0.046 | 0.051 | 109.89 | 34.0426 | 1.5863 | TRUE | 4 | GEPRC EM2812 900Kv | 9 | 5 | 900 | 0.065 | 0.02 | 0.26 | 0.08 | 0.34 | 25 | 1.4613 | 1010 | 62.9464 | TRUE | TRUE | 2.8354 | Pixhawk4 | 0.016 | 0.025 | 0.022 | 0.01 | 0.02 | 0.04 | 0.048 | 0.1512 | 0.02 | 0.3522 | 0
1.2 | 0.3 | 242.2222 | 0.31556 | OK | 5.624 | W0_mass_kg | 5.624 | 4.4068 | 189.833 | 15.0057 | 19.4249 | 5.624 | 55.1717 | 56.4803 | 0.28181 | 4.4068 | 123.3915 | 189.833 | 0.30013 | 0.09159 | 9.159 | 0.26115 | 1.3058 | 6.5288 | 0.2 | 0.2 | 0.2 | 0.32644 | 0.05 | 0.26556 | 0.45972 | 0.95519 | 0.01143 | 0.030636 | 0.0074867 | -0.053329 | -0.0014 | 3.5474 | 15.0057 | 19.4249 | 373333.3333 | 24.6888 | -0.038697 | 0.02 | 0.0008 | 0.0008 | 0.15388 | 0.0013756 | 0.0008 | 0.034373 | 1.945e-05 | 6.4516e-06 | 0.16 | 8 | 0.19096 | 0.01239 | 0.88204 | -0.39381 | 0 | 0.06 | 0.0008 | 0.0016 | 1.28 | 0.27307 | 0.030232 | 2.2911 | 24.1854 | 3.1827 | 0 | 1 | 0.062805 | 62.8046 | 0.21926 | 12.5625 | 0.064952 | 0.67658 | 7.0477 | 0.096 | 0.096 | 0.096 | 0.16915 | 0.024 | 0.586 | -1.3086 | -0.049851 | 0.86471 | 0.0102 | 0.010555 | 0.001178 | 0.0372 | 3.5474 | -0.61584 | -4.7231 | 6.1982 | 179200 | 20.793 | 0.50229 | 0.01152 | 0.00098334 | 0.0008 | 0.042887 | 0.0008 | 0.0008 | 0.0075448 | 1.7346e-05 | 6.4516e-06 | 0.14 | 8 | 0.086097 | 0.0038182 | 0.2818 | -0.049851 | 0.14358 | -0.19343 | 0.3 | 0.204 | -11.7134 | 0 | -11.7134 | 0.0062199 | 0.015588 | 0.0288 | 0.0069974 | 0.013995 | 0 | 0.0288 | 0.00098334 | 0.0019667 | 1.9339 | 0.62333 | 1.1547 | 15.0243 | 1135.4614 | 2.9895 | 0 | 1 | 0.013519 | 13.5188 | 0.10468 | 5.9977 | 0.066858 | 0.69644 | 7.2546 | 0.096 | 0.096 | 0.096 | 0.17411 | 0.024 | 0.601 | 0 | 0.8702 | 0.0102 | 0.0102 | 0 | 0.0372 | 0 | 0 | 5.3523 | 179200 | 0 | 0.12635 | 0.01152 | 0.0008 | 0.0008 | 0.039607 | 0.0008 | 0.0008 | 0.0077662 | 6.4516e-06 | 6.4516e-06 | 0.14 | 8 | 0.089406 | 0.0034257 | 0.28994 | 0 | 0.0288 | 0.0008 | 0.0016 | 1.28 | 0.27307 | 0.35704 | 9.9442 | 285.6305 | 3.1044 | 0 | 1 | 0 | 0 | 0 | 0 | 0.0008 | 1.451 | 0.19 | 0.14025 | 0.4708 | 0.2052 | 0.2448 | 0.040935 | 0.29802 | 0.40917 | 0.12197 | 0.2 | 0 | 8 | 0.1 | 8454.0258 | 12 | 0.036652 | 0.004 | 0.003 | 12 | 4 | 0.00824 | 0.00618 | 23.3304 | 2.0048 | 0 | 4.4654 | 6.1399 | 0 | 2.7284 | 0.89792 | 1 | 1 | 1 | Lipo Battery Pack 5500mAh/22.2V 30/60C 177.6Wh | 22.2 | 5500 | 0.821 | 0.163 | 0.046 | 0.051 | 109.89 | 34.7326 | 1.5547 | TRUE | 4 | GEPRC EM2812 900Kv | 9 | 5 | 900 | 0.065 | 0.02 | 0.26 | 0.08 | 0.34 | 25 | 1.4322 | 1010 | 61.6957 | TRUE | TRUE | 2.7791 | Pixhawk4 | 0.016 | 0.025 | 0.022 | 0.01 | 0.02 | 0.04 | 0.048 | 0.1572 | 0.02 | 0.3582 | 0
1.2 | 0.28667 | 242.2222 | 0.31778 | OK | 5.6245 | W0_mass_kg | 5.6245 | 4.4158 | 190.2201 | 15.0728 | 19.4179 | 5.6245 | 55.1761 | 56.8808 | 0.28196 | 4.4158 | 123.6431 | 190.2201 | 0.30055 | 0.092955 | 9.2955 | 0.2628 | 1.314 | 6.5701 | 0.2 | 0.2 | 0.2 | 0.32851 | 0.05 | 0.26778 | 0.46007 | 0.9566 | 0.01143 | 0.030523 | 0.0074396 | -0.05335 | -0.0014 | 3.5417 | 15.0728 | 19.4179 | 373333.3333 | 25.0397 | -0.038941 | 0.02 | 0.0008 | 0.0008 | 0.15485 | 0.0013853 | 0.0008 | 0.034746 | 1.9634e-05 | 6.4516e-06 | 0.16 | 8 | 0.19234 | 0.01239 | 0.88782 | -0.51416 | 0 | 0.06 | 0.0008 | 0.0016 | 1.28 | 0.27307 | 0.030423 | 2.2911 | 24.3383 | 3.2056 | 0 | 1 | 0.063414 | 63.4138 | 0.2198 | 12.5937 | 0.062997 | 0.65622 | 6.8356 | 0.096 | 0.096 | 0.096 | 0.16405 | 0.024 | 0.586 | -1.7047 | -0.067136 | 0.85882 | 0.0102 | 0.010742 | 0.00212 | 0.0372 | 3.5417 | -0.83611 | -6.2498 | 7.2176 | 179200 | 20.0039 | 0.4986 | 0.01152 | 0.00097611 | 0.0008 | 0.041427 | 0.0008 | 0.0008 | 0.0073177 | 1.6904e-05 | 6.4516e-06 | 0.14 | 8 | 0.082703 | 0.0038028 | 0.27345 | -0.067136 | 0.14219 | -0.20933 | 0.3 | 0.204 | -12.7791 | 0 | -12.7791 | 0.0060327 | 0.015119 | 0.0288 | 0.0067868 | 0.013574 | 0 | 0.0288 | 0.00097611 | 0.0019522 | 1.9056 | 0.6052 | 1.1547 | 14.8041 | 1127.1094 | 2.8716 | 0 | 1 | 0.012636 | 12.6359 | 0.10186 | 5.836 | 0.06756 | 0.70375 | 7.3307 | 0.096 | 0.096 | 0.096 | 0.17594 | 0.024 | 0.601 | 0 | 0.87215 | 0.0102 | 0.0102 | 0 | 0.0372 | 0 | 0 | 5.3184 | 179200 | 0 | 0.12768 | 0.01152 | 0.0008 | 0.0008 | 0.040023 | 0.0008 | 0.0008 | 0.0078478 | 6.4516e-06 | 6.4516e-06 | 0.14 | 8 | 0.090625 | 0.0034257 | 0.29294 | 0 | 0.0288 | 0.0008 | 0.0016 | 1.28 | 0.27307 | 0.36079 | 9.9442 | 288.6286 | 3.1467 | 0 | 1 | 0 | 0 | 0 | 0 | 0.0008 | 1.451 | 0.19 | 0.14025 | 0.4708 | 0.2052 | 0.2448 | 0.040935 | 0.29802 | 0.40917 | 0.12197 | 0.2 | 0 | 8 | 0.1 | 8454.0258 | 12 | 0.036652 | 0.004 | 0.003 | 12 | 4 | 0.00824 | 0.00618 | 23.3304 | 2.0333 | 0 | 4.4654 | 6.1399 | 0 | 2.7284 | 0.91068 | 1 | 1 | 1 | Lipo Battery Pack 5500mAh/22.2V 30/60C 177.6Wh | 22.2 | 5500 | 0.821 | 0.163 | 0.046 | 0.051 | 109.89 | 34.6619 | 1.5579 | TRUE | 4 | GEPRC EM2812 900Kv | 9 | 5 | 900 | 0.065 | 0.02 | 0.26 | 0.08 | 0.34 | 25 | 1.4351 | 1010 | 61.8215 | TRUE | TRUE | 2.7848 | Pixhawk4 | 0.016 | 0.025 | 0.022 | 0.01 | 0.02 | 0.04 | 0.048 | 0.15722 | 0.02 | 0.35822 | 0
1.2 | 0.27333 | 242.2222 | 0.32 | OK | 5.6248 | W0_mass_kg | 5.6248 | 4.4266 | 190.6845 | 15.1393 | 19.411 | 5.6248 | 55.1792 | 57.2767 | 0.28212 | 4.4266 | 123.9449 | 190.6845 | 0.301 | 0.094368 | 9.4368 | 0.26444 | 1.3222 | 6.6111 | 0.2 | 0.2 | 0.2 | 0.33056 | 0.05 | 0.27 | 0.46041 | 0.95799 | 0.01143 | 0.030411 | 0.0073935 | -0.05337 | -0.0014 | 3.536 | 15.1393 | 19.411 | 373333.3333 | 25.3906 | -0.039184 | 0.02 | 0.0008 | 0.0008 | 0.15582 | 0.001395 | 0.0008 | 0.035117 | 1.9817e-05 | 6.4516e-06 | 0.16 | 8 | 0.1937 | 0.01239 | 0.89356 | -0.63474 | 0 | 0.06 | 0.0008 | 0.0016 | 1.28 | 0.27307 | 0.030613 | 2.2911 | 24.4902 | 3.2284 | 0 | 1 | 0.06402 | 64.0204 | 0.22034 | 12.6244 | 0.061013 | 0.63555 | 6.6203 | 0.096 | 0.096 | 0.096 | 0.15889 | 0.024 | 0.586 | -2.0974 | -0.085622 | 0.85255 | 0.0102 | 0.011012 | 0.0039353 | 0.0372 | 3.536 | -1.0756 | -7.7755 | 8.1809 | 179200 | 19.2031 | 0.49485 | 0.01152 | 0.00096876 | 0.0008 | 0.039957 | 0.0008 | 0.0008 | 0.0070873 | 1.645e-05 | 6.4516e-06 | 0.14 | 6 | 0.11889 | 0.0028403 | 0.26498 | -0.085622 | 0.14074 | -0.22636 | 0.3 | 0.204 | -13.9394 | 0 | -13.9394 | 0.0058427 | 0.014643 | 0.0288 | 0.0065731 | 0.013146 | 0 | 0.0288 | 0.00096876 | 0.0019375 | 1.877 | 0.5872 | 1.1547 | 14.5823 | 1118.6334 | 4.1281 | 0 | 1 | 0.011764 | 11.7644 | 0.098954 | 5.6696 | 0.068266 | 0.71111 | 7.4073 | 0.096 | 0.096 | 0.096 | 0.17778 | 0.024 | 0.601 | 0 | 0.87409 | 0.0102 | 0.0102 | 0 | 0.0372 | 0 | 0 | 5.285 | 179200 | 0 | 0.12901 | 0.01152 | 0.0008 | 0.0008 | 0.040441 | 0.0008 | 0.0008 | 0.0079298 | 6.4516e-06 | 6.4516e-06 | 0.14 | 8 | 0.091851 | 0.0034257 | 0.29595 | 0 | 0.0288 | 0.0008 | 0.0016 | 1.28 | 0.27307 | 0.36456 | 9.9442 | 291.6457 | 3.1893 | 0 | 1 | 0 | 0 | 0 | 0 | 0.0008 | 1.451 | 0.19 | 0.14025 | 0.4708 | 0.2052 | 0.2448 | 0.040935 | 0.29802 | 0.40917 | 0.12197 | 0.2 | 0 | 8 | 0.1 | 8454.0258 | 12 | 0.036652 | 0.004 | 0.003 | 12 | 4 | 0.00824 | 0.00618 | 23.3304 | 2.0618 | 0 | 4.4654 | 6.1399 | 0 | 2.7284 | 0.92344 | 1 | 1 | 1 | Lipo Battery Pack 5500mAh/22.2V 30/60C 177.6Wh | 22.2 | 5500 | 0.821 | 0.163 | 0.046 | 0.051 | 109.89 | 34.5775 | 1.5617 | TRUE | 4 | GEPRC EM2812 900Kv | 9 | 5 | 900 | 0.065 | 0.02 | 0.26 | 0.08 | 0.34 | 25 | 1.4386 | 1010 | 61.9725 | TRUE | TRUE | 2.7916 | Pixhawk4 | 0.016 | 0.025 | 0.022 | 0.01 | 0.02 | 0.04 | 0.048 | 0.15726 | 0.02 | 0.35826 | 0
1.2 | 0.29333 | 240 | 0.31333 | OK | 5.6252 | W0_mass_kg | 5.6252 | 4.3735 | 188.3954 | 15.0498 | 19.3309 | 5.6252 | 55.1829 | 56.2291 | 0.28127 | 4.3735 | 122.457 | 188.3954 | 0.29728 | 0.080043 | 8.0043 | 0.26227 | 1.3113 | 6.5567 | 0.2 | 0.2 | 0.2 | 0.32783 | 0.05 | 0.26333 | 0.45573 | 0.95614 | 0.01143 | 0.030282 | 0.0074549 | -0.053535 | -0.0014 | 3.4904 | 15.0498 | 19.3309 | 373333.3333 | 24.6965 | -0.038862 | 0.02 | 0.0008 | 0.0008 | 0.15453 | 0.0013694 | 0.0008 | 0.034423 | 1.9454e-05 | 6.4516e-06 | 0.16 | 8 | 0.19189 | 0.01239 | 0.88593 | -0.31451 | 0 | 0.06 | 0.0008 | 0.0016 | 1.28 | 0.27307 | 0.030361 | 2.2911 | 24.2885 | 3.1982 | 0 | 1 | 0.06341 | 63.4097 | 0.2203 | 12.6223 | 0.063931 | 0.66595 | 6.937 | 0.096 | 0.096 | 0.096 | 0.16649 | 0.024 | 0.586 | -1.0462 | -0.040376 | 0.86167 | 0.0102 | 0.010477 | 0.0009021 | 0.0372 | 3.4904 | -0.50087 | -3.8539 | 5.588 | 179200 | 20.3809 | 0.50036 | 0.01152 | 0.00097956 | 0.0008 | 0.042123 | 0.0008 | 0.0008 | 0.0074262 | 1.7116e-05 | 6.4516e-06 | 0.14 | 8 | 0.084325 | 0.0038101 | 0.27744 | -0.040376 | 0.14068 | -0.18106 | 0.3 | 0.204 | -11.0101 | 0 | -11.0101 | 0.0061222 | 0.015343 | 0.0288 | 0.0068874 | 0.013775 | 0 | 0.0288 | 0.00097956 | 0.0019591 | 1.9191 | 0.61381 | 1.1547 | 14.9091 | 1131.0998 | 2.9279 | 0 | 1 | 0.013055 | 13.0548 | 0.10321 | 5.9135 | 0.067222 | 0.70023 | 7.2941 | 0.096 | 0.096 | 0.096 | 0.17506 | 0.024 | 0.601 | 0 | 0.87122 | 0.0102 | 0.0102 | 0 | 0.0372 | 0 | 0 | 5.3346 | 179200 | 0 | 0.12704 | 0.01152 | 0.0008 | 0.0008 | 0.039823 | 0.0008 | 0.0008 | 0.0078085 | 6.4516e-06 | 6.4516e-06 | 0.14 | 8 | 0.090039 | 0.0034257 | 0.2915 | 0 | 0.0288 | 0.0008 | 0.0016 | 1.28 | 0.27307 | 0.35898 | 9.9442 | 287.1861 | 3.1263 | 0 | 1 | 0 | 0 | 0 | 0 | 0.0008 | 1.451 | 0.19 | 0.14025 | 0.4708 | 0.2052 | 0.2448 | 0.040935 | 0.29802 | 0.40917 | 0.12197 | 0.2 | 0 | 8 | 0.1 | 8454.0258 | 12 | 0.036652 | 0.004 | 0.003 | 12 | 4 | 0.00824 | 0.00618 | 23.3304 | 2.0054 | 0 | 4.4654 | 6.1399 | 0 | 2.7284 | 0.8982 | 1 | 1 | 1 | Lipo Battery Pack 5500mAh/22.2V 30/60C 177.6Wh | 22.2 | 5500 | 0.821 | 0.163 | 0.046 | 0.051 | 109.89 | 34.9977 | 1.543 | TRUE | 4 | GEPRC EM2812 900Kv | 9 | 5 | 900 | 0.065 | 0.02 | 0.26 | 0.08 | 0.34 | 25 | 1.4214 | 1010 | 61.2285 | TRUE | TRUE | 2.758 | Pixhawk4 | 0.016 | 0.025 | 0.022 | 0.01 | 0.02 | 0.04 | 0.048 | 0.15725 | 0.02 | 0.35825 | 0
1.2 | 0.28 | 240 | 0.31556 | OK | 5.6255 | W0_mass_kg | 5.6255 | 4.3814 | 188.7369 | 15.1163 | 19.324 | 5.6255 | 55.1865 | 56.6253 | 0.2814 | 4.3814 | 122.679 | 188.7369 | 0.29769 | 0.081447 | 8.1447 | 0.26392 | 1.3196 | 6.5979 | 0.2 | 0.2 | 0.2 | 0.32989 | 0.05 | 0.26556 | 0.45607 | 0.95754 | 0.01143 | 0.030171 | 0.0074083 | -0.053555 | -0.0014 | 3.4847 | 15.1163 | 19.324 | 373333.3333 | 25.0452 | -0.039106 | 0.02 | 0.0008 | 0.0008 | 0.15551 | 0.0013791 | 0.0008 | 0.034793 | 1.9636e-05 | 6.4516e-06 | 0.16 | 8 | 0.19326 | 0.01239 | 0.8917 | -0.43401 | 0 | 0.06 | 0.0008 | 0.0016 | 1.28 | 0.27307 | 0.030551 | 2.2911 | 24.4412 | 3.221 | 0 | 1 | 0.064021 | 64.0208 | 0.22084 | 12.6533 | 0.061961 | 0.64543 | 6.7232 | 0.096 | 0.096 | 0.096 | 0.16136 | 0.024 | 0.586 | -1.4388 | -0.057514 | 0.85558 | 0.0102 | 0.010632 | 0.0014268 | 0.0372 | 3.4847 | -0.71949 | -5.4096 | 6.6931 | 179200 | 19.5857 | 0.49664 | 0.01152 | 0.00097227 | 0.0008 | 0.040658 | 0.0008 | 0.0008 | 0.0071974 | 1.6668e-05 | 6.4516e-06 | 0.14 | 8 | 0.080904 | 0.0037945 | 0.26902 | -0.057514 | 0.13928 | -0.1968 | 0.3 | 0.204 | -12.0679 | 0 | -12.0679 | 0.0059335 | 0.014871 | 0.0288 | 0.0066752 | 0.01335 | 0 | 0.0288 | 0.00097227 | 0.0019445 | 1.8906 | 0.59574 | 1.1547 | 14.6881 | 1122.6828 | 2.8092 | 0 | 1 | 0.012178 | 12.1777 | 0.10035 | 5.7494 | 0.067924 | 0.70754 | 7.3702 | 0.096 | 0.096 | 0.096 | 0.17689 | 0.024 | 0.601 | 0 | 0.87316 | 0.0102 | 0.0102 | 0 | 0.0372 | 0 | 0 | 5.3011 | 179200 | 0 | 0.12837 | 0.01152 | 0.0008 | 0.0008 | 0.040238 | 0.0008 | 0.0008 | 0.00789 | 6.4516e-06 | 6.4516e-06 | 0.14 | 8 | 0.091257 | 0.0034257 | 0.29449 | 0 | 0.0288 | 0.0008 | 0.0016 | 1.28 | 0.27307 | 0.36273 | 9.9442 | 290.1835 | 3.1686 | 0 | 1 | 0 | 0 | 0 | 0 | 0.0008 | 1.451 | 0.19 | 0.14025 | 0.4708 | 0.2052 | 0.2448 | 0.040935 | 0.29802 | 0.40917 | 0.12197 | 0.2 | 0 | 8 | 0.1 | 8454.0258 | 12 | 0.036652 | 0.004 | 0.003 | 12 | 4 | 0.00824 | 0.00618 | 23.3304 | 2.0337 | 0 | 4.4654 | 6.1399 | 0 | 2.7284 | 0.91088 | 1 | 1 | 1 | Lipo Battery Pack 5500mAh/22.2V 30/60C 177.6Wh | 22.2 | 5500 | 0.821 | 0.163 | 0.046 | 0.051 | 109.89 | 34.9343 | 1.5458 | TRUE | 4 | GEPRC EM2812 900Kv | 9 | 5 | 900 | 0.065 | 0.02 | 0.26 | 0.08 | 0.34 | 25 | 1.424 | 1010 | 61.3395 | TRUE | TRUE | 2.763 | Pixhawk4 | 0.016 | 0.025 | 0.022 | 0.01 | 0.02 | 0.04 | 0.048 | 0.15726 | 0.02 | 0.35826 | 0
1.2 | 0.26667 | 240 | 0.31778 | OK | 5.6259 | W0_mass_kg | 5.6259 | 4.3916 | 189.1765 | 15.1835 | 19.317 | 5.6259 | 55.1904 | 57.0273 | 0.28155 | 4.3916 | 122.9647 | 189.1765 | 0.29814 | 0.082991 | 8.2991 | 0.26559 | 1.3279 | 6.6397 | 0.2 | 0.2 | 0.2 | 0.33198 | 0.05 | 0.26778 | 0.45641 | 0.95895 | 0.01143 | 0.03006 | 0.0073617 | -0.053575 | -0.0014 | 3.4791 | 15.1835 | 19.317 | 373333.3333 | 25.4015 | -0.039354 | 0.02 | 0.0008 | 0.0008 | 0.15649 | 0.0013889 | 0.0008 | 0.035171 | 1.9822e-05 | 6.4516e-06 | 0.16 | 8 | 0.19466 | 0.01239 | 0.89756 | -0.55507 | 0 | 0.06 | 0.0008 | 0.0016 | 1.28 | 0.27307 | 0.030745 | 2.2911 | 24.5961 | 3.2443 | 0 | 1 | 0.064642 | 64.6423 | 0.22139 | 12.6847 | 0.059965 | 0.62463 | 6.5066 | 0.096 | 0.096 | 0.096 | 0.15616 | 0.024 | 0.586 | -1.8368 | -0.07604 | 0.8491 | 0.0102 | 0.010876 | 0.0030107 | 0.0372 | 3.4791 | -0.95982 | -6.9915 | 7.7252 | 179200 | 18.7799 | 0.49287 | 0.01152 | 0.00096489 | 0.0008 | 0.039184 | 0.0008 | 0.0008 | 0.0069655 | 1.6207e-05 | 6.4516e-06 | 0.14 | 6 | 0.11616 | 0.002834 | 0.2605 | -0.07604 | 0.13781 | -0.21385 | 0.3 | 0.204 | -13.2322 | 0 | -13.2322 | 0.0057423 | 0.014392 | 0.0288 | 0.0064601 | 0.01292 | 0 | 0.0288 | 0.00096489 | 0.0019298 | 1.862 | 0.57785 | 1.1547 | 14.4658 | 1114.1547 | 4.0333 | 0 | 1 | 0.011314 | 11.3141 | 0.097402 | 5.5807 | 0.068641 | 0.71501 | 7.448 | 0.096 | 0.096 | 0.096 | 0.17875 | 0.024 | 0.601 | 0 | 0.87511 | 0.0102 | 0.0102 | 0 | 0.0372 | 0 | 0 | 5.2675 | 179200 | 0 | 0.12972 | 0.01152 | 0.0008 | 0.0008 | 0.040663 | 0.0008 | 0.0008 | 0.0079733 | 6.4516e-06 | 6.4516e-06 | 0.14 | 8 | 0.092502 | 0.0034257 | 0.29755 | 0 | 0.0288 | 0.0008 | 0.0016 | 1.28 | 0.27307 | 0.36656 | 9.9442 | 293.2467 | 3.2119 | 0 | 1 | 0 | 0 | 0 | 0 | 0.0008 | 1.451 | 0.19 | 0.14025 | 0.4708 | 0.2052 | 0.2448 | 0.040935 | 0.29802 | 0.40917 | 0.12197 | 0.2 | 0 | 8 | 0.1 | 8454.0258 | 12 | 0.036652 | 0.004 | 0.003 | 12 | 4 | 0.00824 | 0.00618 | 23.3304 | 2.0626 | 0 | 4.4654 | 6.1399 | 0 | 2.7284 | 0.92384 | 1 | 1 | 1 | Lipo Battery Pack 5500mAh/22.2V 30/60C 177.6Wh | 22.2 | 5500 | 0.821 | 0.163 | 0.046 | 0.051 | 109.89 | 34.8532 | 1.5494 | TRUE | 4 | GEPRC EM2812 900Kv | 9 | 5 | 900 | 0.065 | 0.02 | 0.26 | 0.08 | 0.34 | 25 | 1.4273 | 1010 | 61.4824 | TRUE | TRUE | 2.7695 | Pixhawk4 | 0.016 | 0.025 | 0.022 | 0.01 | 0.02 | 0.04 | 0.048 | 0.15728 | 0.02 | 0.35828 | 0
1.2 | 0.25333 | 240 | 0.32 | OK | 5.6262 | W0_mass_kg | 5.6262 | 4.4035 | 189.6883 | 15.2499 | 19.3102 | 5.6262 | 55.1932 | 57.4246 | 0.28171 | 4.4035 | 123.2974 | 189.6883 | 0.29863 | 0.084584 | 8.4584 | 0.26725 | 1.3362 | 6.6812 | 0.2 | 0.2 | 0.2 | 0.33406 | 0.05 | 0.27 | 0.45675 | 0.96033 | 0.01143 | 0.029951 | 0.0073159 | -0.053595 | -0.0014 | 3.4735 | 15.2499 | 19.3102 | 373333.3333 | 25.7579 | -0.0396 | 0.02 | 0.0008 | 0.0008 | 0.15747 | 0.0013986 | 0.0008 | 0.035548 | 2.0007e-05 | 6.4516e-06 | 0.16 | 8 | 0.19604 | 0.01239 | 0.90337 | -0.67637 | 0 | 0.06 | 0.0008 | 0.0016 | 1.28 | 0.27307 | 0.030937 | 2.2911 | 24.7499 | 3.2673 | 0 | 1 | 0.065261 | 65.261 | 0.22193 | 12.7157 | 0.057939 | 0.60353 | 6.2868 | 0.096 | 0.096 | 0.096 | 0.15088 | 0.024 | 0.586 | -2.2314 | -0.095949 | 0.84218 | 0.0102 | 0.011207 | 0.0051722 | 0.0372 | 3.4735 | -1.2229 | -8.5615 | 8.7133 | 179200 | 17.9622 | 0.48904 | 0.01152 | 0.00095739 | 0.0008 | 0.0377 | 0.0008 | 0.0008 | 0.0067302 | 1.5733e-05 | 6.4516e-06 | 0.14 | 6 | 0.11088 | 0.002822 | 0.25185 | -0.095949 | 0.13627 | -0.23222 | 0.3 | 0.204 | -14.5081 | 0 | -14.5081 | 0.0055483 | 0.013905 | 0.0288 | 0.0062419 | 0.012484 | 0 | 0.0288 | 0.00095739 | 0.0019148 | 1.8332 | 0.5601 | 1.1547 | 14.2419 | 1105.5003 | 3.8501 | 0 | 1 | 0.010464 | 10.4639 | 0.094369 | 5.4069 | 0.069362 | 0.72252 | 7.5263 | 0.096 | 0.096 | 0.096 | 0.18063 | 0.024 | 0.601 | 0 | 0.87704 | 0.0102 | 0.0102 | 0 | 0.0372 | 0 | 0 | 5.2342 | 179200 | 0 | 0.13109 | 0.01152 | 0.0008 | 0.0008 | 0.04109 | 0.0008 | 0.0008 | 0.0080571 | 6.4516e-06 | 6.4516e-06 | 0.14 | 8 | 0.093754 | 0.0034257 | 0.30063 | 0 | 0.0288 | 0.0008 | 0.0016 | 1.28 | 0.27307 | 0.37041 | 9.9442 | 296.3285 | 3.2553 | 0 | 1 | 0 | 0 | 0 | 0 | 0.0008 | 1.451 | 0.19 | 0.14025 | 0.4708 | 0.2052 | 0.2448 | 0.040935 | 0.29802 | 0.40917 | 0.12197 | 0.2 | 0 | 8 | 0.1 | 8454.0258 | 12 | 0.036652 | 0.004 | 0.003 | 12 | 4 | 0.00824 | 0.00618 | 23.3304 | 2.0916 | 0 | 4.4654 | 6.1399 | 0 | 2.7284 | 0.9368 | 1 | 1 | 1 | Lipo Battery Pack 5500mAh/22.2V 30/60C 177.6Wh | 22.2 | 5500 | 0.821 | 0.163 | 0.046 | 0.051 | 109.89 | 34.7591 | 1.5535 | TRUE | 4 | GEPRC EM2812 900Kv | 9 | 5 | 900 | 0.065 | 0.02 | 0.26 | 0.08 | 0.34 | 25 | 1.4311 | 1010 | 61.6487 | TRUE | TRUE | 2.777 | Pixhawk4 | 0.016 | 0.025 | 0.022 | 0.01 | 0.02 | 0.04 | 0.048 | 0.15732 | 0.02 | 0.35832 | 0
1.2 | 0.29333 | 260 | 0.31333 | OK | 5.479 | W0_mass_kg | 5.479 | 4.4859 | 193.2368 | 14.0748 | 20.2252 | 5.479 | 53.7488 | 55.0982 | 0.27694 | 4.4859 | 125.6039 | 193.2368 | 0.29769 | 0.10374 | 10.3742 | 0.23979 | 1.199 | 5.9948 | 0.2 | 0.2 | 0.2 | 0.29974 | 0.05 | 0.26333 | 0.48818 | 0.93565 | 0.01143 | 0.034685 | 0.0081536 | -0.051491 | -0.0014 | 4.0581 | 14.0748 | 20.2252 | 373333.3333 | 21.8676 | -0.035532 | 0.02 | 0.0008 | 0.0008 | 0.14129 | 0.0013413 | 0.0008 | 0.031064 | 1.7938e-05 | 6.4516e-06 | 0.16 | 8 | 0.17316 | 0.01239 | 0.80728 | -0.41434 | 0 | 0.06 | 0.0008 | 0.0016 | 1.28 | 0.27307 | 0.027759 | 2.2911 | 22.2073 | 2.886 | 0 | 1 | 0.053774 | 53.7736 | 0.20703 | 11.8618 | 0.058958 | 0.61415 | 6.3974 | 0.096 | 0.096 | 0.096 | 0.15354 | 0.024 | 0.586 | -1.3494 | -0.056869 | 0.84571 | 0.0102 | 0.010677 | 0.001431 | 0.0372 | 4.0581 | -0.72124 | -5.3263 | 6.6942 | 179200 | 18.3735 | 0.49096 | 0.01152 | 0.00096116 | 0.0008 | 0.038445 | 0.0008 | 0.0008 | 0.0068486 | 1.5973e-05 | 6.4516e-06 | 0.14 | 6 | 0.11354 | 0.0028281 | 0.2562 | -0.056869 | 0.15999 | -0.21686 | 0.3 | 0.204 | -13.4819 | 0 | -13.4819 | 0.0056459 | 0.01415 | 0.0288 | 0.0063517 | 0.012703 | 0 | 0.0288 | 0.00096116 | 0.0019223 | 1.8477 | 0.56898 | 1.1547 | 14.3543 | 1109.8541 | 3.9422 | 0 | 1 | 0.010888 | 10.8883 | 0.095901 | 5.4947 | 0.0578 | 0.60208 | 6.2717 | 0.096 | 0.096 | 0.096 | 0.15052 | 0.024 | 0.601 | 0 | 0.84169 | 0.0102 | 0.0102 | 0 | 0.0372 | 0 | 0 | 5.8531 | 179200 | 0 | 0.10923 | 0.01152 | 0.0008 | 0.0008 | 0.034241 | 0.0008 | 0.0008 | 0.006714 | 6.4516e-06 | 6.4516e-06 | 0.14 | 6 | 0.11052 | 0.0025693 | 0.25125 | 0 | 0.0288 | 0.0008 | 0.0016 | 1.28 | 0.27307 | 0.30866 | 9.9442 | 246.9309 | 3.8375 | 0 | 1 | 0 | 0 | 0 | 0 | 0.0008 | 1.451 | 0.19 | 0.14025 | 0.4708 | 0.2052 | 0.2448 | 0.040935 | 0.29802 | 0.40917 | 0.12197 | 0.2 | 0 | 8 | 0.1 | 8454.0258 | 12 | 0.036652 | 0.004 | 0.003 | 12 | 4 | 0.00824 | 0.00618 | 23.3304 | 1.7757 | 0 | 4.4654 | 6.1399 | 0 | 2.7284 | 0.79531 | 1 | 1 | 1 | Lipo Battery Pack 5500mAh/22.2V 30/60C 177.6Wh | 22.2 | 5500 | 0.821 | 0.163 | 0.046 | 0.051 | 109.89 | 34.1208 | 1.5826 | TRUE | 4 | GEPRC EM2812 900Kv | 9 | 5 | 900 | 0.065 | 0.02 | 0.26 | 0.08 | 0.34 | 25 | 1.4579 | 1010 | 62.802 | TRUE | TRUE | 2.8289 | Pixhawk4 | 0.016 | 0.025 | 0.022 | 0.01 | 0.02 | 0.04 | 0.048 | 0.1512 | 0.02 | 0.3522 | 0
1.2 | 0.29333 | 242.2222 | 0.31778 | OK | 5.63 | W0_mass_kg | 5.63 | 4.4206 | 190.4267 | 15.0725 | 19.4179 | 5.63 | 55.2305 | 56.8787 | 0.28227 | 4.4206 | 123.7774 | 190.4267 | 0.30134 | 0.09537 | 9.537 | 0.2628 | 1.314 | 6.5699 | 0.2 | 0.2 | 0.2 | 0.32849 | 0.05 | 0.26778 | 0.46006 | 0.95659 | 0.01143 | 0.030523 | 0.0074399 | -0.05335 | -0.0014 | 3.5417 | 15.0725 | 19.4179 | 373333.3333 | 25.0378 | -0.03894 | 0.02 | 0.0008 | 0.0008 | 0.15485 | 0.0013852 | 0.0008 | 0.034744 | 1.9633e-05 | 6.4516e-06 | 0.16 | 8 | 0.19233 | 0.01239 | 0.88778 | -0.49639 | 0 | 0.06 | 0.0008 | 0.0016 | 1.28 | 0.27307 | 0.030422 | 2.2911 | 24.3375 | 3.2055 | 0 | 1 | 0.06341 | 63.4105 | 0.2198 | 12.5935 | 0.0642 | 0.66875 | 6.9661 | 0.096 | 0.096 | 0.096 | 0.16719 | 0.024 | 0.586 | -1.6482 | -0.063668 | 0.86248 | 0.0102 | 0.010694 | 0.0017803 | 0.0372 | 3.5417 | -0.78894 | -5.9538 | 7.0138 | 179200 | 20.4895 | 0.50087 | 0.01152 | 0.00098056 | 0.0008 | 0.042324 | 0.0008 | 0.0008 | 0.0074575 | 1.7177e-05 | 6.4516e-06 | 0.14 | 8 | 0.084792 | 0.0038123 | 0.27859 | -0.063668 | 0.14291 | -0.20658 | 0.3 | 0.204 | -12.5479 | 0 | -12.5479 | 0.0061479 | 0.015408 | 0.0288 | 0.0069164 | 0.013833 | 0 | 0.0288 | 0.00098056 | 0.0019611 | 1.923 | 0.61631 | 1.1547 | 14.9394 | 1132.2486 | 2.9442 | 0 | 1 | 0.013176 | 13.1764 | 0.1036 | 5.9357 | 0.067609 | 0.70426 | 7.3361 | 0.096 | 0.096 | 0.096 | 0.17607 | 0.024 | 0.601 | 0 | 0.87229 | 0.0102 | 0.0102 | 0 | 0.0372 | 0 | 0 | 5.3161 | 179200 | 0 | 0.12777 | 0.01152 | 0.0008 | 0.0008 | 0.040052 | 0.0008 | 0.0008 | 0.0078535 | 6.4516e-06 | 6.4516e-06 | 0.14 | 8 | 0.090711 | 0.0034257 | 0.29315 | 0 | 0.0288 | 0.0008 | 0.0016 | 1.28 | 0.27307 | 0.36105 | 9.9442 | 288.8396 | 3.1497 | 0 | 1 | 0 | 0 | 0 | 0 | 0.0008 | 1.451 | 0.19 | 0.14025 | 0.4708 | 0.2052 | 0.2448 | 0.040935 | 0.29802 | 0.40917 | 0.12197 | 0.2 | 0 | 8 | 0.1 | 8454.0258 | 12 | 0.036652 | 0.004 | 0.003 | 12 | 4 | 0.00824 | 0.00618 | 23.3304 | 2.0331 | 0 | 4.4654 | 6.1399 | 0 | 2.7284 | 0.91061 | 1 | 1 | 1 | Lipo Battery Pack 5500mAh/22.2V 30/60C 177.6Wh | 22.2 | 5500 | 0.821 | 0.163 | 0.046 | 0.051 | 109.89 | 34.6243 | 1.5596 | TRUE | 4 | GEPRC EM2812 900Kv | 9 | 5 | 900 | 0.065 | 0.02 | 0.26 | 0.08 | 0.34 | 25 | 1.4367 | 1010 | 61.8887 | TRUE | TRUE | 2.7878 | Pixhawk4 | 0.016 | 0.025 | 0.022 | 0.01 | 0.02 | 0.04 | 0.048 | 0.15745 | 0.02 | 0.35845 | 0
1.2 | 0.28 | 242.2222 | 0.32 | OK | 5.6304 | W0_mass_kg | 5.6304 | 4.431 | 190.8751 | 15.1389 | 19.4111 | 5.6304 | 55.2339 | 57.2743 | 0.28244 | 4.431 | 124.0688 | 190.8751 | 0.30178 | 0.096719 | 9.6719 | 0.26443 | 1.3222 | 6.6109 | 0.2 | 0.2 | 0.2 | 0.33054 | 0.05 | 0.27 | 0.4604 | 0.95798 | 0.01143 | 0.030412 | 0.0073938 | -0.05337 | -0.0014 | 3.5361 | 15.1389 | 19.4111 | 373333.3333 | 25.3886 | -0.039183 | 0.02 | 0.0008 | 0.0008 | 0.15581 | 0.0013949 | 0.0008 | 0.035115 | 1.9816e-05 | 6.4516e-06 | 0.16 | 8 | 0.1937 | 0.01239 | 0.89352 | -0.61672 | 0 | 0.06 | 0.0008 | 0.0016 | 1.28 | 0.27307 | 0.030612 | 2.2911 | 24.4893 | 3.2283 | 0 | 1 | 0.064017 | 64.0168 | 0.22033 | 12.6242 | 0.062222 | 0.64815 | 6.7515 | 0.096 | 0.096 | 0.096 | 0.16204 | 0.024 | 0.586 | -2.0404 | -0.08166 | 0.85641 | 0.0102 | 0.010943 | 0.0034712 | 0.0372 | 3.5361 | -1.0204 | -7.4625 | 7.9714 | 179200 | 19.6911 | 0.49713 | 0.01152 | 0.00097324 | 0.0008 | 0.040852 | 0.0008 | 0.0008 | 0.0072277 | 1.6727e-05 | 6.4516e-06 | 0.14 | 8 | 0.081358 | 0.0037966 | 0.27014 | -0.08166 | 0.14149 | -0.22315 | 0.3 | 0.204 | -13.6687 | 0 | -13.6687 | 0.0059585 | 0.014933 | 0.0288 | 0.0067033 | 0.013407 | 0 | 0.0288 | 0.00097324 | 0.0019465 | 1.8944 | 0.59812 | 1.1547 | 14.7173 | 1123.7988 | 2.8249 | 0 | 1 | 0.012293 | 12.2926 | 0.10073 | 5.7713 | 0.068316 | 0.71163 | 7.4128 | 0.096 | 0.096 | 0.096 | 0.17791 | 0.024 | 0.601 | 0 | 0.87423 | 0.0102 | 0.0102 | 0 | 0.0372 | 0 | 0 | 5.2826 | 179200 | 0 | 0.12911 | 0.01152 | 0.0008 | 0.0008 | 0.040471 | 0.0008 | 0.0008 | 0.0079356 | 6.4516e-06 | 6.4516e-06 | 0.14 | 8 | 0.091938 | 0.0034257 | 0.29617 | 0 | 0.0288 | 0.0008 | 0.0016 | 1.28 | 0.27307 | 0.36482 | 9.9442 | 291.86 | 3.1923 | 0 | 1 | 0 | 0 | 0 | 0 | 0.0008 | 1.451 | 0.19 | 0.14025 | 0.4708 | 0.2052 | 0.2448 | 0.040935 | 0.29802 | 0.40917 | 0.12197 | 0.2 | 0 | 8 | 0.1 | 8454.0258 | 12 | 0.036652 | 0.004 | 0.003 | 12 | 4 | 0.00824 | 0.00618 | 23.3304 | 2.0616 | 0 | 4.4654 | 6.1399 | 0 | 2.7284 | 0.92337 | 1 | 1 | 1 | Lipo Battery Pack 5500mAh/22.2V 30/60C 177.6Wh | 22.2 | 5500 | 0.821 | 0.163 | 0.046 | 0.051 | 109.89 | 34.543 | 1.5633 | TRUE | 4 | GEPRC EM2812 900Kv | 9 | 5 | 900 | 0.065 | 0.02 | 0.26 | 0.08 | 0.34 | 25 | 1.4401 | 1010 | 62.0344 | TRUE | TRUE | 2.7943 | Pixhawk4 | 0.016 | 0.025 | 0.022 | 0.01 | 0.02 | 0.04 | 0.048 | 0.15749 | 0.02 | 0.35849 | 0
1.2 | 0.3 | 240 | 0.31333 | OK | 5.6307 | W0_mass_kg | 5.6307 | 4.3788 | 188.6267 | 15.0495 | 19.3309 | 5.6307 | 55.2371 | 56.2271 | 0.28158 | 4.3788 | 122.6073 | 188.6267 | 0.29808 | 0.08252 | 8.252 | 0.26226 | 1.3113 | 6.5565 | 0.2 | 0.2 | 0.2 | 0.32782 | 0.05 | 0.26333 | 0.45573 | 0.95614 | 0.01143 | 0.030282 | 0.0074551 | -0.053535 | -0.0014 | 3.4904 | 15.0495 | 19.3309 | 373333.3333 | 24.6946 | -0.03886 | 0.02 | 0.0008 | 0.0008 | 0.15453 | 0.0013694 | 0.0008 | 0.034421 | 1.9453e-05 | 6.4516e-06 | 0.16 | 8 | 0.19188 | 0.01239 | 0.8859 | -0.297 | 0 | 0.06 | 0.0008 | 0.0016 | 1.28 | 0.27307 | 0.03036 | 2.2911 | 24.2877 | 3.198 | 0 | 1 | 0.063407 | 63.4065 | 0.2203 | 12.6221 | 0.06513 | 0.67844 | 7.067 | 0.096 | 0.096 | 0.096 | 0.16961 | 0.024 | 0.586 | -0.98999 | -0.037465 | 0.86523 | 0.0102 | 0.010453 | 0.00082498 | 0.0372 | 3.4904 | -0.46249 | -3.5841 | 5.3717 | 179200 | 20.8648 | 0.50263 | 0.01152 | 0.000984 | 0.0008 | 0.04302 | 0.0008 | 0.0008 | 0.0075655 | 1.7386e-05 | 6.4516e-06 | 0.14 | 8 | 0.086406 | 0.0038196 | 0.28256 | -0.037465 | 0.14137 | -0.17884 | 0.3 | 0.204 | -10.822 | 0 | -10.822 | 0.0062369 | 0.015631 | 0.0288 | 0.0070166 | 0.014033 | 0 | 0.0288 | 0.000984 | 0.001968 | 1.9365 | 0.625 | 1.1547 | 15.0444 | 1136.2209 | 3.0002 | 0 | 1 | 0.0136 | 13.6003 | 0.10493 | 6.0122 | 0.067271 | 0.70074 | 7.2994 | 0.096 | 0.096 | 0.096 | 0.17519 | 0.024 | 0.601 | 0 | 0.87135 | 0.0102 | 0.0102 | 0 | 0.0372 | 0 | 0 | 5.3323 | 179200 | 0 | 0.12713 | 0.01152 | 0.0008 | 0.0008 | 0.039852 | 0.0008 | 0.0008 | 0.0078142 | 6.4516e-06 | 6.4516e-06 | 0.14 | 8 | 0.090124 | 0.0034257 | 0.2917 | 0 | 0.0288 | 0.0008 | 0.0016 | 1.28 | 0.27307 | 0.35924 | 9.9442 | 287.3951 | 3.1293 | 0 | 1 | 0 | 0 | 0 | 0 | 0.0008 | 1.451 | 0.19 | 0.14025 | 0.4708 | 0.2052 | 0.2448 | 0.040935 | 0.29802 | 0.40917 | 0.12197 | 0.2 | 0 | 8 | 0.1 | 8454.0258 | 12 | 0.036652 | 0.004 | 0.003 | 12 | 4 | 0.00824 | 0.00618 | 23.3304 | 2.0052 | 0 | 4.4654 | 6.1399 | 0 | 2.7284 | 0.89813 | 1 | 1 | 1 | Lipo Battery Pack 5500mAh/22.2V 30/60C 177.6Wh | 22.2 | 5500 | 0.821 | 0.163 | 0.046 | 0.051 | 109.89 | 34.9548 | 1.5449 | TRUE | 4 | GEPRC EM2812 900Kv | 9 | 5 | 900 | 0.065 | 0.02 | 0.26 | 0.08 | 0.34 | 25 | 1.4231 | 1010 | 61.3037 | TRUE | TRUE | 2.7614 | Pixhawk4 | 0.016 | 0.025 | 0.022 | 0.01 | 0.02 | 0.04 | 0.048 | 0.15748 | 0.02 | 0.35848 | 0
1.2 | 0.28667 | 240 | 0.31556 | OK | 5.6311 | W0_mass_kg | 5.6311 | 4.3865 | 188.9575 | 15.1159 | 19.324 | 5.6311 | 55.241 | 56.6232 | 0.28172 | 4.3865 | 122.8224 | 188.9575 | 0.29849 | 0.083862 | 8.3862 | 0.26391 | 1.3195 | 6.5977 | 0.2 | 0.2 | 0.2 | 0.32988 | 0.05 | 0.26556 | 0.45607 | 0.95753 | 0.01143 | 0.030172 | 0.0074086 | -0.053555 | -0.0014 | 3.4848 | 15.1159 | 19.324 | 373333.3333 | 25.0433 | -0.039105 | 0.02 | 0.0008 | 0.0008 | 0.1555 | 0.001379 | 0.0008 | 0.034791 | 1.9635e-05 | 6.4516e-06 | 0.16 | 8 | 0.19326 | 0.01239 | 0.89167 | -0.41628 | 0 | 0.06 | 0.0008 | 0.0016 | 1.28 | 0.27307 | 0.03055 | 2.2911 | 24.4403 | 3.2209 | 0 | 1 | 0.064017 | 64.0175 | 0.22084 | 12.6532 | 0.063166 | 0.65798 | 6.8539 | 0.096 | 0.096 | 0.096 | 0.16449 | 0.024 | 0.586 | -1.3822 | -0.054168 | 0.85934 | 0.0102 | 0.010595 | 0.0013179 | 0.0372 | 3.4848 | -0.67413 | -5.1126 | 6.4812 | 179200 | 20.072 | 0.49892 | 0.01152 | 0.00097673 | 0.0008 | 0.041553 | 0.0008 | 0.0008 | 0.0073373 | 1.6942e-05 | 6.4516e-06 | 0.14 | 8 | 0.082996 | 0.0038041 | 0.27417 | -0.054168 | 0.14001 | -0.19417 | 0.3 | 0.204 | -11.8457 | 0 | -11.8457 | 0.0060489 | 0.01516 | 0.0288 | 0.006805 | 0.01361 | 0 | 0.0288 | 0.00097673 | 0.0019535 | 1.908 | 0.60674 | 1.1547 | 14.823 | 1127.8298 | 2.8818 | 0 | 1 | 0.012711 | 12.7111 | 0.1021 | 5.85 | 0.067974 | 0.70806 | 7.3756 | 0.096 | 0.096 | 0.096 | 0.17701 | 0.024 | 0.601 | 0 | 0.87329 | 0.0102 | 0.0102 | 0 | 0.0372 | 0 | 0 | 5.2988 | 179200 | 0 | 0.12846 | 0.01152 | 0.0008 | 0.0008 | 0.040268 | 0.0008 | 0.0008 | 0.0078958 | 6.4516e-06 | 6.4516e-06 | 0.14 | 8 | 0.091343 | 0.0034257 | 0.2947 | 0 | 0.0288 | 0.0008 | 0.0016 | 1.28 | 0.27307 | 0.363 | 9.9442 | 290.3963 | 3.1716 | 0 | 1 | 0 | 0 | 0 | 0 | 0.0008 | 1.451 | 0.19 | 0.14025 | 0.4708 | 0.2052 | 0.2448 | 0.040935 | 0.29802 | 0.40917 | 0.12197 | 0.2 | 0 | 8 | 0.1 | 8454.0258 | 12 | 0.036652 | 0.004 | 0.003 | 12 | 4 | 0.00824 | 0.00618 | 23.3304 | 2.0336 | 0 | 4.4654 | 6.1399 | 0 | 2.7284 | 0.91081 | 1 | 1 | 1 | Lipo Battery Pack 5500mAh/22.2V 30/60C 177.6Wh | 22.2 | 5500 | 0.821 | 0.163 | 0.046 | 0.051 | 109.89 | 34.8936 | 1.5476 | TRUE | 4 | GEPRC EM2812 900Kv | 9 | 5 | 900 | 0.065 | 0.02 | 0.26 | 0.08 | 0.34 | 25 | 1.4256 | 1010 | 61.4112 | TRUE | TRUE | 2.7663 | Pixhawk4 | 0.016 | 0.025 | 0.022 | 0.01 | 0.02 | 0.04 | 0.048 | 0.15749 | 0.02 | 0.35849 | 0
1.2 | 0.27333 | 240 | 0.31778 | OK | 5.6315 | W0_mass_kg | 5.6315 | 4.3962 | 189.3752 | 15.1831 | 19.3171 | 5.6315 | 55.2452 | 57.0251 | 0.28186 | 4.3962 | 123.0939 | 189.3752 | 0.29893 | 0.085344 | 8.5344 | 0.26558 | 1.3279 | 6.6395 | 0.2 | 0.2 | 0.2 | 0.33197 | 0.05 | 0.26778 | 0.45641 | 0.95894 | 0.01143 | 0.030061 | 0.0073619 | -0.053575 | -0.0014 | 3.4791 | 15.1831 | 19.3171 | 373333.3333 | 25.3996 | -0.039352 | 0.02 | 0.0008 | 0.0008 | 0.15649 | 0.0013888 | 0.0008 | 0.035169 | 1.9821e-05 | 6.4516e-06 | 0.16 | 8 | 0.19465 | 0.01239 | 0.89752 | -0.53711 | 0 | 0.06 | 0.0008 | 0.0016 | 1.28 | 0.27307 | 0.030744 | 2.2911 | 24.5952 | 3.2441 | 0 | 1 | 0.064639 | 64.6389 | 0.22139 | 12.6845 | 0.061176 | 0.63725 | 6.638 | 0.096 | 0.096 | 0.096 | 0.15931 | 0.024 | 0.586 | -1.7799 | -0.072198 | 0.85307 | 0.0102 | 0.010814 | 0.0026255 | 0.0372 | 3.4791 | -0.90632 | -6.6761 | 7.5099 | 179200 | 19.2687 | 0.49515 | 0.01152 | 0.00096937 | 0.0008 | 0.040077 | 0.0008 | 0.0008 | 0.0071062 | 1.6487e-05 | 6.4516e-06 | 0.14 | 6 | 0.11931 | 0.0028412 | 0.26567 | -0.072198 | 0.13857 | -0.21077 | 0.3 | 0.204 | -12.97 | 0 | -12.97 | 0.0058583 | 0.014682 | 0.0288 | 0.0065906 | 0.013181 | 0 | 0.0288 | 0.00096937 | 0.0019387 | 1.8793 | 0.58865 | 1.1547 | 14.6004 | 1119.3278 | 4.1428 | 0 | 1 | 0.011835 | 11.8349 | 0.099193 | 5.6834 | 0.068692 | 0.71554 | 7.4535 | 0.096 | 0.096 | 0.096 | 0.17888 | 0.024 | 0.601 | 0 | 0.87525 | 0.0102 | 0.0102 | 0 | 0.0372 | 0 | 0 | 5.2651 | 179200 | 0 | 0.12982 | 0.01152 | 0.0008 | 0.0008 | 0.040693 | 0.0008 | 0.0008 | 0.0079792 | 6.4516e-06 | 6.4516e-06 | 0.14 | 8 | 0.09259 | 0.0034257 | 0.29777 | 0 | 0.0288 | 0.0008 | 0.0016 | 1.28 | 0.27307 | 0.36683 | 9.9442 | 293.4633 | 3.2149 | 0 | 1 | 0 | 0 | 0 | 0 | 0.0008 | 1.451 | 0.19 | 0.14025 | 0.4708 | 0.2052 | 0.2448 | 0.040935 | 0.29802 | 0.40917 | 0.12197 | 0.2 | 0 | 8 | 0.1 | 8454.0258 | 12 | 0.036652 | 0.004 | 0.003 | 12 | 4 | 0.00824 | 0.00618 | 23.3304 | 2.0625 | 0 | 4.4654 | 6.1399 | 0 | 2.7284 | 0.92377 | 1 | 1 | 1 | Lipo Battery Pack 5500mAh/22.2V 30/60C 177.6Wh | 22.2 | 5500 | 0.821 | 0.163 | 0.046 | 0.051 | 109.89 | 34.8166 | 1.551 | TRUE | 4 | GEPRC EM2812 900Kv | 9 | 5 | 900 | 0.065 | 0.02 | 0.26 | 0.08 | 0.34 | 25 | 1.4288 | 1010 | 61.547 | TRUE | TRUE | 2.7724 | Pixhawk4 | 0.016 | 0.025 | 0.022 | 0.01 | 0.02 | 0.04 | 0.048 | 0.15751 | 0.02 | 0.35851 | 0
1.2 | 0.26 | 240 | 0.32 | OK | 5.6318 | W0_mass_kg | 5.6318 | 4.4076 | 189.8672 | 15.2495 | 19.3103 | 5.6318 | 55.2483 | 57.4222 | 0.28203 | 4.4076 | 123.4137 | 189.8672 | 0.2994 | 0.08687 | 8.687 | 0.26724 | 1.3362 | 6.681 | 0.2 | 0.2 | 0.2 | 0.33405 | 0.05 | 0.27 | 0.45675 | 0.96032 | 0.01143 | 0.029952 | 0.0073162 | -0.053595 | -0.0014 | 3.4736 | 15.2495 | 19.3103 | 373333.3333 | 25.7557 | -0.039598 | 0.02 | 0.0008 | 0.0008 | 0.15746 | 0.0013985 | 0.0008 | 0.035545 | 2.0006e-05 | 6.4516e-06 | 0.16 | 8 | 0.19603 | 0.01239 | 0.90333 | -0.65815 | 0 | 0.06 | 0.0008 | 0.0016 | 1.28 | 0.27307 | 0.030936 | 2.2911 | 24.7489 | 3.2672 | 0 | 1 | 0.065257 | 65.2573 | 0.22193 | 12.7155 | 0.059156 | 0.61621 | 6.4188 | 0.096 | 0.096 | 0.096 | 0.15405 | 0.024 | 0.586 | -2.1739 | -0.091539 | 0.84638 | 0.0102 | 0.011119 | 0.0046427 | 0.0372 | 3.4736 | -1.1598 | -8.2327 | 8.4896 | 179200 | 18.4534 | 0.49134 | 0.01152 | 0.00096189 | 0.0008 | 0.03859 | 0.0008 | 0.0008 | 0.0068716 | 1.6019e-05 | 6.4516e-06 | 0.14 | 6 | 0.11405 | 0.0028292 | 0.25705 | -0.091539 | 0.13707 | -0.22861 | 0.3 | 0.204 | -14.1992 | 0 | -14.1992 | 0.0056649 | 0.014197 | 0.0288 | 0.006373 | 0.012746 | 0 | 0.0288 | 0.00096189 | 0.0019238 | 1.8505 | 0.57071 | 1.1547 | 14.3762 | 1110.6996 | 3.9601 | 0 | 1 | 0.010971 | 10.9715 | 0.096197 | 5.5117 | 0.069414 | 0.72306 | 7.5319 | 0.096 | 0.096 | 0.096 | 0.18076 | 0.024 | 0.601 | 0 | 0.87718 | 0.0102 | 0.0102 | 0 | 0.0372 | 0 | 0 | 5.2319 | 179200 | 0 | 0.13118 | 0.01152 | 0.0008 | 0.0008 | 0.041121 | 0.0008 | 0.0008 | 0.0080631 | 6.4516e-06 | 6.4516e-06 | 0.14 | 8 | 0.093843 | 0.0034257 | 0.30085 | 0 | 0.0288 | 0.0008 | 0.0016 | 1.28 | 0.27307 | 0.37069 | 9.9442 | 296.5486 | 3.2584 | 0 | 1 | 0 | 0 | 0 | 0 | 0.0008 | 1.451 | 0.19 | 0.14025 | 0.4708 | 0.2052 | 0.2448 | 0.040935 | 0.29802 | 0.40917 | 0.12197 | 0.2 | 0 | 8 | 0.1 | 8454.0258 | 12 | 0.036652 | 0.004 | 0.003 | 12 | 4 | 0.00824 | 0.00618 | 23.3304 | 2.0914 | 0 | 4.4654 | 6.1399 | 0 | 2.7284 | 0.93672 | 1 | 1 | 1 | Lipo Battery Pack 5500mAh/22.2V 30/60C 177.6Wh | 22.2 | 5500 | 0.821 | 0.163 | 0.046 | 0.051 | 109.89 | 34.7264 | 1.555 | TRUE | 4 | GEPRC EM2812 900Kv | 9 | 5 | 900 | 0.065 | 0.02 | 0.26 | 0.08 | 0.34 | 25 | 1.4325 | 1010 | 61.7069 | TRUE | TRUE | 2.7796 | Pixhawk4 | 0.016 | 0.025 | 0.022 | 0.01 | 0.02 | 0.04 | 0.048 | 0.15755 | 0.02 | 0.35855 | 0
1.2 | 0.3 | 242.2222 | 0.31778 | OK | 5.6356 | W0_mass_kg | 5.6356 | 4.4255 | 190.638 | 15.0721 | 19.418 | 5.6356 | 55.285 | 56.8765 | 0.28258 | 4.4255 | 123.9147 | 190.638 | 0.30214 | 0.097802 | 9.7802 | 0.26279 | 1.3139 | 6.5697 | 0.2 | 0.2 | 0.2 | 0.32848 | 0.05 | 0.26778 | 0.46006 | 0.95659 | 0.01143 | 0.030524 | 0.0074402 | -0.05335 | -0.0014 | 3.5417 | 15.0721 | 19.418 | 373333.3333 | 25.0358 | -0.038939 | 0.02 | 0.0008 | 0.0008 | 0.15484 | 0.0013852 | 0.0008 | 0.034742 | 1.9632e-05 | 6.4516e-06 | 0.16 | 8 | 0.19232 | 0.01239 | 0.88775 | -0.47864 | 0 | 0.06 | 0.0008 | 0.0016 | 1.28 | 0.27307 | 0.030421 | 2.2911 | 24.3367 | 3.2054 | 0 | 1 | 0.063407 | 63.4072 | 0.21979 | 12.5933 | 0.065405 | 0.68131 | 7.0969 | 0.096 | 0.096 | 0.096 | 0.17033 | 0.024 | 0.586 | -1.5916 | -0.060321 | 0.86604 | 0.0102 | 0.01065 | 0.0014852 | 0.0372 | 3.5417 | -0.74382 | -5.664 | 6.8129 | 179200 | 20.976 | 0.50315 | 0.01152 | 0.00098502 | 0.0008 | 0.043227 | 0.0008 | 0.0008 | 0.0075975 | 1.7447e-05 | 6.4516e-06 | 0.14 | 8 | 0.086884 | 0.0038218 | 0.28374 | -0.060321 | 0.14361 | -0.20393 | 0.3 | 0.204 | -12.3269 | 0 | -12.3269 | 0.0062633 | 0.015697 | 0.0288 | 0.0070462 | 0.014092 | 0 | 0.0288 | 0.00098502 | 0.00197 | 1.9405 | 0.6276 | 1.1547 | 15.0756 | 1137.398 | 3.0168 | 0 | 1 | 0.013727 | 13.727 | 0.10533 | 6.0348 | 0.067659 | 0.70478 | 7.3414 | 0.096 | 0.096 | 0.096 | 0.17619 | 0.024 | 0.601 | 0 | 0.87243 | 0.0102 | 0.0102 | 0 | 0.0372 | 0 | 0 | 5.3137 | 179200 | 0 | 0.12787 | 0.01152 | 0.0008 | 0.0008 | 0.040081 | 0.0008 | 0.0008 | 0.0078592 | 6.4516e-06 | 6.4516e-06 | 0.14 | 8 | 0.090796 | 0.0034257 | 0.29336 | 0 | 0.0288 | 0.0008 | 0.0016 | 1.28 | 0.27307 | 0.36131 | 9.9442 | 289.0509 | 3.1527 | 0 | 1 | 0 | 0 | 0 | 0 | 0.0008 | 1.451 | 0.19 | 0.14025 | 0.4708 | 0.2052 | 0.2448 | 0.040935 | 0.29802 | 0.40917 | 0.12197 | 0.2 | 0 | 8 | 0.1 | 8454.0258 | 12 | 0.036652 | 0.004 | 0.003 | 12 | 4 | 0.00824 | 0.00618 | 23.3304 | 2.0329 | 0 | 4.4654 | 6.1399 | 0 | 2.7284 | 0.91054 | 1 | 1 | 1 | Lipo Battery Pack 5500mAh/22.2V 30/60C 177.6Wh | 22.2 | 5500 | 0.821 | 0.163 | 0.046 | 0.051 | 109.89 | 34.586 | 1.5613 | TRUE | 4 | GEPRC EM2812 900Kv | 9 | 5 | 900 | 0.065 | 0.02 | 0.26 | 0.08 | 0.34 | 25 | 1.4383 | 1010 | 61.9573 | TRUE | TRUE | 2.7909 | Pixhawk4 | 0.016 | 0.025 | 0.022 | 0.01 | 0.02 | 0.04 | 0.048 | 0.15767 | 0.02 | 0.35867 | 0
1.2 | 0.28667 | 242.2222 | 0.32 | OK | 5.636 | W0_mass_kg | 5.636 | 4.4356 | 191.0706 | 15.1385 | 19.4111 | 5.636 | 55.2887 | 57.2719 | 0.28275 | 4.4356 | 124.1959 | 191.0706 | 0.30257 | 0.099087 | 9.9087 | 0.26443 | 1.3221 | 6.6106 | 0.2 | 0.2 | 0.2 | 0.33053 | 0.05 | 0.27 | 0.4604 | 0.95797 | 0.01143 | 0.030413 | 0.0073941 | -0.05337 | -0.0014 | 3.5361 | 15.1385 | 19.4111 | 373333.3333 | 25.3865 | -0.039181 | 0.02 | 0.0008 | 0.0008 | 0.15581 | 0.0013949 | 0.0008 | 0.035113 | 1.9814e-05 | 6.4516e-06 | 0.16 | 8 | 0.19369 | 0.01239 | 0.89349 | -0.5987 | 0 | 0.06 | 0.0008 | 0.0016 | 1.28 | 0.27307 | 0.030611 | 2.2911 | 24.4884 | 3.2281 | 0 | 1 | 0.064013 | 64.0132 | 0.22033 | 12.6241 | 0.063434 | 0.66077 | 6.883 | 0.096 | 0.096 | 0.096 | 0.16519 | 0.024 | 0.586 | -1.9832 | -0.077841 | 0.86016 | 0.0102 | 0.01088 | 0.003067 | 0.0372 | 3.5361 | -0.96764 | -7.1547 | 7.7657 | 179200 | 20.1801 | 0.49942 | 0.01152 | 0.00097772 | 0.0008 | 0.041752 | 0.0008 | 0.0008 | 0.0073684 | 1.7003e-05 | 6.4516e-06 | 0.14 | 8 | 0.083461 | 0.0038062 | 0.27531 | -0.077841 | 0.14223 | -0.22007 | 0.3 | 0.204 | -13.4103 | 0 | -13.4103 | 0.0060745 | 0.015224 | 0.0288 | 0.0068338 | 0.013668 | 0 | 0.0288 | 0.00097772 | 0.0019554 | 1.9119 | 0.60921 | 1.1547 | 14.8532 | 1128.9745 | 2.898 | 0 | 1 | 0.012831 | 12.831 | 0.10249 | 5.8723 | 0.068367 | 0.71215 | 7.4182 | 0.096 | 0.096 | 0.096 | 0.17804 | 0.024 | 0.601 | 0 | 0.87437 | 0.0102 | 0.0102 | 0 | 0.0372 | 0 | 0 | 5.2803 | 179200 | 0 | 0.1292 | 0.01152 | 0.0008 | 0.0008 | 0.040501 | 0.0008 | 0.0008 | 0.0079415 | 6.4516e-06 | 6.4516e-06 | 0.14 | 8 | 0.092025 | 0.0034257 | 0.29638 | 0 | 0.0288 | 0.0008 | 0.0016 | 1.28 | 0.27307 | 0.36509 | 9.9442 | 292.0746 | 3.1953 | 0 | 1 | 0 | 0 | 0 | 0 | 0.0008 | 1.451 | 0.19 | 0.14025 | 0.4708 | 0.2052 | 0.2448 | 0.040935 | 0.29802 | 0.40917 | 0.12197 | 0.2 | 0 | 8 | 0.1 | 8454.0258 | 12 | 0.036652 | 0.004 | 0.003 | 12 | 4 | 0.00824 | 0.00618 | 23.3304 | 2.0614 | 0 | 4.4654 | 6.1399 | 0 | 2.7284 | 0.92329 | 1 | 1 | 1 | Lipo Battery Pack 5500mAh/22.2V 30/60C 177.6Wh | 22.2 | 5500 | 0.821 | 0.163 | 0.046 | 0.051 | 109.89 | 34.5077 | 1.5649 | TRUE | 4 | GEPRC EM2812 900Kv | 9 | 5 | 900 | 0.065 | 0.02 | 0.26 | 0.08 | 0.34 | 25 | 1.4416 | 1010 | 62.0979 | TRUE | TRUE | 2.7972 | Pixhawk4 | 0.016 | 0.025 | 0.022 | 0.01 | 0.02 | 0.04 | 0.048 | 0.15772 | 0.02 | 0.35872 | 0
1.2 | 0.29333 | 240 | 0.31556 | OK | 5.6367 | W0_mass_kg | 5.6367 | 4.3917 | 189.1815 | 15.1155 | 19.3241 | 5.6367 | 55.2955 | 56.621 | 0.28203 | 4.3917 | 122.968 | 189.1815 | 0.29929 | 0.086295 | 8.6295 | 0.2639 | 1.3195 | 6.5974 | 0.2 | 0.2 | 0.2 | 0.32987 | 0.05 | 0.26556 | 0.45607 | 0.95753 | 0.01143 | 0.030172 | 0.0074088 | -0.053555 | -0.0014 | 3.4848 | 15.1155 | 19.3241 | 373333.3333 | 25.0414 | -0.039103 | 0.02 | 0.0008 | 0.0008 | 0.1555 | 0.001379 | 0.0008 | 0.034789 | 1.9635e-05 | 6.4516e-06 | 0.16 | 8 | 0.19325 | 0.01239 | 0.89164 | -0.39855 | 0 | 0.06 | 0.0008 | 0.0016 | 1.28 | 0.27307 | 0.030549 | 2.2911 | 24.4395 | 3.2208 | 0 | 1 | 0.064014 | 64.0141 | 0.22084 | 12.653 | 0.064373 | 0.67055 | 6.9849 | 0.096 | 0.096 | 0.096 | 0.16764 | 0.024 | 0.586 | -1.3255 | -0.050941 | 0.863 | 0.0102 | 0.010562 | 0.0012139 | 0.0372 | 3.4848 | -0.63079 | -4.8231 | 6.2719 | 179200 | 20.5592 | 0.5012 | 0.01152 | 0.0009812 | 0.0008 | 0.042453 | 0.0008 | 0.0008 | 0.0074775 | 1.7215e-05 | 6.4516e-06 | 0.14 | 8 | 0.085092 | 0.0038136 | 0.27933 | -0.050941 | 0.14071 | -0.19165 | 0.3 | 0.204 | -11.6333 | 0 | -11.6333 | 0.0061645 | 0.015449 | 0.0288 | 0.006935 | 0.01387 | 0 | 0.0288 | 0.0009812 | 0.0019624 | 1.9255 | 0.61792 | 1.1547 | 14.9589 | 1132.987 | 2.9546 | 0 | 1 | 0.013255 | 13.2548 | 0.10385 | 5.95 | 0.068024 | 0.70858 | 7.381 | 0.096 | 0.096 | 0.096 | 0.17714 | 0.024 | 0.601 | 0 | 0.87343 | 0.0102 | 0.0102 | 0 | 0.0372 | 0 | 0 | 5.2964 | 179200 | 0 | 0.12856 | 0.01152 | 0.0008 | 0.0008 | 0.040297 | 0.0008 | 0.0008 | 0.0079016 | 6.4516e-06 | 6.4516e-06 | 0.14 | 8 | 0.09143 | 0.0034257 | 0.29492 | 0 | 0.0288 | 0.0008 | 0.0016 | 1.28 | 0.27307 | 0.36326 | 9.9442 | 290.6095 | 3.1746 | 0 | 1 | 0 | 0 | 0 | 0 | 0.0008 | 1.451 | 0.19 | 0.14025 | 0.4708 | 0.2052 | 0.2448 | 0.040935 | 0.29802 | 0.40917 | 0.12197 | 0.2 | 0 | 8 | 0.1 | 8454.0258 | 12 | 0.036652 | 0.004 | 0.003 | 12 | 4 | 0.00824 | 0.00618 | 23.3304 | 2.0334 | 0 | 4.4654 | 6.1399 | 0 | 2.7284 | 0.91074 | 1 | 1 | 1 | Lipo Battery Pack 5500mAh/22.2V 30/60C 177.6Wh | 22.2 | 5500 | 0.821 | 0.163 | 0.046 | 0.051 | 109.89 | 34.8523 | 1.5494 | TRUE | 4 | GEPRC EM2812 900Kv | 9 | 5 | 900 | 0.065 | 0.02 | 0.26 | 0.08 | 0.34 | 25 | 1.4273 | 1010 | 61.484 | TRUE | TRUE | 2.7695 | Pixhawk4 | 0.016 | 0.025 | 0.022 | 0.01 | 0.02 | 0.04 | 0.048 | 0.15772 | 0.02 | 0.35872 | 0
1.2 | 0.28 | 240 | 0.31778 | OK | 5.6371 | W0_mass_kg | 5.6371 | 4.4009 | 189.5786 | 15.1827 | 19.3171 | 5.6371 | 55.3001 | 57.0229 | 0.28218 | 4.4009 | 123.2261 | 189.5786 | 0.29972 | 0.087714 | 8.7714 | 0.26557 | 1.3278 | 6.6392 | 0.2 | 0.2 | 0.2 | 0.33196 | 0.05 | 0.26778 | 0.45641 | 0.95893 | 0.01143 | 0.030061 | 0.0073622 | -0.053575 | -0.0014 | 3.4792 | 15.1827 | 19.3171 | 373333.3333 | 25.3976 | -0.039351 | 0.02 | 0.0008 | 0.0008 | 0.15648 | 0.0013888 | 0.0008 | 0.035167 | 1.982e-05 | 6.4516e-06 | 0.16 | 8 | 0.19464 | 0.01239 | 0.89749 | -0.51915 | 0 | 0.06 | 0.0008 | 0.0016 | 1.28 | 0.27307 | 0.030743 | 2.2911 | 24.5944 | 3.244 | 0 | 1 | 0.064635 | 64.6355 | 0.22138 | 12.6843 | 0.062389 | 0.64988 | 6.7696 | 0.096 | 0.096 | 0.096 | 0.16247 | 0.024 | 0.586 | -1.7228 | -0.068498 | 0.85693 | 0.0102 | 0.010758 | 0.0022581 | 0.0372 | 3.4792 | -0.8553 | -6.3669 | 7.2985 | 179200 | 19.7584 | 0.49745 | 0.01152 | 0.00097386 | 0.0008 | 0.040975 | 0.0008 | 0.0008 | 0.0072471 | 1.6765e-05 | 6.4516e-06 | 0.14 | 8 | 0.081647 | 0.0037979 | 0.27085 | -0.068498 | 0.13932 | -0.20781 | 0.3 | 0.204 | -12.72 | 0 | -12.72 | 0.0059745 | 0.014973 | 0.0288 | 0.0067213 | 0.013443 | 0 | 0.0288 | 0.00097386 | 0.0019477 | 1.8968 | 0.59963 | 1.1547 | 14.7359 | 1124.5114 | 2.835 | 0 | 1 | 0.012366 | 12.3662 | 0.10097 | 5.7853 | 0.068742 | 0.71607 | 7.459 | 0.096 | 0.096 | 0.096 | 0.17902 | 0.024 | 0.601 | 0 | 0.87538 | 0.0102 | 0.0102 | 0 | 0.0372 | 0 | 0 | 5.2628 | 179200 | 0 | 0.12991 | 0.01152 | 0.0008 | 0.0008 | 0.040723 | 0.0008 | 0.0008 | 0.0079851 | 6.4516e-06 | 6.4516e-06 | 0.14 | 8 | 0.092678 | 0.0034257 | 0.29799 | 0 | 0.0288 | 0.0008 | 0.0016 | 1.28 | 0.27307 | 0.3671 | 9.9442 | 293.6804 | 3.218 | 0 | 1 | 0 | 0 | 0 | 0 | 0.0008 | 1.451 | 0.19 | 0.14025 | 0.4708 | 0.2052 | 0.2448 | 0.040935 | 0.29802 | 0.40917 | 0.12197 | 0.2 | 0 | 8 | 0.1 | 8454.0258 | 12 | 0.036652 | 0.004 | 0.003 | 12 | 4 | 0.00824 | 0.00618 | 23.3304 | 2.0623 | 0 | 4.4654 | 6.1399 | 0 | 2.7284 | 0.9237 | 1 | 1 | 1 | Lipo Battery Pack 5500mAh/22.2V 30/60C 177.6Wh | 22.2 | 5500 | 0.821 | 0.163 | 0.046 | 0.051 | 109.89 | 34.7792 | 1.5527 | TRUE | 4 | GEPRC EM2812 900Kv | 9 | 5 | 900 | 0.065 | 0.02 | 0.26 | 0.08 | 0.34 | 25 | 1.4303 | 1010 | 61.613 | TRUE | TRUE | 2.7754 | Pixhawk4 | 0.016 | 0.025 | 0.022 | 0.01 | 0.02 | 0.04 | 0.048 | 0.15773 | 0.02 | 0.35873 | 0
1.2 | 0.26667 | 240 | 0.32 | OK | 5.6375 | W0_mass_kg | 5.6375 | 4.4119 | 190.0523 | 15.2491 | 19.3103 | 5.6375 | 55.3034 | 57.4197 | 0.28235 | 4.4119 | 123.534 | 190.0523 | 0.30018 | 0.089175 | 8.9175 | 0.26723 | 1.3361 | 6.6807 | 0.2 | 0.2 | 0.2 | 0.33404 | 0.05 | 0.27 | 0.45675 | 0.96031 | 0.01143 | 0.029952 | 0.0073165 | -0.053595 | -0.0014 | 3.4736 | 15.2491 | 19.3103 | 373333.3333 | 25.7536 | -0.039597 | 0.02 | 0.0008 | 0.0008 | 0.15746 | 0.0013985 | 0.0008 | 0.035543 | 2.0005e-05 | 6.4516e-06 | 0.16 | 8 | 0.19602 | 0.01239 | 0.9033 | -0.63993 | 0 | 0.06 | 0.0008 | 0.0016 | 1.28 | 0.27307 | 0.030935 | 2.2911 | 24.748 | 3.2671 | 0 | 1 | 0.065254 | 65.2536 | 0.22192 | 12.7153 | 0.060375 | 0.62891 | 6.5512 | 0.096 | 0.096 | 0.096 | 0.15723 | 0.024 | 0.586 | -2.1163 | -0.087298 | 0.85046 | 0.0102 | 0.011039 | 0.0041388 | 0.0372 | 3.4736 | -1.0999 | -7.9083 | 8.2707 | 179200 | 18.9457 | 0.49364 | 0.01152 | 0.00096641 | 0.0008 | 0.039487 | 0.0008 | 0.0008 | 0.0070132 | 1.6303e-05 | 6.4516e-06 | 0.14 | 6 | 0.11723 | 0.0028365 | 0.26225 | -0.087298 | 0.13786 | -0.22515 | 0.3 | 0.204 | -13.9052 | 0 | -13.9052 | 0.0057817 | 0.01449 | 0.0288 | 0.0065044 | 0.013009 | 0 | 0.0288 | 0.00096641 | 0.0019328 | 1.8679 | 0.5815 | 1.1547 | 14.5114 | 1115.9095 | 4.0704 | 0 | 1 | 0.01149 | 11.4897 | 0.098012 | 5.6157 | 0.069465 | 0.7236 | 7.5375 | 0.096 | 0.096 | 0.096 | 0.1809 | 0.024 | 0.601 | 0 | 0.87731 | 0.0102 | 0.0102 | 0 | 0.0372 | 0 | 0 | 5.2295 | 179200 | 0 | 0.13128 | 0.01152 | 0.0008 | 0.0008 | 0.041152 | 0.0008 | 0.0008 | 0.0080691 | 6.4516e-06 | 6.4516e-06 | 0.14 | 8 | 0.093933 | 0.0034257 | 0.30107 | 0 | 0.0288 | 0.0008 | 0.0016 | 1.28 | 0.27307 | 0.37096 | 9.9442 | 296.769 | 3.2616 | 0 | 1 | 0 | 0 | 0 | 0 | 0.0008 | 1.451 | 0.19 | 0.14025 | 0.4708 | 0.2052 | 0.2448 | 0.040935 | 0.29802 | 0.40917 | 0.12197 | 0.2 | 0 | 8 | 0.1 | 8454.0258 | 12 | 0.036652 | 0.004 | 0.003 | 12 | 4 | 0.00824 | 0.00618 | 23.3304 | 2.0912 | 0 | 4.4654 | 6.1399 | 0 | 2.7284 | 0.93664 | 1 | 1 | 1 | Lipo Battery Pack 5500mAh/22.2V 30/60C 177.6Wh | 22.2 | 5500 | 0.821 | 0.163 | 0.046 | 0.051 | 109.89 | 34.6926 | 1.5565 | TRUE | 4 | GEPRC EM2812 900Kv | 9 | 5 | 900 | 0.065 | 0.02 | 0.26 | 0.08 | 0.34 | 25 | 1.4339 | 1010 | 61.767 | TRUE | TRUE | 2.7823 | Pixhawk4 | 0.016 | 0.025 | 0.022 | 0.01 | 0.02 | 0.04 | 0.048 | 0.15778 | 0.02 | 0.35878 | 0
1.2 | 0.28667 | 260 | 0.31556 | OK | 5.4835 | W0_mass_kg | 5.4835 | 4.4997 | 193.8337 | 14.1351 | 20.2182 | 5.4835 | 53.7931 | 55.4746 | 0.27732 | 4.4997 | 125.9919 | 193.8337 | 0.29889 | 0.10782 | 10.7821 | 0.2412 | 1.206 | 6.0301 | 0.2 | 0.2 | 0.2 | 0.30151 | 0.05 | 0.26556 | 0.48856 | 0.93702 | 0.01143 | 0.034563 | 0.0081059 | -0.051512 | -0.0014 | 4.0522 | 14.1351 | 20.2182 | 373333.3333 | 22.1598 | -0.035741 | 0.02 | 0.0008 | 0.0008 | 0.14212 | 0.0013502 | 0.0008 | 0.031377 | 1.8098e-05 | 6.4516e-06 | 0.16 | 8 | 0.17434 | 0.01239 | 0.81222 | -0.51828 | 0 | 0.06 | 0.0008 | 0.0016 | 1.28 | 0.27307 | 0.027922 | 2.2911 | 22.3379 | 2.9056 | 0 | 1 | 0.054265 | 54.2654 | 0.20751 | 11.8895 | 0.058241 | 0.60668 | 6.3196 | 0.096 | 0.096 | 0.096 | 0.15167 | 0.024 | 0.586 | -1.6815 | -0.072101 | 0.84323 | 0.0102 | 0.010876 | 0.0027066 | 0.0372 | 4.0522 | -0.91758 | -6.6295 | 7.5486 | 179200 | 18.0841 | 0.48961 | 0.01152 | 0.00095851 | 0.0008 | 0.03792 | 0.0008 | 0.0008 | 0.0067653 | 1.5804e-05 | 6.4516e-06 | 0.14 | 6 | 0.11167 | 0.0028238 | 0.25314 | -0.072101 | 0.1592 | -0.2313 | 0.3 | 0.204 | -14.4297 | 0 | -14.4297 | 0.0055773 | 0.013978 | 0.0288 | 0.0062744 | 0.012549 | 0 | 0.0288 | 0.00095851 | 0.001917 | 1.8375 | 0.56272 | 1.1547 | 14.2752 | 1106.7907 | 3.8774 | 0 | 1 | 0.010589 | 10.5889 | 0.094824 | 5.433 | 0.058376 | 0.60809 | 6.3342 | 0.096 | 0.096 | 0.096 | 0.15202 | 0.024 | 0.601 | 0 | 0.84371 | 0.0102 | 0.0102 | 0 | 0.0372 | 0 | 0 | 5.8172 | 179200 | 0 | 0.11032 | 0.01152 | 0.0008 | 0.0008 | 0.034582 | 0.0008 | 0.0008 | 0.006781 | 6.4516e-06 | 6.4516e-06 | 0.14 | 6 | 0.11202 | 0.0025693 | 0.25372 | 0 | 0.0288 | 0.0008 | 0.0016 | 1.28 | 0.27307 | 0.31174 | 9.9442 | 249.3948 | 3.8896 | 0 | 1 | 0 | 0 | 0 | 0 | 0.0008 | 1.451 | 0.19 | 0.14025 | 0.4708 | 0.2052 | 0.2448 | 0.040935 | 0.29802 | 0.40917 | 0.12197 | 0.2 | 0 | 8 | 0.1 | 8454.0258 | 12 | 0.036652 | 0.004 | 0.003 | 12 | 4 | 0.00824 | 0.00618 | 23.3304 | 1.7994 | 0 | 4.4654 | 6.1399 | 0 | 2.7284 | 0.80594 | 1 | 1 | 1 | Lipo Battery Pack 5500mAh/22.2V 30/60C 177.6Wh | 22.2 | 5500 | 0.821 | 0.163 | 0.046 | 0.051 | 109.89 | 34.0158 | 1.5875 | TRUE | 4 | GEPRC EM2812 900Kv | 9 | 5 | 900 | 0.065 | 0.02 | 0.26 | 0.08 | 0.34 | 25 | 1.4624 | 1010 | 62.996 | TRUE | TRUE | 2.8377 | Pixhawk4 | 0.016 | 0.025 | 0.022 | 0.01 | 0.02 | 0.04 | 0.048 | 0.15137 | 0.02 | 0.35237 | 0
1.2 | 0.3 | 240 | 0.31556 | OK | 5.6422 | W0_mass_kg | 5.6422 | 4.397 | 189.4085 | 15.1152 | 19.3241 | 5.6422 | 55.3502 | 56.6189 | 0.28235 | 4.397 | 123.1155 | 189.4085 | 0.30009 | 0.088743 | 8.8743 | 0.26389 | 1.3194 | 6.5972 | 0.2 | 0.2 | 0.2 | 0.32986 | 0.05 | 0.26556 | 0.45607 | 0.95752 | 0.01143 | 0.030173 | 0.0074091 | -0.053555 | -0.0014 | 3.4848 | 15.1152 | 19.3241 | 373333.3333 | 25.0395 | -0.039102 | 0.02 | 0.0008 | 0.0008 | 0.15549 | 0.0013789 | 0.0008 | 0.034787 | 1.9634e-05 | 6.4516e-06 | 0.16 | 8 | 0.19324 | 0.01239 | 0.89161 | -0.38082 | 0 | 0.06 | 0.0008 | 0.0016 | 1.28 | 0.27307 | 0.030548 | 2.2911 | 24.4387 | 3.2207 | 0 | 1 | 0.064011 | 64.0108 | 0.22083 | 12.6528 | 0.065582 | 0.68315 | 7.1161 | 0.096 | 0.096 | 0.096 | 0.17079 | 0.024 | 0.586 | -1.2687 | -0.047827 | 0.86655 | 0.0102 | 0.010532 | 0.0011144 | 0.0372 | 3.4848 | -0.58934 | -4.5411 | 6.0646 | 179200 | 21.0475 | 0.50348 | 0.01152 | 0.00098567 | 0.0008 | 0.04336 | 0.0008 | 0.0008 | 0.0076181 | 1.7487e-05 | 6.4516e-06 | 0.14 | 8 | 0.087192 | 0.0038232 | 0.28449 | -0.047827 | 0.1414 | -0.18923 | 0.3 | 0.204 | -11.4302 | 0 | -11.4302 | 0.0062803 | 0.01574 | 0.0288 | 0.0070653 | 0.014131 | 0 | 0.0288 | 0.00098567 | 0.0019713 | 1.9431 | 0.62927 | 1.1547 | 15.0957 | 1138.1546 | 3.0275 | 0 | 1 | 0.013809 | 13.8086 | 0.10558 | 6.0493 | 0.068074 | 0.7091 | 7.3865 | 0.096 | 0.096 | 0.096 | 0.17727 | 0.024 | 0.601 | 0 | 0.87357 | 0.0102 | 0.0102 | 0 | 0.0372 | 0 | 0 | 5.294 | 179200 | 0 | 0.12865 | 0.01152 | 0.0008 | 0.0008 | 0.040327 | 0.0008 | 0.0008 | 0.0079074 | 6.4516e-06 | 6.4516e-06 | 0.14 | 8 | 0.091517 | 0.0034257 | 0.29513 | 0 | 0.0288 | 0.0008 | 0.0016 | 1.28 | 0.27307 | 0.36353 | 9.9442 | 290.8231 | 3.1777 | 0 | 1 | 0 | 0 | 0 | 0 | 0.0008 | 1.451 | 0.19 | 0.14025 | 0.4708 | 0.2052 | 0.2448 | 0.040935 | 0.29802 | 0.40917 | 0.12197 | 0.2 | 0 | 8 | 0.1 | 8454.0258 | 12 | 0.036652 | 0.004 | 0.003 | 12 | 4 | 0.00824 | 0.00618 | 23.3304 | 2.0332 | 0 | 4.4654 | 6.1399 | 0 | 2.7284 | 0.91067 | 1 | 1 | 1 | Lipo Battery Pack 5500mAh/22.2V 30/60C 177.6Wh | 22.2 | 5500 | 0.821 | 0.163 | 0.046 | 0.051 | 109.89 | 34.8105 | 1.5513 | TRUE | 4 | GEPRC EM2812 900Kv | 9 | 5 | 900 | 0.065 | 0.02 | 0.26 | 0.08 | 0.34 | 25 | 1.429 | 1010 | 61.5578 | TRUE | TRUE | 2.7729 | Pixhawk4 | 0.016 | 0.025 | 0.022 | 0.01 | 0.02 | 0.04 | 0.048 | 0.15795 | 0.02 | 0.35895 | 0
1.2 | 0.28667 | 240 | 0.31778 | OK | 5.6427 | W0_mass_kg | 5.6427 | 4.4057 | 189.7861 | 15.1823 | 19.3172 | 5.6427 | 55.3551 | 57.0208 | 0.28249 | 4.4057 | 123.361 | 189.7861 | 0.30051 | 0.090101 | 9.0101 | 0.26556 | 1.3278 | 6.639 | 0.2 | 0.2 | 0.2 | 0.33195 | 0.05 | 0.26778 | 0.45641 | 0.95892 | 0.01143 | 0.030062 | 0.0073625 | -0.053575 | -0.0014 | 3.4792 | 15.1823 | 19.3172 | 373333.3333 | 25.3956 | -0.03935 | 0.02 | 0.0008 | 0.0008 | 0.15647 | 0.0013887 | 0.0008 | 0.035164 | 1.9819e-05 | 6.4516e-06 | 0.16 | 8 | 0.19463 | 0.01239 | 0.89746 | -0.50119 | 0 | 0.06 | 0.0008 | 0.0016 | 1.28 | 0.27307 | 0.030742 | 2.2911 | 24.5935 | 3.2439 | 0 | 1 | 0.064632 | 64.6321 | 0.22138 | 12.6842 | 0.063605 | 0.66255 | 6.9016 | 0.096 | 0.096 | 0.096 | 0.16564 | 0.024 | 0.586 | -1.6657 | -0.064932 | 0.86068 | 0.0102 | 0.010707 | 0.0019075 | 0.0372 | 3.4792 | -0.80659 | -6.0642 | 7.0905 | 179200 | 20.2492 | 0.49975 | 0.01152 | 0.00097835 | 0.0008 | 0.04188 | 0.0008 | 0.0008 | 0.0073883 | 1.7042e-05 | 6.4516e-06 | 0.14 | 8 | 0.083758 | 0.0038076 | 0.27605 | -0.064932 | 0.14004 | -0.20497 | 0.3 | 0.204 | -12.4813 | 0 | -12.4813 | 0.0060909 | 0.015265 | 0.0288 | 0.0068523 | 0.013705 | 0 | 0.0288 | 0.00097835 | 0.0019567 | 1.9144 | 0.61079 | 1.1547 | 14.8724 | 1129.7054 | 2.9083 | 0 | 1 | 0.012908 | 12.9078 | 0.10274 | 5.8865 | 0.068793 | 0.7166 | 7.4646 | 0.096 | 0.096 | 0.096 | 0.17915 | 0.024 | 0.601 | 0 | 0.87552 | 0.0102 | 0.0102 | 0 | 0.0372 | 0 | 0 | 5.2604 | 179200 | 0 | 0.13001 | 0.01152 | 0.0008 | 0.0008 | 0.040753 | 0.0008 | 0.0008 | 0.007991 | 6.4516e-06 | 6.4516e-06 | 0.14 | 8 | 0.092766 | 0.0034257 | 0.2982 | 0 | 0.0288 | 0.0008 | 0.0016 | 1.28 | 0.27307 | 0.36737 | 9.9442 | 293.8979 | 3.221 | 0 | 1 | 0 | 0 | 0 | 0 | 0.0008 | 1.451 | 0.19 | 0.14025 | 0.4708 | 0.2052 | 0.2448 | 0.040935 | 0.29802 | 0.40917 | 0.12197 | 0.2 | 0 | 8 | 0.1 | 8454.0258 | 12 | 0.036652 | 0.004 | 0.003 | 12 | 4 | 0.00824 | 0.00618 | 23.3304 | 2.0622 | 0 | 4.4654 | 6.1399 | 0 | 2.7284 | 0.92362 | 1 | 1 | 1 | Lipo Battery Pack 5500mAh/22.2V 30/60C 177.6Wh | 22.2 | 5500 | 0.821 | 0.163 | 0.046 | 0.051 | 109.89 | 34.7412 | 1.5543 | TRUE | 4 | GEPRC EM2812 900Kv | 9 | 5 | 900 | 0.065 | 0.02 | 0.26 | 0.08 | 0.34 | 25 | 1.4319 | 1010 | 61.6805 | TRUE | TRUE | 2.7784 | Pixhawk4 | 0.016 | 0.025 | 0.022 | 0.01 | 0.02 | 0.04 | 0.048 | 0.15796 | 0.02 | 0.35896 | 0
1.2 | 0.27333 | 240 | 0.32 | OK | 5.6431 | W0_mass_kg | 5.6431 | 4.4164 | 190.2429 | 15.2487 | 19.3103 | 5.6431 | 55.3587 | 57.4173 | 0.28266 | 4.4164 | 123.6579 | 190.2429 | 0.30096 | 0.091497 | 9.1497 | 0.26722 | 1.3361 | 6.6805 | 0.2 | 0.2 | 0.2 | 0.33402 | 0.05 | 0.27 | 0.45674 | 0.9603 | 0.01143 | 0.029953 | 0.0073168 | -0.053595 | -0.0014 | 3.4736 | 15.2487 | 19.3103 | 373333.3333 | 25.7515 | -0.039595 | 0.02 | 0.0008 | 0.0008 | 0.15745 | 0.0013984 | 0.0008 | 0.035541 | 2.0004e-05 | 6.4516e-06 | 0.16 | 8 | 0.19602 | 0.01239 | 0.90326 | -0.62171 | 0 | 0.06 | 0.0008 | 0.0016 | 1.28 | 0.27307 | 0.030934 | 2.2911 | 24.7471 | 3.2669 | 0 | 1 | 0.06525 | 65.2499 | 0.22192 | 12.7151 | 0.061597 | 0.64164 | 6.6837 | 0.096 | 0.096 | 0.096 | 0.16041 | 0.024 | 0.586 | -2.0586 | -0.083218 | 0.85443 | 0.0102 | 0.010966 | 0.0036587 | 0.0372 | 3.4736 | -1.0427 | -7.5886 | 8.0563 | 179200 | 19.4389 | 0.49595 | 0.01152 | 0.00097093 | 0.0008 | 0.040389 | 0.0008 | 0.0008 | 0.0071552 | 1.6584e-05 | 6.4516e-06 | 0.14 | 8 | 0.080273 | 0.0037917 | 0.26747 | -0.083218 | 0.13862 | -0.22183 | 0.3 | 0.204 | -13.6251 | 0 | -13.6251 | 0.0058987 | 0.014783 | 0.0288 | 0.006636 | 0.013272 | 0 | 0.0288 | 0.00097093 | 0.0019419 | 1.8854 | 0.59245 | 1.1547 | 14.6475 | 1121.1299 | 2.7873 | 0 | 1 | 0.012019 | 12.0185 | 0.099813 | 5.7189 | 0.069517 | 0.72414 | 7.5431 | 0.096 | 0.096 | 0.096 | 0.18103 | 0.024 | 0.601 | 0 | 0.87745 | 0.0102 | 0.0102 | 0 | 0.0372 | 0 | 0 | 5.2272 | 179200 | 0 | 0.13138 | 0.01152 | 0.0008 | 0.0008 | 0.041182 | 0.0008 | 0.0008 | 0.0080751 | 6.4516e-06 | 6.4516e-06 | 0.14 | 8 | 0.094023 | 0.0034257 | 0.3013 | 0 | 0.0288 | 0.0008 | 0.0016 | 1.28 | 0.27307 | 0.37124 | 9.9442 | 296.9899 | 3.2647 | 0 | 1 | 0 | 0 | 0 | 0 | 0.0008 | 1.451 | 0.19 | 0.14025 | 0.4708 | 0.2052 | 0.2448 | 0.040935 | 0.29802 | 0.40917 | 0.12197 | 0.2 | 0 | 8 | 0.1 | 8454.0258 | 12 | 0.036652 | 0.004 | 0.003 | 12 | 4 | 0.00824 | 0.00618 | 23.3304 | 2.0911 | 0 | 4.4654 | 6.1399 | 0 | 2.7284 | 0.93656 | 1 | 1 | 1 | Lipo Battery Pack 5500mAh/22.2V 30/60C 177.6Wh | 22.2 | 5500 | 0.821 | 0.163 | 0.046 | 0.051 | 109.89 | 34.6578 | 1.5581 | TRUE | 4 | GEPRC EM2812 900Kv | 9 | 5 | 900 | 0.065 | 0.02 | 0.26 | 0.08 | 0.34 | 25 | 1.4353 | 1010 | 61.829 | TRUE | TRUE | 2.7851 | Pixhawk4 | 0.016 | 0.025 | 0.022 | 0.01 | 0.02 | 0.04 | 0.048 | 0.15801 | 0.02 | 0.35901 | 0
1.2 | 0.3 | 260 | 0.31333 | OK | 5.4835 | W0_mass_kg | 5.4835 | 4.4898 | 193.4088 | 14.072 | 20.2255 | 5.4835 | 53.7933 | 55.0897 | 0.27721 | 4.4898 | 125.7157 | 193.4088 | 0.29849 | 0.10642 | 10.6425 | 0.23973 | 1.1986 | 5.9932 | 0.2 | 0.2 | 0.2 | 0.29966 | 0.05 | 0.26333 | 0.48816 | 0.93558 | 0.01143 | 0.03469 | 0.0081558 | -0.05149 | -0.0014 | 4.0584 | 14.072 | 20.2255 | 373333.3333 | 21.8541 | -0.035522 | 0.02 | 0.0008 | 0.0008 | 0.14125 | 0.0013408 | 0.0008 | 0.03105 | 1.7931e-05 | 6.4516e-06 | 0.16 | 8 | 0.17311 | 0.01239 | 0.80705 | -0.39942 | 0 | 0.06 | 0.0008 | 0.0016 | 1.28 | 0.27307 | 0.027752 | 2.2911 | 22.2012 | 2.8851 | 0 | 1 | 0.053751 | 53.7508 | 0.207 | 11.8605 | 0.06002 | 0.62521 | 6.5126 | 0.096 | 0.096 | 0.096 | 0.1563 | 0.024 | 0.586 | -1.2964 | -0.053898 | 0.84929 | 0.0102 | 0.010643 | 0.0013324 | 0.0372 | 4.0584 | -0.68016 | -5.0644 | 6.5032 | 179200 | 18.8024 | 0.49297 | 0.01152 | 0.00096509 | 0.0008 | 0.039225 | 0.0008 | 0.0008 | 0.006972 | 1.622e-05 | 6.4516e-06 | 0.14 | 6 | 0.1163 | 0.0028344 | 0.26074 | -0.053898 | 0.1608 | -0.2147 | 0.3 | 0.204 | -13.2812 | 0 | -13.2812 | 0.0057477 | 0.014405 | 0.0288 | 0.0064661 | 0.012932 | 0 | 0.0288 | 0.00096509 | 0.0019302 | 1.8628 | 0.57834 | 1.1547 | 14.472 | 1114.393 | 4.0383 | 0 | 1 | 0.011338 | 11.3379 | 0.097485 | 5.5855 | 0.057812 | 0.60221 | 6.273 | 0.096 | 0.096 | 0.096 | 0.15055 | 0.024 | 0.601 | 0 | 0.84173 | 0.0102 | 0.0102 | 0 | 0.0372 | 0 | 0 | 5.8523 | 179200 | 0 | 0.10926 | 0.01152 | 0.0008 | 0.0008 | 0.034248 | 0.0008 | 0.0008 | 0.0067155 | 6.4516e-06 | 6.4516e-06 | 0.14 | 6 | 0.11055 | 0.0025693 | 0.25131 | 0 | 0.0288 | 0.0008 | 0.0016 | 1.28 | 0.27307 | 0.30873 | 9.9442 | 246.985 | 3.8386 | 0 | 1 | 0 | 0 | 0 | 0 | 0.0008 | 1.451 | 0.19 | 0.14025 | 0.4708 | 0.2052 | 0.2448 | 0.040935 | 0.29802 | 0.40917 | 0.12197 | 0.2 | 0 | 8 | 0.1 | 8454.0258 | 12 | 0.036652 | 0.004 | 0.003 | 12 | 4 | 0.00824 | 0.00618 | 23.3304 | 1.7746 | 0 | 4.4654 | 6.1399 | 0 | 2.7284 | 0.79482 | 1 | 1 | 1 | Lipo Battery Pack 5500mAh/22.2V 30/60C 177.6Wh | 22.2 | 5500 | 0.821 | 0.163 | 0.046 | 0.051 | 109.89 | 34.0905 | 1.584 | TRUE | 4 | GEPRC EM2812 900Kv | 9 | 5 | 900 | 0.065 | 0.02 | 0.26 | 0.08 | 0.34 | 25 | 1.4592 | 1010 | 62.8579 | TRUE | TRUE | 2.8314 | Pixhawk4 | 0.016 | 0.025 | 0.022 | 0.01 | 0.02 | 0.04 | 0.048 | 0.15138 | 0.02 | 0.35238 | 0
1.2 | 0.28 | 240 | 0.32 | OK | 5.6483 | W0_mass_kg | 5.6483 | 4.4203 | 190.4144 | 15.2456 | 19.3107 | 5.6483 | 55.4095 | 57.4072 | 0.28296 | 4.4203 | 123.7694 | 190.4144 | 0.30175 | 0.093943 | 9.3943 | 0.26714 | 1.3357 | 6.6785 | 0.2 | 0.2 | 0.2 | 0.33393 | 0.05 | 0.27 | 0.45673 | 0.96024 | 0.01143 | 0.029958 | 0.0073189 | -0.053594 | -0.0014 | 3.4739 | 15.2456 | 19.3107 | 373333.3333 | 25.7347 | -0.039584 | 0.02 | 0.0008 | 0.0008 | 0.15741 | 0.0013979 | 0.0008 | 0.035523 | 1.9995e-05 | 6.4516e-06 | 0.16 | 8 | 0.19595 | 0.01239 | 0.90299 | -0.60456 | 0 | 0.06 | 0.0008 | 0.0016 | 1.28 | 0.27307 | 0.030925 | 2.2911 | 24.7399 | 3.2658 | 0 | 1 | 0.065221 | 65.2209 | 0.2219 | 12.7137 | 0.062806 | 0.65423 | 6.8149 | 0.096 | 0.096 | 0.096 | 0.16356 | 0.024 | 0.586 | -1.9977 | -0.079442 | 0.85823 | 0.0102 | 0.010902 | 0.0032293 | 0.0372 | 3.4739 | -0.99017 | -7.2869 | 7.854 | 179200 | 19.9267 | 0.49824 | 0.01152 | 0.0009754 | 0.0008 | 0.041285 | 0.0008 | 0.0008 | 0.0072955 | 1.6861e-05 | 6.4516e-06 | 0.14 | 8 | 0.082371 | 0.0038012 | 0.27263 | -0.079442 | 0.13936 | -0.2188 | 0.3 | 0.204 | -13.3683 | 0 | -13.3683 | 0.0060144 | 0.015073 | 0.0288 | 0.0067662 | 0.013532 | 0 | 0.0288 | 0.0009754 | 0.0019508 | 1.9028 | 0.60344 | 1.1547 | 14.7827 | 1126.2926 | 2.8601 | 0 | 1 | 0.012551 | 12.5509 | 0.10158 | 5.8201 | 0.069537 | 0.72434 | 7.5452 | 0.096 | 0.096 | 0.096 | 0.18109 | 0.024 | 0.601 | 0 | 0.8775 | 0.0102 | 0.0102 | 0 | 0.0372 | 0 | 0 | 5.2263 | 179200 | 0 | 0.13142 | 0.01152 | 0.0008 | 0.0008 | 0.041194 | 0.0008 | 0.0008 | 0.0080774 | 6.4516e-06 | 6.4516e-06 | 0.14 | 8 | 0.094057 | 0.0034257 | 0.30138 | 0 | 0.0288 | 0.0008 | 0.0016 | 1.28 | 0.27307 | 0.37134 | 9.9442 | 297.0738 | 3.2659 | 0 | 1 | 0 | 0 | 0 | 0 | 0.0008 | 1.451 | 0.19 | 0.14025 | 0.4708 | 0.2052 | 0.2448 | 0.040935 | 0.29802 | 0.40917 | 0.12197 | 0.2 | 0 | 8 | 0.1 | 8454.0258 | 12 | 0.036652 | 0.004 | 0.003 | 12 | 4 | 0.00824 | 0.00618 | 23.3304 | 2.0897 | 0 | 4.4654 | 6.1399 | 0 | 2.7284 | 0.93596 | 1 | 1 | 1 | Lipo Battery Pack 5500mAh/22.2V 30/60C 177.6Wh | 22.2 | 5500 | 0.821 | 0.163 | 0.046 | 0.051 | 109.89 | 34.6266 | 1.5595 | TRUE | 4 | GEPRC EM2812 900Kv | 9 | 5 | 900 | 0.065 | 0.02 | 0.26 | 0.08 | 0.34 | 25 | 1.4366 | 1010 | 61.8847 | TRUE | TRUE | 2.7876 | Pixhawk4 | 0.016 | 0.025 | 0.022 | 0.01 | 0.02 | 0.04 | 0.048 | 0.15821 | 0.02 | 0.35921 | 0
1.2 | 0.29333 | 240 | 0.31778 | OK | 5.6483 | W0_mass_kg | 5.6483 | 4.4107 | 189.9975 | 15.182 | 19.3172 | 5.6483 | 55.4102 | 57.0186 | 0.28281 | 4.4107 | 123.4984 | 189.9975 | 0.30131 | 0.092504 | 9.2504 | 0.26555 | 1.3278 | 6.6388 | 0.2 | 0.2 | 0.2 | 0.33194 | 0.05 | 0.26778 | 0.45641 | 0.95892 | 0.01143 | 0.030062 | 0.0073627 | -0.053575 | -0.0014 | 3.4792 | 15.182 | 19.3172 | 373333.3333 | 25.3937 | -0.039348 | 0.02 | 0.0008 | 0.0008 | 0.15647 | 0.0013886 | 0.0008 | 0.035162 | 1.9818e-05 | 6.4516e-06 | 0.16 | 8 | 0.19463 | 0.01239 | 0.89743 | -0.48324 | 0 | 0.06 | 0.0008 | 0.0016 | 1.28 | 0.27307 | 0.030741 | 2.2911 | 24.5927 | 3.2438 | 0 | 1 | 0.064629 | 64.6287 | 0.22138 | 12.684 | 0.064823 | 0.67524 | 7.0337 | 0.096 | 0.096 | 0.096 | 0.16881 | 0.024 | 0.586 | -1.6084 | -0.061493 | 0.86433 | 0.0102 | 0.010661 | 0.0015724 | 0.0372 | 3.4792 | -0.76006 | -5.7681 | 6.8856 | 179200 | 20.7409 | 0.50205 | 0.01152 | 0.00098286 | 0.0008 | 0.04279 | 0.0008 | 0.0008 | 0.0075298 | 1.7317e-05 | 6.4516e-06 | 0.14 | 8 | 0.085873 | 0.0038172 | 0.28125 | -0.061493 | 0.14074 | -0.20224 | 0.3 | 0.204 | -12.2533 | 0 | -12.2533 | 0.0062076 | 0.015557 | 0.0288 | 0.0069835 | 0.013967 | 0 | 0.0288 | 0.00098286 | 0.0019657 | 1.932 | 0.62212 | 1.1547 | 15.0097 | 1134.9098 | 2.9817 | 0 | 1 | 0.01346 | 13.4598 | 0.10449 | 5.987 | 0.068844 | 0.71713 | 7.4701 | 0.096 | 0.096 | 0.096 | 0.17928 | 0.024 | 0.601 | 0 | 0.87566 | 0.0102 | 0.0102 | 0 | 0.0372 | 0 | 0 | 5.258 | 179200 | 0 | 0.13011 | 0.01152 | 0.0008 | 0.0008 | 0.040784 | 0.0008 | 0.0008 | 0.007997 | 6.4516e-06 | 6.4516e-06 | 0.14 | 8 | 0.092855 | 0.0034257 | 0.29842 | 0 | 0.0288 | 0.0008 | 0.0016 | 1.28 | 0.27307 | 0.36764 | 9.9442 | 294.1158 | 3.2241 | 0 | 1 | 0 | 0 | 0 | 0 | 0.0008 | 1.451 | 0.19 | 0.14025 | 0.4708 | 0.2052 | 0.2448 | 0.040935 | 0.29802 | 0.40917 | 0.12197 | 0.2 | 0 | 8 | 0.1 | 8454.0258 | 12 | 0.036652 | 0.004 | 0.003 | 12 | 4 | 0.00824 | 0.00618 | 23.3304 | 2.062 | 0 | 4.4654 | 6.1399 | 0 | 2.7284 | 0.92355 | 1 | 1 | 1 | Lipo Battery Pack 5500mAh/22.2V 30/60C 177.6Wh | 22.2 | 5500 | 0.821 | 0.163 | 0.046 | 0.051 | 109.89 | 34.7026 | 1.5561 | TRUE | 4 | GEPRC EM2812 900Kv | 9 | 5 | 900 | 0.065 | 0.02 | 0.26 | 0.08 | 0.34 | 25 | 1.4335 | 1010 | 61.7492 | TRUE | TRUE | 2.7815 | Pixhawk4 | 0.016 | 0.025 | 0.022 | 0.01 | 0.02 | 0.04 | 0.048 | 0.15819 | 0.02 | 0.35919 | 0
1.2 | 0.28667 | 240 | 0.32 | OK | 5.6539 | W0_mass_kg | 5.6539 | 4.425 | 190.6145 | 15.2452 | 19.3107 | 5.6539 | 55.4649 | 57.4047 | 0.28328 | 4.425 | 123.8994 | 190.6145 | 0.30254 | 0.096302 | 9.6302 | 0.26713 | 1.3356 | 6.6782 | 0.2 | 0.2 | 0.2 | 0.33391 | 0.05 | 0.27 | 0.45673 | 0.96023 | 0.01143 | 0.029959 | 0.0073192 | -0.053594 | -0.0014 | 3.4739 | 15.2452 | 19.3107 | 373333.3333 | 25.7324 | -0.039582 | 0.02 | 0.0008 | 0.0008 | 0.1574 | 0.0013979 | 0.0008 | 0.035521 | 1.9994e-05 | 6.4516e-06 | 0.16 | 8 | 0.19594 | 0.01239 | 0.90295 | -0.58638 | 0 | 0.06 | 0.0008 | 0.0016 | 1.28 | 0.27307 | 0.030924 | 2.2911 | 24.7389 | 3.2657 | 0 | 1 | 0.065217 | 65.2168 | 0.22189 | 12.7135 | 0.064032 | 0.667 | 6.9479 | 0.096 | 0.096 | 0.096 | 0.16675 | 0.024 | 0.586 | -1.9398 | -0.075657 | 0.86198 | 0.0102 | 0.010842 | 0.0028547 | 0.0372 | 3.4739 | -0.93815 | -6.9784 | 7.6479 | 179200 | 20.4217 | 0.50055 | 0.01152 | 0.00097993 | 0.0008 | 0.042199 | 0.0008 | 0.0008 | 0.007438 | 1.7139e-05 | 6.4516e-06 | 0.14 | 8 | 0.0845 | 0.0038109 | 0.27787 | -0.075657 | 0.14008 | -0.21573 | 0.3 | 0.204 | -13.1133 | 0 | -13.1133 | 0.0061318 | 0.015368 | 0.0288 | 0.0068983 | 0.013797 | 0 | 0.0288 | 0.00097993 | 0.0019599 | 1.9205 | 0.61475 | 1.1547 | 14.9205 | 1131.5311 | 2.934 | 0 | 1 | 0.0131 | 13.1004 | 0.10336 | 5.9219 | 0.069588 | 0.72487 | 7.5508 | 0.096 | 0.096 | 0.096 | 0.18122 | 0.024 | 0.601 | 0 | 0.87764 | 0.0102 | 0.0102 | 0 | 0.0372 | 0 | 0 | 5.224 | 179200 | 0 | 0.13151 | 0.01152 | 0.0008 | 0.0008 | 0.041224 | 0.0008 | 0.0008 | 0.0080833 | 6.4516e-06 | 6.4516e-06 | 0.14 | 8 | 0.094146 | 0.0034257 | 0.3016 | 0 | 0.0288 | 0.0008 | 0.0016 | 1.28 | 0.27307 | 0.37162 | 9.9442 | 297.2929 | 3.269 | 0 | 1 | 0 | 0 | 0 | 0 | 0.0008 | 1.451 | 0.19 | 0.14025 | 0.4708 | 0.2052 | 0.2448 | 0.040935 | 0.29802 | 0.40917 | 0.12197 | 0.2 | 0 | 8 | 0.1 | 8454.0258 | 12 | 0.036652 | 0.004 | 0.003 | 12 | 4 | 0.00824 | 0.00618 | 23.3304 | 2.0895 | 0 | 4.4654 | 6.1399 | 0 | 2.7284 | 0.93587 | 1 | 1 | 1 | Lipo Battery Pack 5500mAh/22.2V 30/60C 177.6Wh | 22.2 | 5500 | 0.821 | 0.163 | 0.046 | 0.051 | 109.89 | 34.5902 | 1.5611 | TRUE | 4 | GEPRC EM2812 900Kv | 9 | 5 | 900 | 0.065 | 0.02 | 0.26 | 0.08 | 0.34 | 25 | 1.4381 | 1010 | 61.9497 | TRUE | TRUE | 2.7905 | Pixhawk4 | 0.016 | 0.025 | 0.022 | 0.01 | 0.02 | 0.04 | 0.048 | 0.15844 | 0.02 | 0.35944 | 0
1.2 | 0.3 | 240 | 0.31778 | OK | 5.654 | W0_mass_kg | 5.654 | 4.4158 | 190.2182 | 15.1816 | 19.3172 | 5.654 | 55.4655 | 57.0165 | 0.28312 | 4.4158 | 123.6418 | 190.2182 | 0.30211 | 0.094925 | 9.4925 | 0.26554 | 1.3277 | 6.6385 | 0.2 | 0.2 | 0.2 | 0.33193 | 0.05 | 0.26778 | 0.45641 | 0.95891 | 0.01143 | 0.030063 | 0.007363 | -0.053575 | -0.0014 | 3.4793 | 15.1816 | 19.3172 | 373333.3333 | 25.3918 | -0.039347 | 0.02 | 0.0008 | 0.0008 | 0.15646 | 0.0013886 | 0.0008 | 0.03516 | 1.9817e-05 | 6.4516e-06 | 0.16 | 8 | 0.19462 | 0.01239 | 0.8974 | -0.4653 | 0 | 0.06 | 0.0008 | 0.0016 | 1.28 | 0.27307 | 0.03074 | 2.2911 | 24.5918 | 3.2436 | 0 | 1 | 0.064625 | 64.6253 | 0.22137 | 12.6838 | 0.066044 | 0.68795 | 7.1662 | 0.096 | 0.096 | 0.096 | 0.17199 | 0.024 | 0.586 | -1.551 | -0.058176 | 0.86788 | 0.0102 | 0.010623 | 0.0014174 | 0.0372 | 3.4793 | -0.71557 | -5.4766 | 6.6836 | 179200 | 21.2336 | 0.50435 | 0.01152 | 0.00098738 | 0.0008 | 0.043706 | 0.0008 | 0.0008 | 0.0076716 | 1.759e-05 | 6.4516e-06 | 0.14 | 8 | 0.087992 | 0.0038269 | 0.28646 | -0.058176 | 0.14143 | -0.19961 | 0.3 | 0.204 | -12.0353 | 0 | -12.0353 | 0.0063245 | 0.01585 | 0.0288 | 0.007115 | 0.01423 | 0 | 0.0288 | 0.00098738 | 0.0019748 | 1.9498 | 0.63364 | 1.1547 | 15.148 | 1140.1248 | 3.0553 | 0 | 1 | 0.014022 | 14.0222 | 0.10624 | 6.087 | 0.068895 | 0.71766 | 7.4756 | 0.096 | 0.096 | 0.096 | 0.17942 | 0.024 | 0.601 | 0 | 0.87579 | 0.0102 | 0.0102 | 0 | 0.0372 | 0 | 0 | 5.2557 | 179200 | 0 | 0.1302 | 0.01152 | 0.0008 | 0.0008 | 0.040814 | 0.0008 | 0.0008 | 0.0080029 | 6.4516e-06 | 6.4516e-06 | 0.14 | 8 | 0.092944 | 0.0034257 | 0.29864 | 0 | 0.0288 | 0.0008 | 0.0016 | 1.28 | 0.27307 | 0.36792 | 9.9442 | 294.3344 | 3.2272 | 0 | 1 | 0 | 0 | 0 | 0 | 0.0008 | 1.451 | 0.19 | 0.14025 | 0.4708 | 0.2052 | 0.2448 | 0.040935 | 0.29802 | 0.40917 | 0.12197 | 0.2 | 0 | 8 | 0.1 | 8454.0258 | 12 | 0.036652 | 0.004 | 0.003 | 12 | 4 | 0.00824 | 0.00618 | 23.3304 | 2.0618 | 0 | 4.4654 | 6.1399 | 0 | 2.7284 | 0.92348 | 1 | 1 | 1 | Lipo Battery Pack 5500mAh/22.2V 30/60C 177.6Wh | 22.2 | 5500 | 0.821 | 0.163 | 0.046 | 0.051 | 109.89 | 34.6623 | 1.5579 | TRUE | 4 | GEPRC EM2812 900Kv | 9 | 5 | 900 | 0.065 | 0.02 | 0.26 | 0.08 | 0.34 | 25 | 1.4351 | 1010 | 61.8209 | TRUE | TRUE | 2.7847 | Pixhawk4 | 0.016 | 0.025 | 0.022 | 0.01 | 0.02 | 0.04 | 0.048 | 0.15842 | 0.02 | 0.35942 | 0
1.2 | 0.29333 | 240 | 0.32 | OK | 5.6596 | W0_mass_kg | 5.6596 | 4.4297 | 190.8191 | 15.2448 | 19.3107 | 5.6596 | 55.5204 | 57.4022 | 0.28359 | 4.4297 | 124.0324 | 190.8191 | 0.30333 | 0.098677 | 9.8677 | 0.26712 | 1.3356 | 6.678 | 0.2 | 0.2 | 0.2 | 0.3339 | 0.05 | 0.27 | 0.45672 | 0.96022 | 0.01143 | 0.029959 | 0.0073195 | -0.053594 | -0.0014 | 3.474 | 15.2448 | 19.3107 | 373333.3333 | 25.73 | -0.039581 | 0.02 | 0.0008 | 0.0008 | 0.15739 | 0.0013978 | 0.0008 | 0.035518 | 1.9993e-05 | 6.4516e-06 | 0.16 | 8 | 0.19593 | 0.01239 | 0.90291 | -0.5682 | 0 | 0.06 | 0.0008 | 0.0016 | 1.28 | 0.27307 | 0.030922 | 2.2911 | 24.7379 | 3.2655 | 0 | 1 | 0.065213 | 65.2126 | 0.22189 | 12.7133 | 0.065261 | 0.6798 | 7.0812 | 0.096 | 0.096 | 0.096 | 0.16995 | 0.024 | 0.586 | -1.8817 | -0.072006 | 0.86562 | 0.0102 | 0.010786 | 0.0024967 | 0.0372 | 3.474 | -0.88843 | -6.6757 | 7.4454 | 179200 | 20.9176 | 0.50288 | 0.01152 | 0.00098448 | 0.0008 | 0.043118 | 0.0008 | 0.0008 | 0.0075807 | 1.7415e-05 | 6.4516e-06 | 0.14 | 8 | 0.086633 | 0.0038207 | 0.28312 | -0.072006 | 0.14078 | -0.21279 | 0.3 | 0.204 | -12.8697 | 0 | -12.8697 | 0.0062495 | 0.015663 | 0.0288 | 0.0070307 | 0.014061 | 0 | 0.0288 | 0.00098448 | 0.001969 | 1.9384 | 0.62623 | 1.1547 | 15.0593 | 1136.7802 | 3.0081 | 0 | 1 | 0.01366 | 13.6604 | 0.10512 | 6.023 | 0.069639 | 0.72541 | 7.5564 | 0.096 | 0.096 | 0.096 | 0.18135 | 0.024 | 0.601 | 0 | 0.87777 | 0.0102 | 0.0102 | 0 | 0.0372 | 0 | 0 | 5.2216 | 179200 | 0 | 0.13161 | 0.01152 | 0.0008 | 0.0008 | 0.041255 | 0.0008 | 0.0008 | 0.0080893 | 6.4516e-06 | 6.4516e-06 | 0.14 | 8 | 0.094235 | 0.0034257 | 0.30182 | 0 | 0.0288 | 0.0008 | 0.0016 | 1.28 | 0.27307 | 0.37189 | 9.9442 | 297.5125 | 3.272 | 0 | 1 | 0 | 0 | 0 | 0 | 0.0008 | 1.451 | 0.19 | 0.14025 | 0.4708 | 0.2052 | 0.2448 | 0.040935 | 0.29802 | 0.40917 | 0.12197 | 0.2 | 0 | 8 | 0.1 | 8454.0258 | 12 | 0.036652 | 0.004 | 0.003 | 12 | 4 | 0.00824 | 0.00618 | 23.3304 | 2.0893 | 0 | 4.4654 | 6.1399 | 0 | 2.7284 | 0.93578 | 1 | 1 | 1 | Lipo Battery Pack 5500mAh/22.2V 30/60C 177.6Wh | 22.2 | 5500 | 0.821 | 0.163 | 0.046 | 0.051 | 109.89 | 34.5532 | 1.5628 | TRUE | 4 | GEPRC EM2812 900Kv | 9 | 5 | 900 | 0.065 | 0.02 | 0.26 | 0.08 | 0.34 | 25 | 1.4397 | 1010 | 62.0162 | TRUE | TRUE | 2.7935 | Pixhawk4 | 0.016 | 0.025 | 0.022 | 0.01 | 0.02 | 0.04 | 0.048 | 0.15867 | 0.02 | 0.35967 | 0
1.2 | 0.27333 | 260 | 0.31778 | OK | 5.4839 | W0_mass_kg | 5.4839 | 4.5121 | 194.3678 | 14.2015 | 20.2105 | 5.4839 | 53.7968 | 55.8721 | 0.27746 | 4.5121 | 126.3391 | 194.3678 | 0.29931 | 0.10927 | 10.9271 | 0.24276 | 1.2138 | 6.069 | 0.2 | 0.2 | 0.2 | 0.30345 | 0.05 | 0.26778 | 0.48897 | 0.93852 | 0.01143 | 0.034431 | 0.008054 | -0.051536 | -0.0014 | 4.0456 | 14.2015 | 20.2105 | 373333.3333 | 22.4842 | -0.035971 | 0.02 | 0.0008 | 0.0008 | 0.14304 | 0.00136 | 0.0008 | 0.031724 | 1.8274e-05 | 6.4516e-06 | 0.16 | 8 | 0.17563 | 0.01239 | 0.81766 | -0.63783 | 0 | 0.06 | 0.0008 | 0.0016 | 1.28 | 0.27307 | 0.028102 | 2.2911 | 22.4819 | 2.9272 | 0 | 1 | 0.054809 | 54.8089 | 0.20804 | 11.92 | 0.056451 | 0.58804 | 6.1254 | 0.096 | 0.096 | 0.096 | 0.14701 | 0.024 | 0.586 | -2.0753 | -0.091587 | 0.83686 | 0.0102 | 0.011197 | 0.0047787 | 0.0372 | 4.0456 | -1.176 | -8.1797 | 8.54 | 179200 | 17.3617 | 0.48623 | 0.01152 | 0.00095189 | 0.0008 | 0.036617 | 0.0008 | 0.0008 | 0.0065574 | 1.5381e-05 | 6.4516e-06 | 0.14 | 6 | 0.10701 | 0.0028132 | 0.24549 | -0.091587 | 0.15753 | -0.24912 | 0.3 | 0.204 | -15.6806 | 0 | -15.6806 | 0.0054059 | 0.013548 | 0.0288 | 0.0060816 | 0.012163 | 0 | 0.0288 | 0.00095189 | 0.0019038 | 1.8122 | 0.54733 | 1.1547 | 14.0786 | 1099.1454 | 3.7156 | 0 | 1 | 0.0098566 | 9.8566 | 0.09211 | 5.2775 | 0.058977 | 0.61434 | 6.3994 | 0.096 | 0.096 | 0.096 | 0.15358 | 0.024 | 0.601 | 0 | 0.84577 | 0.0102 | 0.0102 | 0 | 0.0372 | 0 | 0 | 5.7804 | 179200 | 0 | 0.11146 | 0.01152 | 0.0008 | 0.0008 | 0.034938 | 0.0008 | 0.0008 | 0.0068507 | 6.4516e-06 | 6.4516e-06 | 0.14 | 6 | 0.11358 | 0.0025693 | 0.25628 | 0 | 0.0288 | 0.0008 | 0.0016 | 1.28 | 0.27307 | 0.31495 | 9.9442 | 251.9592 | 3.9439 | 0 | 1 | 0 | 0 | 0 | 0 | 0.0008 | 1.451 | 0.19 | 0.14025 | 0.4708 | 0.2052 | 0.2448 | 0.040935 | 0.29802 | 0.40917 | 0.12197 | 0.2 | 0 | 8 | 0.1 | 8454.0258 | 12 | 0.036652 | 0.004 | 0.003 | 12 | 4 | 0.00824 | 0.00618 | 23.3304 | 1.8258 | 0 | 4.4654 | 6.1399 | 0 | 2.7284 | 0.81774 | 1 | 1 | 1 | Lipo Battery Pack 5500mAh/22.2V 30/60C 177.6Wh | 22.2 | 5500 | 0.821 | 0.163 | 0.046 | 0.051 | 109.89 | 33.9223 | 1.5919 | TRUE | 4 | GEPRC EM2812 900Kv | 9 | 5 | 900 | 0.065 | 0.02 | 0.26 | 0.08 | 0.34 | 25 | 1.4664 | 1010 | 63.1695 | TRUE | TRUE | 2.8455 | Pixhawk4 | 0.016 | 0.025 | 0.022 | 0.01 | 0.02 | 0.04 | 0.048 | 0.15139 | 0.02 | 0.35239 | 0

## sensitivity
param_label | param | pearson_r | spearman_rho | std_slope | abs_std_slope | n
Wing loading W/S [N/m²] | wing_loading | -0.80847 | -0.81803 | -0.80847 | 0.80847 | 1000
CG x: wing [m] | cg_x_wing | 0.52435 | 0.5006 | 0.52435 | 0.52435 | 1000
Tail volume ratio [-] | tail_volume_ratio | 0.26335 | 0.2501 | 0.26335 | 0.26335 | 1000
Payload mass [kg] | payload_mass | -1.032e-14 |  | 1.8302e-14 | 1.8302e-14 | 1000

## config
config_json
{ "objective": "W0_mass_kg", "direction": "min", "param_grid": { "payload_mass": [ 1.2 ], "tail_volume_ratio": [ 0.24, 0.24666666666666665, 0.2533333333333333, 0.26, 0.26666666666666666, 0.2733333333333333, 0.27999999999999997, 0.2866666666666666, 0.29333333333333333, 0.3 ], "wing_loading": [ 240.0, 242.22222222222223, 244.44444444444446, 246.66666666666666, 248.88888888888889, 251.11111111111111, 253.33333333333334, 255.55555555555554, 257.77777777777777, 260.0 ], "cg_x_wing": [ 0.3, 0.3022222222222222, 0.30444444444444446, 0.30666666666666664, 0.3088888888888889, 0.3111111111111111, 0.31333333333333335, 0.31555555555555553, 0.31777777777777777, 0.32 ] }, "timestamp": "2026-04-18T08:00:28", "schema_version": 3 }